## G-2
SDB
Formato Nº 4: VOLUMEN DE ARRIBOS
CONTRATO No. : |  |  |  | DE OBRA
DIRECCIÓN : |  |  | CALLE 74 X CARRERA 42F |  |  |  |  | CRUCE No. : | [6 empty] | GRUPO No. : |  |  | 2 (S-N)
AFORADOR : |  |  | JULIO VASQUEZ |  |  |  |  | No. CARRILES : |  |  | 2 |  |  |  | FECHA : |  |  | 2016-04-14
HORAS | VEHÍCULOS |  |  |  | TOTAL V. Eq. | TOTAL V. Eq/H | HORAS | VEHÍCULOS |  |  |  | TOTAL V. Eq. | TOTAL V. Eq/H | HORAS | VEHÍCULOS |  |  |  | TOTAL V. Eq. | TOTAL V. Eq/H
| M | A | B | C |  |  |  | M | A | B | C |  |  |  | M | A | B | C
7:30 7:45 | 341 | 221 | 18 | 4 | 437.5 |  | 11:45 12:00 | 66 | 207 | 21 | 9 | 304.5 | 1147.5 | 16:00 16:15 | 84 | 195 | 15 | 3 | 274.5
7:45 8:00 | 209 | 205 | 21 | 2 | 356.5 |  | 12:00 12:15 | 61 | 196 | 20 | 3 | 274 | 1133.5 | 16:15 16:30 | 68 | 202 | 24 | 3 | 291.5
8:00 8:15 | 193 | 232 | 32 | 2 | 397.5 |  | 12:15 12:30 | 68 | 231 | 19 | 2 | 308 | 1146.5 | 16:30 16:45 | 75 | 221 | 21 | 2 | 305.5
8:15 8:30 | 134 | 220 | 36 | 2 | 364 | 1555.5 | 12:30 12:45 | 54 | 202 | 17 | 1 | 265.5 | 1152 | 16:45 17:00 | 81 | 249 | 24 | 3 | 345 | 1216.5 |  | 212.5
8:30 8:45 | 115 | 206 | 34 | 4 | 341.5 | 1459.5 | 12:45 13:00 | 66 | 222 | 21 | 3 | 304.5 | 1152 | 17:00 17:15 | 70 | 227 | 20 | 2 | 307 | 1249 |  | 226
8:45 9:00 | 123 | 212 | 20 | 5 | 326 | 1429 | 13:00 13:15 | 71 | 226 | 20 | 4 | 311.5 | 1189.5 | 17:15 17:30 | 88 | 256 | 16 | 1 | 334.5 | 1292 |  | 233.5
9:00 9:15 | 97 | 233 | 32 | 6 | 360.5 | 1392 | 13:15 13:30 | 76 | 229 | 18 | 2 | 308 | 1189.5 | 17:30 17:45 | 67 | 228 | 18 | 1 | 300 | 1286.5 |  | 234
9:15 9:30 | 102 | 208 | 21 | 5 | 313.5 | 1341.5 | 13:30 13:45 | 87 | 231 | 19 | 4 | 322.5 | 1246.5 | 17:45 18:00 | 91 | 221 | 20 | 2 | 311.5 | 1253 |  | 248
9:30 9:45 | 106 | 226 | 23 | 3 | 332.5 | 1332.5 | 13:45 14:00 | 100 | 240 | 23 | 1 | 338.5 | 1280.5 | 18:00 18:15 | 102 | 233 | 18 | 0 | 320 | 1266 |  | 248
9:45 10:00 | 99 | 243 | 21 | 4 | 344.5 | 1351 | 14:00 14:15 | 128 | 237 | 24 | 4 | 359 | 1328 | 18:15 18:30 | 94 | 230 | 22 | 3 | 328.5 | 1260 |  | 262
11:00 11:15 | 68 | 202 | 21 | 4 | 288 |  | 14:15 14:30 | 87 | 226 | 19 | 3 | 315 | 1335 | 18:30 18:45 | 87 | 229 | 19 | 1 | 313 | 1273 |  | 275
11:15 11:30 | 72 | 221 | 19 | 0 | 295 |  | 14:30 14:45 | 94 | 235 | 20 | 2 | 327 | 1339.5 | 18:45 19:00 | 72 | 195 | 16 | 0 | 263 | 1224.5 |  | 276
11:30 11:45 | 59 | 184 | 17 | 5 | 260 |  | 14:45 15:00 | 99 | 232 | 16 | 4 | 323.5 | 1324.5
MAÑANA |  | VOLUMEN MÁX = |  |  |  | 1555.5 | MEDIO DÍA |  | VOLUMEN MÁX = |  |  |  | 1339.5 | TARDE |  | VOLUMEN MÁX = |  |  |  | 1292
|  | HORA MAX VOL |  |  | 7:30 - 8:30 |  |  |  | HORA MAX VOL |  |  | 13:45 - 14:45 |  |  |  | HORA MAX VOL |  |  | 16:30 - 17:30
OBSERVACIONES:
11:00 11:15
11:15 11:30
11:30 11:45
11:45 12:00
12:00 12:15
12:15 12:30
12:30 12:45
12:45 13:00
13:00 13:15
13:15 13:30
13:30 13:45
13:45 14:00
14:00 14:15
14:15 14:30
14:30 14:45
14:45 15:00

## G-3 (hidden)
SDB
Formato Nº 4: VOLUMEN DE ARRIBOS
CONTRATO No. : |  |  |  | DE OBRA
DIRECCIÓN : |  |  | CALLE 74 X CARRERA 42F |  |  |  |  | CRUCE No. : |  |  | 0 |  |  |  | GRUPO No. : |  |  | 3 (OCC-OR)
AFORADOR : |  |  | IVAN FONSECA |  |  |  |  | No. CARRILES : |  |  | 1 |  |  |  | FECHA : |  |  | 2016-04-14
HORAS | VEHÍCULOS |  |  |  | TOTAL V. Eq. | TOTAL V. Eq/H | HORAS | VEHÍCULOS |  |  |  | TOTAL V. Eq. | TOTAL V. Eq/H | HORAS | VEHÍCULOS |  |  |  | TOTAL V. Eq. | TOTAL V. Eq/H
| M | A | B | C |  |  |  | M | A | B | C |  |  |  | M | A | B | C
7:30 7:45 | 15 | 71 | 10 | 1 | 101 |  | 11:45 12:00 | 6 | 59 | 5 | 3 | 79.5 | 301.5 | 16:00 16:15 | 10 | 67 | 9 | 2 | 95 |  |  |  | 11:15 - 12:15 | 803.5
7:45 8:00 | 10 | 74 | 13 | 1 | 107.5 |  | 12:00 12:15 | 7 | 45 | 10 | 0 | 68.5 | 303 | 16:15 16:30 | 11 | 72 | 8 | 1 | 96 |  |  |  | 13:45 - 14:45 | 804.5
8:00 8:15 | 10 | 65 | 14 | 1 | 100.5 |  | 12:15 12:30 | 3 | 36 | 7 | 2 | 56.5 | 279 | 16:30 16:45 | 7 | 54 | 7 | 2 | 76.5 |  |  |  | 11:00 - 12:00 | 810
8:15 8:30 | 8 | 58 | 13 | 0 | 88 | 397 | 12:30 12:45 | 7 | 52 | 8 | 3 | 79 | 283.5 | 16:45 17:00 | 5 | 52 | 2 | 1 | 61 | 328.5 | 8:00 - 9:00 | 917 | 12:30 - 13:30 | 810.5 | 16:00 - 17:00 | 0
8:30 8:45 | 9 | 68 | 13 | 1 | 101 | 397 | 12:45 13:00 | 7 | 49 | 6 | 1 | 67 | 271 | 17:00 17:15 | 3 | 65 | 2 | 3 | 78 | 311.5 | 8:30 - 9:30 | 927.5 | 12:00 - 13:00 | 813 | 16:15 - 17:15 | 0
8:45 9:00 | 7 | 60 | 10 | 2 | 88.5 | 378 | 13:00 13:15 | 6 | 50 | 5 | 1 | 65.5 | 268 | 17:15 17:30 | 7 | 49 | 10 | 0 | 72.5 | 288 | 7:45 - 8:45 | 941.5 | 12:15 - 13:15 | 813.5 | 16:30 - 17:30 | 0
9:00 9:15 | 4 | 70 | 8 | 3 | 95.5 | 373 | 13:15 13:30 | 6 | 60 | 9 | 0 | 81 | 292.5 | 17:30 17:45 | 9 | 33 | 11 | 1 | 62 | 273.5 | 7:30 - 8:30 | 942 | 14:00 - 15:00 | 814 | 16:45 - 17:45 | 0
9:15 9:30 | 2 | 54 | 13 | 3 | 88.5 | 373.5 | 13:30 13:45 | 8 | 64 | 15 | 2 | 103 | 316.5 | 17:45 18:00 | 6 | 49 | 7 | 0 | 66 | 278.5 | 8:15 - 9:15 | 946 | 11:45 - 12:45 | 816.5 | 17:00 - 18:00 | 0
9:30 9:45 | 8 | 52 | 10 | 0 | 76 | 348.5 | 13:45 14:00 | 6 | 58 | 11 | 1 | 85.5 | 335 | 18:00 18:15 | 12 | 53 | 8 | 0 | 75 | 275.5 | 8:45 - 9:45 | 963 | 11:30 - 12:30 | 817.5 | 17:15 - 18:15 | 0
9:45 10:00 | 7 | 61 | 9 | 0 | 82.5 | 342.5 | 14:00 14:15 | 7 | 68 | 7 | 0 | 85.5 | 355 | 18:15 18:30 | 5 | 60 | 8 | 0 | 78.5 | 281.5 | 9:00 - 10:00 | 967 | 13:15 - 14:15 | 826 | 17:30 - 18:30 | 0
11:00 11:15 | 6 | 49 | 5 | 2 | 67 |  | 14:15 14:30 | 7 | 69 | 6 | 0 | 84.5 | 358.5 | 18:30 18:45 | 7 | 46 | 9 | 0 | 67.5 | 287 |  |  | 13:30 - 14:30 | 830 | 17:45 - 18:45 | 0
11:15 11:30 | 8 | 52 | 6 | 5 | 80.5 |  | 14:30 14:45 | 7 | 52 | 7 | 1 | 72 | 327.5 | 18:45 19:00 | 8 | 39 | 12 | 0 | 67 | 288 |  |  | 12:45 - 13:45 | 839.5 | 18:00 - 19:00 | 0
11:30 11:45 | 5 | 58 | 7 | 0 | 74.5 |  | 14:45 15:00 | 9 | 56 | 7 | 4 | 84.5 | 326.5 | [9 empty] | 13:00 - 14:00 | 845.5
MAÑANA |  | VOLUMEN MÁX = |  |  |  | 397 | MEDIO DÍA |  | VOLUMEN MÁX = |  |  |  | 358.5 | TARDE |  | VOLUMEN MÁX = |  |  |  | 328.5
|  | HORA MAX VOL |  |  | 7:45- 8:45 |  |  |  | HORA MAX VOL |  |  | 13:30 - 14:30 |  |  |  | HORA MAX VOL |  |  | 16:00- 17:00 |  |  |  | HORA MAX VOL
OBSERVACIONES:
11:00 11:15
11:15 11:30
11:30 11:45
11:45 12:00
12:00 12:15
12:15 12:30
12:30 12:45
12:45 13:00
13:00 13:15
13:15 13:30
13:30 13:45
13:45 14:00
14:00 14:15
14:15 14:30
14:30 14:45
14:45 15:00

## G-4
SDB
Formato Nº 4: VOLUMEN DE ARRIBOS
CONTRATO No. : |  |  |  | DE OBRA
DIRECCIÓN : |  |  | CALLE 74 X CARRERA 42F |  |  |  |  | CRUCE No. : |  |  | 0 |  |  |  | GRUPO No. : |  |  | 4(OR-OCC)
AFORADOR : |  |  | IVAN FONSECA |  |  |  |  | No. CARRILES : |  |  | 2 |  |  |  | FECHA : |  |  | 2016-04-14
HORAS | VEHÍCULOS |  |  |  | TOTAL V. Eq. | TOTAL V. Eq/H | HORAS | VEHÍCULOS |  |  |  | TOTAL V. Eq. | TOTAL V. Eq/H | HORAS | VEHÍCULOS |  |  |  | TOTAL V. Eq. | TOTAL V. Eq/H
| M | A | B | C |  |  |  | M | A | B | C |  |  |  | M | A | B | C
7:30 7:45 | 41 | 98 | 10 | 1 | 141 |  | 11:45 12:00 | 28 | 82 | 6 | 1 | 110.5 | 474 | 16:00 16:15 | 33 | 104 | 4 | 2 | 133.5 |  |  |  | 12:45 - 13:45 | 929.5
7:45 8:00 | 45 | 103 | 13 | 3 | 159 |  | 12:00 12:15 | 44 | 97 | 5 | 2 | 134 | 496.5 | 16:15 16:30 | 38 | 115 | 5 | 0 | 144 |  |  |  | 12:00 - 13:00 | 932.5
8:00 8:15 | 47 | 98 | 9 | 3 | 147 |  | 12:15 12:30 | 50 | 121 | 8 | 3 | 169.5 | 538 | 16:30 16:45 | 34 | 111 | 8 | 4 | 154 |  |  |  | 12:30 - 13:30 | 944.5
8:15 8:30 | 41 | 107 | 15 | 0 | 157.5 | 604.5 | 12:30 12:45 | 36 | 133 | 7 | 3 | 172.5 | 586.5 | 16:45 17:00 | 36 | 121 | 8 | 0 | 155 | 586.5 | 9:00 - 10:00 | 1077.5 | 12:15 - 13:15 | 950 | 16:00 - 17:00 | 0
8:30 8:45 | 25 | 85 | 8 | 1 | 116 | 579.5 | 12:45 13:00 | 18 | 141 | 19 | 0 | 188 | 664 | 17:00 17:15 | 42 | 119 | 8 | 1 | 158.5 | 611.5 | 8:45 - 9:45 | 1084 | 11:30 - 12:30 | 986 | 16:15 - 17:15 | 0
8:45 9:00 | 33 | 122 | 12 | 0 | 162.5 | 583 | 13:00 13:15 | 20 | 126 | 12 | 2 | 165 | 695 | 17:15 17:30 | 40 | 130 | 12 | 2 | 179 | 646.5 | 8:30 - 9:30 | 1088 | 11:15 - 12:15 | 1007 | 16:30 - 17:30 | 0
9:00 9:15 | 45 | 118 | 11 | 4 | 172.5 | 608.5 | 13:15 13:30 | 24 | 120 | 8 | 3 | 155.5 | 681 | 17:30 17:45 | 49 | 134 | 9 | 0 | 176.5 | 669 | 8:15 - 9:15 | 1121.5 | 11:45 - 12:45 | 1015.5 | 16:45 - 17:45 | 0
9:15 9:30 | 30 | 89 | 13 | 3 | 137.5 | 588.5 | 13:30 13:45 | 26 | 117 | 9 | 2 | 153 | 661.5 | 17:45 18:00 | 45 | 133 | 9 | 0 | 173.5 | 687.5 | 8:00 - 9:00 | 1162.5 | 11:00 - 12:00 | 1028.5 | 17:00 - 18:00 | 0
9:30 9:45 | 33 | 108 | 7 | 3 | 146 | 618.5 | 13:45 14:00 | 38 | 122 | 8 | 3 | 164.5 | 638 | 18:00 18:15 | 50 | 118 | 11 | 3 | 172.5 | 701.5 | 7:45 - 8:45 | 1171 | 13:00 - 14:00 | 1031 | 17:15 - 18:15 | 0
9:45 10:00 | 30 | 96 | 9 | 4 | 139 | 595 | 14:00 14:15 | 47 | 133 | 10 | 3 | 184 | 657 | 18:15 18:30 | 47 | 128 | 9 | 0 | 169.5 | 692 | 7:30 - 8:30 | 1205.5 | 13:15 - 14:15 | 1036.5 | 17:30 - 18:30 | 0
11:00 11:15 | 24 | 85 | 6 | 1 | 111.5 |  | 14:15 14:30 | 33 | 128 | 11 | 3 | 174 | 675.5 | 18:30 18:45 | 52 | 154 | 12 | 2 | 209 | 724.5 |  |  | 13:30 - 14:30 | 1058.5 | 17:45 - 18:45 | 0
11:15 11:30 | 27 | 93 | 7 | 3 | 128 |  | 14:30 14:45 | 34 | 117 | 8 | 1 | 152.5 | 675 | 18:45 19:00 | 29 | 126 | 15 | 2 | 175.5 | 726.5 |  |  | 13:45 - 14:45 | 1091.5 | 18:00 - 19:00 | 0
11:30 11:45 | 33 | 84 | 8 | 3 | 124 |  | 14:45 15:00 | 36 | 97 | 9 | 4 | 143 | 653.5 | [9 empty] | 14:00 - 15:00 | 1132
MAÑANA |  | VOLUMEN MÁX = |  |  |  | 618.5 | MEDIO DÍA |  | VOLUMEN MÁX = |  |  |  | 695 | TARDE |  | VOLUMEN MÁX = |  |  |  | 726.5
|  | HORA MAX VOL |  |  | 8:45 - 9:45 |  |  |  | HORA MAX VOL |  |  | 11:45 - 12:45 |  |  |  | HORA MAX VOL |  |  | 18:00 - 19:00 |  |  |  | HORA MAX VOL
OBSERVACIONES:
11:00 11:15
11:15 11:30
11:30 11:45
11:45 12:00
12:00 12:15
12:15 12:30
12:30 12:45
12:45 13:00
13:00 13:15
13:15 13:30
13:30 13:45
13:45 14:00
14:00 14:15
14:15 14:30
14:30 14:45
14:45 15:00

## G-Totales
SDB
Formato Nº 7: VOLUMEN DE ARRIBOS TOTAL DE LA INTERSECCIÓN
CONTRATO No. : |  |  |  | DE OBRA
DIRECCIÓN : |  |  | CALLE 74 X CARRERA 42F |  |  |  |  | CRUCE No. : |  |  | 0 |  |  |  | FECHA : |  |  | 2016-04-14
HORAS | VEHÍCULOS |  |  |  | TOTAL V. Eq. | TOTAL V. Eq/H | HORAS | VEHÍCULOS |  |  |  | TOTAL V. Eq. | TOTAL V. Eq/H | HORAS | VEHÍCULOS |  |  |  | TOTAL V. Eq. | TOTAL V. Eq/H
| M | A | B | C |  |  |  | M | A | B | C |  |  |  | M | A | B | C
7:30 7:45 | 397 | 390 | 38 | 6 | 679.5 |  | 11:45 12:00 | 100 | 348 | 32 | 13 | 494.5 | 1923 | 16:00 16:15 | 127 | 366 | 28 | 7 | 503 |  |  |  | 12:00 - 13:00 | 1745.5
7:45 8:00 | 264 | 382 | 47 | 6 | 623 |  | 12:00 12:15 | 112 | 338 | 35 | 5 | 476.5 | 1933 | 16:15 16:30 | 117 | 389 | 37 | 4 | 531.5 |  |  |  | 12:30 - 13:30 | 1755
8:00 8:15 | 250 | 395 | 55 | 6 | 645 |  | 12:15 12:30 | 121 | 388 | 34 | 7 | 534 | 1963.5 | 16:30 16:45 | 116 | 386 | 36 | 8 | 536 |  |  |  | 12:15 - 13:15 | 1763.5
8:15 8:30 | 183 | 385 | 64 | 2 | 609.5 | 2557 | 12:30 12:45 | 97 | 387 | 32 | 7 | 517 | 2022 | 16:45 17:00 | 122 | 422 | 34 | 4 | 561 | 2131.5 | 8:30 - 9:30 | 2015.5 | 12:45 - 13:45 | 1769 | 16:00 - 17:00 | 0
8:30 8:45 | 149 | 359 | 55 | 6 | 558.5 | 2436 | 12:45 13:00 | 91 | 412 | 46 | 4 | 559.5 | 2087 | 17:00 17:15 | 115 | 411 | 30 | 6 | 543.5 | 2172 | 9:00 - 10:00 | 2044.5 | 11:30 - 12:30 | 1803.5 | 16:15 - 17:15 | 0
8:45 9:00 | 163 | 394 | 42 | 7 | 577 | 2390 | 13:00 13:15 | 97 | 402 | 37 | 7 | 542 | 2152.5 | 17:15 17:30 | 135 | 435 | 38 | 3 | 586 | 2226.5 | 8:45 - 9:45 | 2047 | 11:15 - 12:15 | 1810.5 | 16:30 - 17:30 | 0
9:00 9:15 | 146 | 421 | 51 | 13 | 628.5 | 2373.5 | 13:15 13:30 | 106 | 409 | 35 | 5 | 544.5 | 2163 | 17:30 17:45 | 125 | 395 | 38 | 2 | 538.5 | 2229 | 8:15 - 9:15 | 2067.5 | 11:45 - 12:45 | 1832 | 16:45 - 17:45 | 0
9:15 9:30 | 134 | 351 | 47 | 11 | 539.5 | 2303.5 | 13:30 13:45 | 121 | 412 | 43 | 8 | 578.5 | 2224.5 | 17:45 18:00 | 142 | 403 | 36 | 2 | 551 | 2219 | 8:00 - 9:00 | 2079.5 | 11:00 - 12:00 | 1838.5 | 17:00 - 18:00 | 0
9:30 9:45 | 147 | 386 | 40 | 6 | 554.5 | 2299.5 | 13:45 14:00 | 144 | 420 | 42 | 5 | 588.5 | 2253.5 | 18:00 18:15 | 164 | 404 | 37 | 3 | 567.5 | 2243 | 7:45 - 8:45 | 2112.5 | 13:15 - 14:15 | 1862.5 | 17:15 - 18:15 | 0
9:45 10:00 | 136 | 400 | 39 | 8 | 566 | 2288.5 | 14:00 14:15 | 182 | 438 | 41 | 7 | 628.5 | 2340 | 18:15 18:30 | 146 | 418 | 39 | 3 | 576.5 | 2233.5 | 7:30 - 8:30 | 2147.5 | 13:00 - 14:00 | 1876.5 | 17:30 - 18:30 | 0
11:00 11:15 | 98 | 336 | 32 | 7 | 466.5 |  | 14:15 14:30 | 127 | 423 | 36 | 6 | 573.5 | 2369 | 18:30 18:45 | 146 | 429 | 40 | 3 | 589.5 | 2284.5 |  |  | 13:30 - 14:30 | 1888.5 | 17:45 - 18:45 | 0
11:15 11:30 | 107 | 366 | 32 | 8 | 503.5 |  | 14:30 14:45 | 135 | 404 | 35 | 4 | 551.5 | 2342 | 18:45 19:00 | 109 | 360 | 43 | 2 | 505.5 | 2239 |  |  | 13:45 - 14:45 | 1896 | 18:00 - 19:00 | 0
11:30 11:45 | 97 | 326 | 32 | 8 | 458.5 |  | 14:45 15:00 | 144 | 385 | 32 | 12 | 551 | 2304.5 | [9 empty] | 14:00 - 15:00 | 1946
MAÑANA |  | VOLUMEN MÁX = |  |  |  | 2557 | MEDIO DÍA |  | VOLUMEN MÁX = |  |  |  | 2369 | TARDE |  | VOLUMEN MÁX = |  |  |  | 2284.5
|  | HORA MAX VOL |  |  | 7:30 - 8:30 |  |  |  | HORA MAX VOL |  |  | 12:00 - 13:00 |  |  |  | HORA MAX VOL |  |  | 17:45 - 18:45 |  |  |  | HORA MAX VOL
OBSERVACIONES:
11:00 11:15
11:15 11:30
11:30 11:45
11:45 12:00
12:00 12:15
12:15 12:30
12:30 12:45
12:45 13:00
13:00 13:15
13:15 13:30
13:30 13:45
13:45 14:00
14:00 14:15
14:15 14:30
14:30 14:45
14:45 15:00

## DIRECCIONALIDAD
SDB
Formato Nº 5: Volumen vehicular direccional
CONTRATO No.: |  | DE OBRA
DIRECCIÓN : |  | CALLE 74 X CARRERA 42F |  |  |  |  | CRUCE No. : | 0
AFORADOR: |  | ADOLFREDO FLOREZ |  |  |  |  | FECHA : | 2016-04-14
GRUPO No. | No. CARRILES | PERIODO | MOVIMIENTO | MOTOS | AUTOS | BUS | CAMIÓN | TOTAL EQUIVAL. | % DIRECC.
|  |  |  | M | A | B | C
1 (N-S) |  |  | IZQUIERDA | 0 | 0 | 0 | 0 | 0 | 0,00
|  | MAÑANA: | DIRECTOS | 0 | 0 | 0 | 0 | 0 | 0,00
|  | 07:30 - 08:00 | DERECHA | 0 | 0 | 0 | 0 | 0 | 0,00
|  |  | IZQUIERDA | 0 | 0 | 0 | 0 | 0 | 0,00
|  | MEDIO DÍA: | DIRECTOS | 0 | 0 | 0 | 0 | 0 | 0,00
|  | 11:00 - 11:30 | DERECHA | 0 | 0 | 0 | 0 | 0 | 0,00
|  |  | IZQUIERDA | 0 | 0 | 0 | 0 | 0 | 0,00
|  | TARDE: | DIRECTOS | 0 | 0 | 0 | 0 | 0 | 0,00
|  | 17:00 - 17:30 | DERECHA | 0 | 0 | 0 | 0 | 0 | 0,00
2 (S-N) | 2 |  | IZQUIERDA | 27 | 49 | 24 | 0 | 110.5 | 17.498
|  | MAÑANA: | DIRECTOS | 152 | 380 | 25 | 6 | 521 | 82.502
|  | 08:00 - 08:30 | DERECHA | 0 | 0 | 0 | 0 | 0 | 0,00
|  |  | IZQUIERDA | 33 | 36 | 25 | 2 | 107.5 | 16.5257
|  | MEDIO DÍA: | DIRECTOS | 160 | 431 | 11 | 4 | 543 | 83.4743
|  | 11:30 - 12:00 | DERECHA | 0 | 0 | 0 | 0 | 0 | 0,00
|  |  | IZQUIERDA | 36 | 55 | 8 | 0 | 89 | 15.4514
|  | TARDE: | DIRECTOS | 123 | 369 | 27 | 1 | 487 | 84.5486
|  | 17:30 - 18:00 | DERECHA | 0 | 0 | 0 | 0 | 0 | 0,00
3 (OCC-OR) |  |  | IZQUIERDA | 0 | 0 | 0 | 0 | 0 | 0,00
|  | MAÑANA: | DIRECTOS | 0 | 0 | 0 | 0 | 0 | 0,00
|  | 08:30 - 09:00 | DERECHA | 0 | 0 | 0 | 0 | 0 | 0,00
|  |  | IZQUIERDA | 0 | 0 | 0 | 0 | 0 | 0,00
|  | MEDIO DÍA: | DIRECTOS | 0 | 0 | 0 | 0 | 0 | 0,00
|  | 12:00 - 12:30 | DERECHA | 0 | 0 | 0 | 0 | 0 | 0,00
|  |  | IZQUIERDA | 0 | 0 | 0 | 0 | 0 | 0,00
|  | TARDE: | DIRECTOS | 0 | 0 | 0 | 0 | 0 | 0,00
|  | 18:00 - 18:30 | DERECHA | 0 | 0 | 0 | 0 | 0 | 0,00
4 (OR-OCC) | 2 |  | IZQUIERDA | 0 | 0 | 0 | 0 | 0 | 0,00
|  | MAÑANA: | DIRECTOS | 70 | 194 | 19 | 5 | 279.5 | 96.2134
|  | 09:00 - 09:30 | DERECHA | 0 | 11 | 0 | 0 | 11 | 3.7866
|  |  | IZQUIERDA | 0 | 0 | 0 | 0 | 0 | 0,00
|  | MEDIO DÍA: | DIRECTOS | 67 | 210 | 17 | 5 | 290 | 98.1387
|  | 12:30 - 13:00 | DERECHA | 3 | 4 | 0 | 0 | 5.5 | 1.8613
|  |  | IZQUIERDA | 0 | 0 | 0 | 0 | 0 | 0,00
|  | TARDE: | DIRECTOS | 81 | 272 | 27 | 4 | 376.5 | 97.9194
|  | 18:30 - 19:00 | DERECHA | 0 | 8 | 0 | 0 | 8 | 2.0806
OBSERVACIONES:

## DIAGRAMA DE VOL
CONTRATO DE CONCESION DE AMOBLAMIENTO URBANO
SISTEMA DE SEMAFIRIZACION
VOLUMENES VEHICULARES DE INTERSECCION SEMAFORIZADA
CIUDAD |  | BARRANQUILLA | [8 empty] | INTERSECCIÓN |  |  | CALLE 74 X CARRERA 42F | [6 empty] | Nº EXTERNO |  |  | 0 | [7 empty] | FECHA |  | 2016-04-14
|  |  | MÑANA | [14 empty] | MEDIO DIA | [13 empty] | TARDE
TIEMPO | 7:45 | 8:00 | 8:15 | 8:30 | 8:45 | 9:00 | 9:15 | 9:30 | 9:45 | 10:00 |  | 11:15 | 11:30 | 11:45 | 12:00 | 12:15 | 12:30 | 12:45 | 13:00 | 13:15 | 13:30 | 13:45 | 14:00 | 14:15 | 14:30 | 14:45 | 15:00 | 16:15 | 16:30 | 16:45 | 17:00 | 17:15 | 17:30 | 17:45 | 18:00 | 18:15 | 18:30 | 18:45 | 19:00 | 7:45 | 8:00 | 8:15 | 8:30 | 8:45 | 9:00 | 9:15 | 9:30 | 9:45 | 10:00 | 11:15 | 11:30 | 11:45 | 12:00 | 12:15 | 12:30 | 12:45 | 13:00 | 13:15 | 13:30 | 13:45 | 14:00 | 14:15 | 14:30 | 14:45 | 15:00 | 16:15 | 16:30 | 16:45 | 17:00 | 17:15 | 17:30 | 17:45 | 18:00 | 18:15 | 18:30 | 18:45 | 19:00
[19 empty] | GRUPO |  | 1 | [21 empty] | 0 | 0 | 0 | 0 | 0 | 0 | 0 |  |  |  | 0 | 0 | 0 | 0 | 0 | 0 | 0 | 0 | 0 | 0 | 0 | 0 | 0 |  |  |  | 0 | 0 | 0 | 0 | 0 | 0 | 0 | 0 | 0
VOL-15MIN
VOL-HORA |  |  |  | 0 | 0 | 0 | 0 | 0 | 0 | 0 |  |  |  |  | 0 | 0 | 0 | 0 | 0 | 0 | 0 | 0 | 0 | 0 | 0 | 0 | 0 |  |  |  | 0 | 0 | 0 | 0 | 0 | 0 | 0 | 0 | 0
MOV DIRC |  | IZQ | 0% |  | DIR | 0% |  | DER | 0% |  |  |  |  | IZQ | 0% |  |  |  | DIR | 0% |  |  |  | DER | 0% |  |  |  | IZQ | 0% |  |  |  | DIR | 0% |  |  | DER | 0%
[19 empty] | GRUPO |  | 2
VOL-15MIN | 437.5 | 356.5 | 397.5 | 364 | 341.5 | 326 | 360.5 | 313.5 | 332.5 | 344.5 |  | 288 | 295 | 260 | 304.5 | 274 | 308 | 265.5 | 304.5 | 311.5 | 308 | 322.5 | 338.5 | 359 | 315 | 327 | 323.5 | 274.5 | 291.5 | 305.5 | 345 | 307 | 334.5 | 300 | 311.5 | 320 | 328.5 | 313 | 263 |  |  |  | 1555.5 | 1459.5 | 1429 | 1392 | 1341.5 | 1332.5 | 1351 |  |  |  | 1147.5 | 1133.5 | 1146.5 | 1152 | 1152 | 1189.5 | 1189.5 | 1246.5 | 1280.5 | 1328 | 1335 | 1339.5 | 1324.5 |  |  |  | 1216.5 | 1249 | 1292 | 1286.5 | 1253 | 1266 | 1260 | 1273 | 1224.5
VOL-HORA |  |  |  | 1555.5 | 1459.5 | 1429 | 1392 | 1341.5 | 1332.5 | 1351 |  |  |  |  | 1147.5 | 1133.5 | 1146.5 | 1152 | 1152 | 1189.5 | 1189.5 | 1246.5 | 1280.5 | 1328 | 1335 | 1339.5 | 1324.5 |  |  |  | 1216.5 | 1249 | 1292 | 1286.5 | 1253 | 1266 | 1260 | 1273 | 1224.5 |  |  |  | 604.5 | 579.5 | 583 | 608.5 | 588.5 | 618.5 | 595 |  |  |  | 474 | 496.5 | 538 | 586.5 | 664 | 695 | 681 | 661.5 | 638 | 657 | 675.5 | 675 | 653.5 |  |  |  | 586.5 | 611.5 | 646.5 | 669 | 687.5 | 701.5 | 692 | 724.5 | 726.5
MOV DIRC |  | IZQ | 17.5% |  | DIR | 82.5% |  | DER | 0% |  |  |  |  | IZQ | 16.53% |  |  |  | DIR | 83.47% |  |  |  | DER | 0% |  |  |  | IZQ | 15.45% |  |  |  | DIR | 84.55% |  |  | DER | 0% |  |  |  | 397 | 397 | 378 | 373 | 373.5 | 348.5 | 342.5 |  |  |  | 301.5 | 303 | 279 | 283.5 | 271 | 268 | 292.5 | 316.5 | 335 | 355 | 358.5 | 327.5 | 326.5 |  |  |  | 328.5 | 311.5 | 288 | 273.5 | 278.5 | 275.5 | 281.5 | 287 | 288
VOL MAX | 1555.5 | IZQ | 272.1817 |  | DIR | 1283.3183 |  | DER | 0 |  |  | 1339.5 |  | IZQ | 221.3624 |  |  |  | DIR | 1118.1376 |  |  |  | DER | 0 |  |  | 1292 | IZQ | 199.6319 |  |  |  | DIR | 1092.3681 |  |  | DER | 0
[19 empty] | GRUPO |  | 3 | [21 empty] | 2557 | 2436 | 2390 | 2373.5 | 2303.5 | 2299.5 | 2288.5 |  |  |  | 1923 | 1933 | 1963.5 | 2022 | 2087 | 2152.5 | 2163 | 2224.5 | 2253.5 | 2340 | 2369 | 2342 | 2304.5 |  |  |  | 2131.5 | 2172 | 2226.5 | 2229 | 2219 | 2243 | 2233.5 | 2284.5 | 2239
VOL-15MIN | 101 | 107.5 | 100.5 | 88 | 101 | 88.5 | 95.5 | 88.5 | 76 | 82.5 |  | 67 | 80.5 | 74.5 | 79.5 | 68.5 | 56.5 | 79 | 67 | 65.5 | 81 | 103 | 85.5 | 85.5 | 84.5 | 72 | 84.5 | 95 | 96 | 76.5 | 61 | 78 | 72.5 | 62 | 66 | 75 | 78.5 | 67.5 | 67
VOL-HORA |  |  |  | 397 | 397 | 378 | 373 | 373.5 | 348.5 | 342.5 |  |  |  |  | 301.5 | 303 | 279 | 283.5 | 271 | 268 | 292.5 | 316.5 | 335 | 355 | 358.5 | 327.5 | 326.5 |  |  |  | 328.5 | 311.5 | 288 | 273.5 | 278.5 | 275.5 | 281.5 | 287 | 288
MOV DIRC |  | IZQ | 0% |  | DIR | 0% |  | DER | 0% |  |  |  |  | IZQ | 0% |  |  |  | DIR | 0% |  |  |  | DER | 0% |  |  |  | IZQ | 0% |  |  |  | DIR | 0% |  |  | DER | 0%
VOL MAX | 397 | IZQ | 0 |  | DIR | 0 |  | DER | 0 |  |  | 358.5 |  | IZQ | 0 |  |  |  | DIR | 0 |  |  |  | DER | 0 |  |  | 328.5 | IZQ | 0 |  |  |  | DIR | 0 |  |  | DER | 0
[19 empty] | GRUPO |  | 4
VOL-15MIN | 141 | 159 | 147 | 157.5 | 116 | 162.5 | 172.5 | 137.5 | 146 | 139 |  | 111.5 | 128 | 124 | 110.5 | 134 | 169.5 | 172.5 | 188 | 165 | 155.5 | 153 | 164.5 | 184 | 174 | 152.5 | 143 | 133.5 | 144 | 154 | 155 | 158.5 | 179 | 176.5 | 173.5 | 172.5 | 169.5 | 209 | 175.5
VOL-HORA |  |  |  | 604.5 | 579.5 | 583 | 608.5 | 588.5 | 618.5 | 595 |  |  |  |  | 474 | 496.5 | 538 | 586.5 | 664 | 695 | 681 | 661.5 | 638 | 657 | 675.5 | 675 | 653.5 |  |  |  | 586.5 | 611.5 | 646.5 | 669 | 687.5 | 701.5 | 692 | 724.5 | 726.5
MOV DIRC |  | IZQ | 0% |  | DIR | 96.21% |  | DER | 3.787% |  |  |  |  | IZQ | 0% |  |  |  | DIR | 98.14% |  |  |  | DER | 1.861% |  |  |  | IZQ | 0% |  |  |  | DIR | 97.92% |  |  | DER | 2.081%
VOL MAX | 618.5 | IZQ | 0 |  | DIR | 595.08 |  | DER | 23.42 |  |  | 695 |  | IZQ | 0 |  |  |  | DIR | 682.0643 |  |  |  | DER | 12.9357 |  |  | 726.5 | IZQ | 0 |  |  |  | DIR | 711.3843 |  |  | DER | 15.1157
[19 empty] | GRUPO |  | TOTAL
VOL-15MIN | 679.5 | 623 | 645 | 609.5 | 558.5 | 577 | 628.5 | 539.5 | 554.5 | 566 |  | 466.5 | 503.5 | 458.5 | 494.5 | 476.5 | 534 | 517 | 559.5 | 542 | 544.5 | 578.5 | 588.5 | 628.5 | 573.5 | 551.5 | 551 | 503 | 531.5 | 536 | 561 | 543.5 | 586 | 538.5 | 551 | 567.5 | 576.5 | 589.5 | 505.5
VOL-HORA |  |  |  | 2557 | 2436 | 2390 | 2373.5 | 2303.5 | 2299.5 | 2288.5 |  |  |  |  | 1923 | 1933 | 1963.5 | 2022 | 2087 | 2152.5 | 2163 | 2224.5 | 2253.5 | 2340 | 2369 | 2342 | 2304.5 |  |  |  | 2131.5 | 2172 | 2226.5 | 2229 | 2219 | 2243 | 2233.5 | 2284.5 | 2239
s
Constru eñales
S.A.