## G-1
SDB
Formato Nº 4: VOLUMEN DE ARRIBOS
CONTRATO No. : |  |  |  | DE OBRA
DIRECCIÓN : |  |  | CALLE 75 X CARRERA 41D |  |  |  |  | CRUCE No. : | [6 empty] | GRUPO No. : |  |  | 1 (N-S)
AFORADOR : |  |  | GEOVANNIS GONZALEZ |  |  |  |  | No. CARRILES : |  |  | 2 |  |  |  | FECHA : |  |  | 2016-04-20
HORAS | VEHÍCULOS |  |  |  | TOTAL V. Eq. | TOTAL V. Eq/H | HORAS | VEHÍCULOS |  |  |  | TOTAL V. Eq. | TOTAL V. Eq/H | HORAS | VEHÍCULOS |  |  |  | TOTAL V. Eq. | TOTAL V. Eq/H
| M | A | B | C |  |  |  | M | A | B | C |  |  |  | M | A | B | C
7:30 7:45 | 41 | 103 | 14 | 2 | 156.5 |  | 11:45 12:00 | 36 | 102 | 12 | 6 | 159 | 633.5 | 16:00 16:15 | 41 | 118 | 12 | 1 | 165
7:45 8:00 | 45 | 98 | 18 | 4 | 166.5 |  | 12:00 12:15 | 45 | 102 | 10 | 0 | 144.5 | 614 | 16:15 16:30 | 37 | 105 | 11 | 2 | 150.5
8:00 8:15 | 43 | 122 | 19 | 1 | 184 |  | 12:15 12:30 | 37 | 107 | 14 | 2 | 158.5 | 620 | 16:30 16:45 | 45 | 115 | 9 | 5 | 168
8:15 8:30 | 23 | 107 | 12 | 2 | 147.5 | 654.5 | 12:30 12:45 | 36 | 89 | 10 | 0 | 127 | 589 | 16:45 17:00 | 37 | 120 | 13 | 2 | 169.5 | 653 |  | 241
8:30 8:45 | 35 | 110 | 24 | 1 | 178 | 676 | 12:45 13:00 | 32 | 91 | 11 | 2 | 134 | 564 | 17:00 17:15 | 49 | 120 | 10 | 1 | 167 | 655 |  | 250
8:45 9:00 | 32 | 86 | 21 | 2 | 149 | 658.5 | 13:00 13:15 | 30 | 92 | 12 | 1 | 133.5 | 553 | 17:15 17:30 | 37 | 128 | 11 | 2 | 173.5 | 678 |  | 262
9:00 9:15 | 40 | 101 | 17 | 4 | 165 | 639.5 | 13:15 13:30 | 26 | 95 | 10 | 1 | 130.5 | 525 | 17:30 17:45 | 50 | 134 | 14 | 4 | 197 | 707 |  | 270.5
9:15 9:30 | 40 | 112 | 12 | 1 | 158.5 | 650.5 | 13:30 13:45 | 21 | 90 | 10 | 2 | 125.5 | 523.5 | 17:45 18:00 | 47 | 107 | 7 | 1 | 147 | 684.5 |  | 289.5
9:30 9:45 | 28 | 83 | 12 | 4 | 131 | 603.5 | 13:45 14:00 | 33 | 103 | 10 | 2 | 144.5 | 534 | 18:00 18:15 | 61 | 132 | 11 | 1 | 187 | 704.5 |  | 291
9:45 10:00 | 22 | 75 | 15 | 4 | 126 | 580.5 | 14:00 14:15 | 33 | 106 | 12 | 2 | 151.5 | 552 | 18:15 18:30 | 63 | 140 | 13 | 1 | 200 | 731 |  | 294
11:00 11:15 | 39 | 118 | 12 | 1 | 164 |  | 14:15 14:30 | 41 | 105 | 11 | 1 | 150 | 571.5 | 18:30 18:45 | 51 | 146 | 14 | 1 | 202 | 736 |  | 299
11:15 11:30 | 48 | 110 | 8 | 1 | 152.5 |  | 14:30 14:45 | 37 | 124 | 15 | 0 | 172.5 | 618.5 | 18:45 19:00 | 47 | 150 | 10 | 1 | 196 | 785 |  | 299.5
11:30 11:45 | 51 | 106 | 12 | 1 | 158 |  | 14:45 15:00 | 36 | 122 | 9 | 4 | 168 | 642
MAÑANA |  | VOLUMEN MÁX = |  |  |  | 676 | MEDIO DÍA |  | VOLUMEN MÁX = |  |  |  | 642 | TARDE |  | VOLUMEN MÁX = |  |  |  | 785
|  | HORA MAX VOL |  |  | 7:45 - 8:45 |  |  |  | HORA MAX VOL |  |  | 14:00 - 15:00 |  |  |  | HORA MAX VOL |  |  | 18:00 - 19:00
OBSERVACIONES:
11:00 11:15
11:15 11:30
11:30 11:45
11:45 12:00
12:00 12:15
12:15 12:30
12:30 12:45
12:45 13:00
13:00 13:15
13:15 13:30
13:30 13:45
13:45 14:00
14:00 14:15
14:15 14:30
14:30 14:45
14:45 15:00

## G-3
SDB
Formato Nº 4: VOLUMEN DE ARRIBOS
CONTRATO No. : |  |  |  | DE OBRA
DIRECCIÓN : |  |  | CALLE 75 X CARRERA 41D |  |  |  |  | CRUCE No. : |  |  | 0 |  |  |  | GRUPO No. : |  |  | 3 (OCC-OR)
AFORADOR : |  |  | ADOLFREDO FLOREZ |  |  |  |  | No. CARRILES : |  |  | 1 |  |  |  | FECHA : |  |  | 2016-04-20
HORAS | VEHÍCULOS |  |  |  | TOTAL V. Eq. | TOTAL V. Eq/H | HORAS | VEHÍCULOS |  |  |  | TOTAL V. Eq. | TOTAL V. Eq/H | HORAS | VEHÍCULOS |  |  |  | TOTAL V. Eq. | TOTAL V. Eq/H
| M | A | B | C |  |  |  | M | A | B | C |  |  |  | M | A | B | C
7:30 7:45 | 61 | 101 | 0 | 0 | 131.5 |  | 11:45 12:00 | 29 | 77 | 3 | 1 | 100 | 346 | 16:00 16:15 | 20 | 86 | 0 | 0 | 96 |  |  |  | 11:15 - 12:15 | 803.5
7:45 8:00 | 70 | 179 | 2 | 0 | 218 |  | 12:00 12:15 | 29 | 92 | 1 | 2 | 113.5 | 382.5 | 16:15 16:30 | 18 | 97 | 1 | 0 | 108 |  |  |  | 13:45 - 14:45 | 804.5
8:00 8:15 | 53 | 136 | 1 | 2 | 169.5 |  | 12:15 12:30 | 34 | 101 | 2 | 1 | 124.5 | 424 | 16:30 16:45 | 24 | 99 | 0 | 2 | 116 |  |  |  | 11:00 - 12:00 | 810
8:15 8:30 | 42 | 124 | 1 | 1 | 149.5 | 668.5 | 12:30 12:45 | 22 | 105 | 1 | 3 | 125.5 | 463.5 | 16:45 17:00 | 31 | 88 | 0 | 1 | 106 | 426 | 8:00 - 9:00 | 917 | 12:30 - 13:30 | 810.5 | 16:00 - 17:00 | 0
8:30 8:45 | 30 | 114 | 0 | 0 | 129 | 666 | 12:45 13:00 | 23 | 96 | 0 | 1 | 110 | 473.5 | 17:00 17:15 | 18 | 119 | 0 | 0 | 128 | 458 | 8:30 - 9:30 | 927.5 | 12:00 - 13:00 | 813 | 16:15 - 17:15 | 0
8:45 9:00 | 30 | 74 | 0 | 1 | 91.5 | 539.5 | 13:00 13:15 | 26 | 96 | 1 | 0 | 111 | 471 | 17:15 17:30 | 23 | 108 | 1 | 3 | 129 | 479 | 7:45 - 8:45 | 941.5 | 12:15 - 13:15 | 813.5 | 16:30 - 17:30 | 0
9:00 9:15 | 36 | 116 | 1 | 1 | 138.5 | 508.5 | 13:15 13:30 | 28 | 95 | 0 | 1 | 111.5 | 458 | 17:30 17:45 | 33 | 107 | 0 | 0 | 123.5 | 486.5 | 7:30 - 8:30 | 942 | 14:00 - 15:00 | 814 | 16:45 - 17:45 | 0
9:15 9:30 | 24 | 90 | 2 | 1 | 108.5 | 467.5 | 13:30 13:45 | 31 | 96 | 1 | 0 | 113.5 | 446 | 17:45 18:00 | 37 | 99 | 1 | 4 | 129.5 | 510 | 8:15 - 9:15 | 946 | 11:45 - 12:45 | 816.5 | 17:00 - 18:00 | 0
9:30 9:45 | 32 | 109 | 0 | 1 | 127.5 | 466 | 13:45 14:00 | 37 | 119 | 2 | 0 | 141.5 | 477.5 | 18:00 18:15 | 45 | 150 | 1 | 2 | 179.5 | 561.5 | 8:45 - 9:45 | 963 | 11:30 - 12:30 | 817.5 | 17:15 - 18:15 | 0
9:45 10:00 | 24 | 102 | 1 | 2 | 121 | 495.5 | 14:00 14:15 | 35 | 138 | 1 | 1 | 160 | 526.5 | 18:15 18:30 | 42 | 161 | 2 | 0 | 186 | 618.5 | 9:00 - 10:00 | 967 | 13:15 - 14:15 | 826 | 17:30 - 18:30 | 0
11:00 11:15 | 23 | 63 | 0 | 1 | 77 |  | 14:15 14:30 | 40 | 115 | 1 | 0 | 137 | 552 | 18:30 18:45 | 25 | 122 | 0 | 0 | 134.5 | 629.5 |  |  | 13:30 - 14:30 | 830 | 17:45 - 18:45 | 0
11:15 11:30 | 22 | 67 | 0 | 2 | 83 |  | 14:30 14:45 | 22 | 128 | 0 | 1 | 141.5 | 580 | 18:45 19:00 | 28 | 106 | 0 | 0 | 120 | 620 |  |  | 12:45 - 13:45 | 839.5 | 18:00 - 19:00 | 0
11:30 11:45 | 21 | 73 | 0 | 1 | 86 |  | 14:45 15:00 | 33 | 151 | 0 | 1 | 170 | 608.5 | [9 empty] | 13:00 - 14:00 | 845.5
MAÑANA |  | VOLUMEN MÁX = |  |  |  | 668.5 | MEDIO DÍA |  | VOLUMEN MÁX = |  |  |  | 608.5 | TARDE |  | VOLUMEN MÁX = |  |  |  | 629.5
|  | HORA MAX VOL |  |  | 7:30 - 8:30 |  |  |  | HORA MAX VOL |  |  | 14:00 - 15:00 |  |  |  | HORA MAX VOL |  |  | 17:45 - 18:45 |  |  |  | HORA MAX VOL
OBSERVACIONES:
11:00 11:15
11:15 11:30
11:30 11:45
11:45 12:00
12:00 12:15
12:15 12:30
12:30 12:45
12:45 13:00
13:00 13:15
13:15 13:30
13:30 13:45
13:45 14:00
14:00 14:15
14:15 14:30
14:30 14:45
14:45 15:00

## G-Totales
SDB
Formato Nº 7: VOLUMEN DE ARRIBOS TOTAL DE LA INTERSECCIÓN
CONTRATO No. : |  |  |  | DE OBRA
DIRECCIÓN : |  |  | CALLE 75 X CARRERA 41D |  |  |  |  | CRUCE No. : |  |  | 0 |  |  |  | FECHA : |  |  | 2016-04-20
HORAS | VEHÍCULOS |  |  |  | TOTAL V. Eq. | TOTAL V. Eq/H | HORAS | VEHÍCULOS |  |  |  | TOTAL V. Eq. | TOTAL V. Eq/H | HORAS | VEHÍCULOS |  |  |  | TOTAL V. Eq. | TOTAL V. Eq/H
| M | A | B | C |  |  |  | M | A | B | C |  |  |  | M | A | B | C
7:30 7:45 | 102 | 204 | 14 | 2 | 288 |  | 11:45 12:00 | 65 | 179 | 15 | 7 | 259 | 979.5 | 16:00 16:15 | 61 | 204 | 12 | 1 | 261 |  |  |  | 12:00 - 13:00 | 1745.5
7:45 8:00 | 115 | 277 | 20 | 4 | 384.5 |  | 12:00 12:15 | 74 | 194 | 11 | 2 | 258 | 996.5 | 16:15 16:30 | 55 | 202 | 12 | 2 | 258.5 |  |  |  | 12:30 - 13:30 | 1755
8:00 8:15 | 96 | 258 | 20 | 3 | 353.5 |  | 12:15 12:30 | 71 | 208 | 16 | 3 | 283 | 1044 | 16:30 16:45 | 69 | 214 | 9 | 7 | 284 |  |  |  | 12:15 - 13:15 | 1763.5
8:15 8:30 | 65 | 231 | 13 | 3 | 297 | 1323 | 12:30 12:45 | 58 | 194 | 11 | 3 | 252.5 | 1052.5 | 16:45 17:00 | 68 | 208 | 13 | 3 | 275.5 | 1079 | 8:30 - 9:30 | 2015.5 | 12:45 - 13:45 | 1769 | 16:00 - 17:00 | 0
8:30 8:45 | 65 | 224 | 24 | 1 | 307 | 1342 | 12:45 13:00 | 55 | 187 | 11 | 3 | 244 | 1037.5 | 17:00 17:15 | 67 | 239 | 10 | 1 | 295 | 1113 | 9:00 - 10:00 | 2044.5 | 11:30 - 12:30 | 1803.5 | 16:15 - 17:15 | 0
8:45 9:00 | 62 | 160 | 21 | 3 | 240.5 | 1198 | 13:00 13:15 | 56 | 188 | 13 | 1 | 244.5 | 1024 | 17:15 17:30 | 60 | 236 | 12 | 5 | 302.5 | 1157 | 8:45 - 9:45 | 2047 | 11:15 - 12:15 | 1810.5 | 16:30 - 17:30 | 0
9:00 9:15 | 76 | 217 | 18 | 5 | 303.5 | 1148 | 13:15 13:30 | 54 | 190 | 10 | 2 | 242 | 983 | 17:30 17:45 | 83 | 241 | 14 | 4 | 320.5 | 1193.5 | 8:15 - 9:15 | 2067.5 | 11:45 - 12:45 | 1832 | 16:45 - 17:45 | 0
9:15 9:30 | 64 | 202 | 14 | 2 | 267 | 1118 | 13:30 13:45 | 52 | 186 | 11 | 2 | 239 | 969.5 | 17:45 18:00 | 84 | 206 | 8 | 5 | 276.5 | 1194.5 | 8:00 - 9:00 | 2079.5 | 11:00 - 12:00 | 1838.5 | 17:00 - 18:00 | 0
9:30 9:45 | 60 | 192 | 12 | 5 | 258.5 | 1069.5 | 13:45 14:00 | 70 | 222 | 12 | 2 | 286 | 1011.5 | 18:00 18:15 | 106 | 282 | 12 | 3 | 366.5 | 1266 | 7:45 - 8:45 | 2112.5 | 13:15 - 14:15 | 1862.5 | 17:15 - 18:15 | 0
9:45 10:00 | 46 | 177 | 16 | 6 | 247 | 1076 | 14:00 14:15 | 68 | 244 | 13 | 3 | 311.5 | 1078.5 | 18:15 18:30 | 105 | 301 | 15 | 1 | 386 | 1349.5 | 7:30 - 8:30 | 2147.5 | 13:00 - 14:00 | 1876.5 | 17:30 - 18:30 | 0
11:00 11:15 | 62 | 181 | 12 | 2 | 241 |  | 14:15 14:30 | 81 | 220 | 12 | 1 | 287 | 1123.5 | 18:30 18:45 | 76 | 268 | 14 | 1 | 336.5 | 1365.5 |  |  | 13:30 - 14:30 | 1888.5 | 17:45 - 18:45 | 0
11:15 11:30 | 70 | 177 | 8 | 3 | 235.5 |  | 14:30 14:45 | 59 | 252 | 15 | 1 | 314 | 1198.5 | 18:45 19:00 | 75 | 256 | 10 | 1 | 316 | 1405 |  |  | 13:45 - 14:45 | 1896 | 18:00 - 19:00 | 0
11:30 11:45 | 72 | 179 | 12 | 2 | 244 |  | 14:45 15:00 | 69 | 273 | 9 | 5 | 338 | 1250.5 | [9 empty] | 14:00 - 15:00 | 1946
MAÑANA |  | VOLUMEN MÁX = |  |  |  | 1342 | MEDIO DÍA |  | VOLUMEN MÁX = |  |  |  | 1250.5 | TARDE |  | VOLUMEN MÁX = |  |  |  | 1405
|  | HORA MAX VOL |  |  | 7:45 - 8:45 |  |  |  | HORA MAX VOL |  |  | 11:30 - 12:30 |  |  |  | HORA MAX VOL |  |  | 16:30 - 17:30 |  |  |  | HORA MAX VOL
OBSERVACIONES:
11:00 11:15
11:15 11:30
11:30 11:45
11:45 12:00
12:00 12:15
12:15 12:30
12:30 12:45
12:45 13:00
13:00 13:15
13:15 13:30
13:30 13:45
13:45 14:00
14:00 14:15
14:15 14:30
14:30 14:45
14:45 15:00

## DIRECCIONALIDAD
SDB
Formato Nº 5: Volumen vehicular direccional
CONTRATO No.: |  | DE OBRA
DIRECCIÓN : |  | CALLE 75 X CARRERA 41D |  |  |  |  | CRUCE No. : | 0
AFORADOR: |  | JULIO VASQUEZ |  |  |  |  | FECHA : | 2016-04-20
GRUPO No. | No. CARRILES | PERIODO | MOVIMIENTO | MOTOS | AUTOS | BUS | CAMIÓN | TOTAL EQUIVAL. | % DIRECC.
|  |  |  | M | A | B | C
1 (N-S) | 2 |  | IZQUIERDA | 67 | 220 | 28 | 6 | 324.5 | 93.2471
|  | MAÑANA: | DIRECTOS | 0 | 0 | 0 | 0 | 0 | 0,00
|  | 07:30 - 08:00 | DERECHA | 3 | 22 | 0 | 0 | 23.5 | 6.7529
|  |  | IZQUIERDA | 68 | 209 | 24 | 4 | 301 | 88.5294
|  | MEDIO DÍA: | DIRECTOS | 0 | 0 | 0 | 0 | 0 | 0,00
|  | 11:00 - 11:30 | DERECHA | 4 | 37 | 0 | 0 | 39 | 11.4706
|  |  | IZQUIERDA | 82 | 228 | 24 | 0 | 317 | 80.2532
|  | TARDE: | DIRECTOS | 0 | 0 | 0 | 0 | 0 | 0,00
|  | 17:00 - 17:30 | DERECHA | 16 | 68 | 1 | 0 | 78 | 19.7468
2 (S-N) |  |  | IZQUIERDA | 0 | 0 | 0 | 0 | 0 | 0,00
|  | MAÑANA: | DIRECTOS | 0 | 0 | 0 | 0 | 0 | 0,00
|  | 08:00 - 08:30 | DERECHA | 0 | 0 | 0 | 0 | 0 | 0,00
|  |  | IZQUIERDA | 0 | 0 | 0 | 0 | 0 | 0,00
|  | MEDIO DÍA: | DIRECTOS | 0 | 0 | 0 | 0 | 0 | 0,00
|  | 11:30 - 12:00 | DERECHA | 0 | 0 | 0 | 0 | 0 | 0,00
|  |  | IZQUIERDA | 0 | 0 | 0 | 0 | 0 | 0,00
|  | TARDE: | DIRECTOS | 0 | 0 | 0 | 0 | 0 | 0,00
|  | 17:30 - 18:00 | DERECHA | 0 | 0 | 0 | 0 | 0 | 0,00
3 (OCC-OR) | 1 |  | IZQUIERDA | 0 | 0 | 0 | 0 | 0 | 0,00
|  | MAÑANA: | DIRECTOS | 63 | 224 | 2 | 1 | 262 | 100
|  | 08:30 - 09:00 | DERECHA | 0 | 0 | 0 | 0 | 0 | 0,00
|  |  | IZQUIERDA | 0 | 0 | 0 | 0 | 0 | 0,00
|  | MEDIO DÍA: | DIRECTOS | 55 | 279 | 0 | 2 | 311.5 | 100
|  | 12:00 - 12:30 | DERECHA | 0 | 0 | 0 | 0 | 0 | 0,00
|  |  | IZQUIERDA | 0 | 0 | 0 | 0 | 0 | 0,00
|  | TARDE: | DIRECTOS | 53 | 228 | 0 | 0 | 254.5 | 100
|  | 18:00 - 18:30 | DERECHA | 0 | 0 | 0 | 0 | 0 | 0,00
4 (OR-OCC) |  |  | IZQUIERDA | 0 | 0 | 0 | 0 | 0 | 0,00
|  | MAÑANA: | DIRECTOS | 0 | 0 | 0 | 0 | 0 | 0,00
|  | 09:00 - 09:30 | DERECHA | 0 | 0 | 0 | 0 | 0 | 0,00
|  |  | IZQUIERDA | 0 | 0 | 0 | 0 | 0 | 0,00
|  | MEDIO DÍA: | DIRECTOS | 0 | 0 | 0 | 0 | 0 | 0,00
|  | 12:30 - 13:00 | DERECHA | 0 | 0 | 0 | 0 | 0 | 0,00
|  |  | IZQUIERDA | 0 | 0 | 0 | 0 | 0 | 0,00
|  | TARDE: | DIRECTOS | 0 | 0 | 0 | 0 | 0 | 0,00
|  | 18:30 - 19:00 | DERECHA | 0 | 0 | 0 | 0 | 0 | 0,00
OBSERVACIONES:

## DIAGRAMA DE VOL
CONTRATO DE CONCESION DE AMOBLAMIENTO URBANO
SISTEMA DE SEMAFIRIZACION
VOLUMENES VEHICULARES DE INTERSECCION SEMAFORIZADA
CIUDAD |  | BARRANQUILLA | [8 empty] | INTERSECCIÓN |  |  | CALLE 75 X CARRERA 41D | [6 empty] | Nº EXTERNO |  |  | 0 | [7 empty] | FECHA |  | 2016-04-20
|  |  | MAÑANA | [14 empty] | MEDIO DIA | [13 empty] | TARDE
TIEMPO | 7:45 | 8:00 | 8:15 | 8:30 | 8:45 | 9:00 | 9:15 | 9:30 | 9:45 | 10:00 |  | 11:15 | 11:30 | 11:45 | 12:00 | 12:15 | 12:30 | 12:45 | 13:00 | 13:15 | 13:30 | 13:45 | 14:00 | 14:15 | 14:30 | 14:45 | 15:00 | 16:15 | 16:30 | 16:45 | 17:00 | 17:15 | 17:30 | 17:45 | 18:00 | 18:15 | 18:30 | 18:45 | 19:00 | 7:45 | 8:00 | 8:15 | 8:30 | 8:45 | 9:00 | 9:15 | 9:30 | 9:45 | 10:00 | 11:15 | 11:30 | 11:45 | 12:00 | 12:15 | 12:30 | 12:45 | 13:00 | 13:15 | 13:30 | 13:45 | 14:00 | 14:15 | 14:30 | 14:45 | 15:00 | 16:15 | 16:30 | 16:45 | 17:00 | 17:15 | 17:30 | 17:45 | 18:00 | 18:15 | 18:30 | 18:45 | 19:00
[19 empty] | GRUPO |  | 1 | [21 empty] | 654.5 | 676 | 658.5 | 639.5 | 650.5 | 603.5 | 580.5 |  |  |  | 633.5 | 614 | 620 | 589 | 564 | 553 | 525 | 523.5 | 534 | 552 | 571.5 | 618.5 | 642 |  |  |  | 653 | 655 | 678 | 707 | 684.5 | 704.5 | 731 | 736 | 785
VOL-15MIN | 156.5 | 166.5 | 184 | 147.5 | 178 | 149 | 165 | 158.5 | 131 | 126 |  | 164 | 152.5 | 158 | 159 | 144.5 | 158.5 | 127 | 134 | 133.5 | 130.5 | 125.5 | 144.5 | 151.5 | 150 | 172.5 | 168 | 165 | 150.5 | 168 | 169.5 | 167 | 173.5 | 197 | 147 | 187 | 200 | 202 | 196
VOL-HORA |  |  |  | 654.5 | 676 | 658.5 | 639.5 | 650.5 | 603.5 | 580.5 |  |  |  |  | 633.5 | 614 | 620 | 589 | 564 | 553 | 525 | 523.5 | 534 | 552 | 571.5 | 618.5 | 642 |  |  |  | 653 | 655 | 678 | 707 | 684.5 | 704.5 | 731 | 736 | 785
MOV DIRC |  | IZQ | 93.25% |  | DIR | 0% |  | DER | 6.753% |  |  |  |  | IZQ | 88.53% |  |  |  | DIR | 0% |  |  |  | DER | 11.47% |  |  |  | IZQ | 80.25% |  |  |  | DIR | 0% |  |  | DER | 19.75%
[19 empty] | GRUPO |  | 2
VOL-15MIN | [42 empty] | 0 | 0 | 0 | 0 | 0 | 0 | 0 |  |  |  | 0 | 0 | 0 | 0 | 0 | 0 | 0 | 0 | 0 | 0 | 0 | 0 | 0 |  |  |  | 0 | 0 | 0 | 0 | 0 | 0 | 0 | 0 | 0
VOL-HORA |  |  |  | 0 | 0 | 0 | 0 | 0 | 0 | 0 |  |  |  |  | 0 | 0 | 0 | 0 | 0 | 0 | 0 | 0 | 0 | 0 | 0 | 0 | 0 |  |  |  | 0 | 0 | 0 | 0 | 0 | 0 | 0 | 0 | 0 |  |  |  | 0 | 0 | 0 | 0 | 0 | 0 | 0 |  |  |  | 0 | 0 | 0 | 0 | 0 | 0 | 0 | 0 | 0 | 0 | 0 | 0 | 0 |  |  |  | 0 | 0 | 0 | 0 | 0 | 0 | 0 | 0 | 0
MOV DIRC |  | IZQ | 0% |  | DIR | 0% |  | DER | 0% |  |  |  |  | IZQ | 0% |  |  |  | DIR | 0% |  |  |  | DER | 0% |  |  |  | IZQ | 0% |  |  |  | DIR | 0% |  |  | DER | 0% |  |  |  | 668.5 | 666 | 539.5 | 508.5 | 467.5 | 466 | 495.5 |  |  |  | 346 | 382.5 | 424 | 463.5 | 473.5 | 471 | 458 | 446 | 477.5 | 526.5 | 552 | 580 | 608.5 |  |  |  | 426 | 458 | 479 | 486.5 | 510 | 561.5 | 618.5 | 629.5 | 620
[19 empty] | GRUPO |  | 3 | [21 empty] | 1323 | 1342 | 1198 | 1148 | 1118 | 1069.5 | 1076 |  |  |  | 979.5 | 996.5 | 1044 | 1052.5 | 1037.5 | 1024 | 983 | 969.5 | 1011.5 | 1078.5 | 1123.5 | 1198.5 | 1250.5 |  |  |  | 1079 | 1113 | 1157 | 1193.5 | 1194.5 | 1266 | 1349.5 | 1365.5 | 1405
VOL-15MIN | 131.5 | 218 | 169.5 | 149.5 | 129 | 91.5 | 138.5 | 108.5 | 127.5 | 121 |  | 77 | 83 | 86 | 100 | 113.5 | 124.5 | 125.5 | 110 | 111 | 111.5 | 113.5 | 141.5 | 160 | 137 | 141.5 | 170 | 96 | 108 | 116 | 106 | 128 | 129 | 123.5 | 129.5 | 179.5 | 186 | 134.5 | 120
VOL-HORA |  |  |  | 668.5 | 666 | 539.5 | 508.5 | 467.5 | 466 | 495.5 |  |  |  |  | 346 | 382.5 | 424 | 463.5 | 473.5 | 471 | 458 | 446 | 477.5 | 526.5 | 552 | 580 | 608.5 |  |  |  | 426 | 458 | 479 | 486.5 | 510 | 561.5 | 618.5 | 629.5 | 620
MOV DIRC |  | IZQ | 0% |  | DIR | 100% |  | DER | 0% |  |  |  |  | IZQ | 0% |  |  |  | DIR | 100% |  |  |  | DER | 0% |  |  |  | IZQ | 0% |  |  |  | DIR | 100% |  |  | DER | 0%
[19 empty] | GRUPO |  | 4
VOL-15MIN
VOL-HORA |  |  |  | 0 | 0 | 0 | 0 | 0 | 0 | 0 |  |  |  |  | 0 | 0 | 0 | 0 | 0 | 0 | 0 | 0 | 0 | 0 | 0 | 0 | 0 |  |  |  | 0 | 0 | 0 | 0 | 0 | 0 | 0 | 0 | 0
MOV DIRC |  | IZQ | 0% |  | DIR | 0% |  | DER | 0% |  |  |  |  | IZQ | 0% |  |  |  | DIR | 0% |  |  |  | DER | 0% |  |  |  | IZQ | 0% |  |  |  | DIR | 0% |  |  | DER | 0%
[19 empty] | GRUPO |  | TOTAL
VOL-15MIN | 288 | 384.5 | 353.5 | 297 | 307 | 240.5 | 303.5 | 267 | 258.5 | 247 |  | 241 | 235.5 | 244 | 259 | 258 | 283 | 252.5 | 244 | 244.5 | 242 | 239 | 286 | 311.5 | 287 | 314 | 338 | 261 | 258.5 | 284 | 275.5 | 295 | 302.5 | 320.5 | 276.5 | 366.5 | 386 | 336.5 | 316
VOL-HORA |  |  |  | 1323 | 1342 | 1198 | 1148 | 1118 | 1069.5 | 1076 |  |  |  |  | 979.5 | 996.5 | 1044 | 1052.5 | 1037.5 | 1024 | 983 | 969.5 | 1011.5 | 1078.5 | 1123.5 | 1198.5 | 1250.5 |  |  |  | 1079 | 1113 | 1157 | 1193.5 | 1194.5 | 1266 | 1349.5 | 1365.5 | 1405
s
Constru eñales
S.A.