## G-2
SDB
Formato Nº 4: VOLUMEN DE ARRIBOS
CONTRATO No. : |  |  |  | DE OBRA
DIRECCIÓN : |  |  | CALLE 76 X CARRERA 42F |  |  |  |  | CRUCE No. : | [6 empty] | GRUPO No. : |  |  | 2 (S-N)
AFORADOR : |  |  | JHONNYS NAVARRO |  |  |  |  | No. CARRILES : |  |  | 1 |  |  |  | FECHA : |  |  | 2016-04-08
HORAS | VEHÍCULOS |  |  |  | TOTAL V. Eq. | TOTAL V. Eq/H | HORAS | VEHÍCULOS |  |  |  | TOTAL V. Eq. | TOTAL V. Eq/H | HORAS | VEHÍCULOS |  |  |  | TOTAL V. Eq. | TOTAL V. Eq/H
| M | A | B | C |  |  |  | M | A | B | C |  |  |  | M | A | B | C
7:30 7:45 | 21 | 35 | 17 | 0 | 79.5 |  | 11:45 12:00 | 9 | 55 | 11 | 0 | 81.5 | 307.5 | 16:00 16:15 | 9 | 30 | 11 | 0 | 56.5
7:45 8:00 | 27 | 38 | 19 | 0 | 89.5 |  | 12:00 12:15 | 9 | 38 | 12 | 0 | 66.5 | 302 | 16:15 16:30 | 10 | 26 | 12 | 1 | 57.5
8:00 8:15 | 24 | 44 | 13 | 1 | 84.5 |  | 12:15 12:30 | 10 | 40 | 10 | 2 | 70 | 296.5 | 16:30 16:45 | 12 | 23 | 14 | 1 | 59.5
8:15 8:30 | 19 | 41 | 14 | 1 | 81 | 334.5 | 12:30 12:45 | 9 | 47 | 11 | 1 | 76 | 294 | 16:45 17:00 | 13 | 28 | 14 | 1 | 65 | 238.5 |  | 212.5
8:30 8:45 | 17 | 43 | 13 | 0 | 77.5 | 332.5 | 12:45 13:00 | 6 | 36 | 7 | 0 | 53 | 265.5 | 17:00 17:15 | 8 | 30 | 10 | 1 | 56.5 | 238.5 |  | 226
8:45 9:00 | 13 | 37 | 13 | 2 | 74.5 | 317.5 | 13:00 13:15 | 8 | 35 | 6 | 0 | 51 | 250 | 17:15 17:30 | 11 | 40 | 12 | 1 | 72 | 253 |  | 233.5
9:00 9:15 | 10 | 42 | 14 | 0 | 75 | 308 | 13:15 13:30 | 9 | 32 | 7 | 0 | 50.5 | 230.5 | 17:30 17:45 | 9 | 43 | 9 | 0 | 65.5 | 259 |  | 234
9:15 9:30 | 9 | 30 | 18 | 0 | 70.5 | 297.5 | 13:30 13:45 | 9 | 28 | 7 | 0 | 46.5 | 201 | 17:45 18:00 | 14 | 15 | 7 | 0 | 36 | 230 |  | 248
9:30 9:45 | 9 | 33 | 10 | 1 | 60 | 280 | 13:45 14:00 | 11 | 32 | 8 | 0 | 53.5 | 201.5 | 18:00 18:15 | 13 | 30 | 10 | 0 | 56.5 | 230 |  | 248
9:45 10:00 | 15 | 39 | 18 | 1 | 85 | 290.5 | 14:00 14:15 | 10 | 45 | 9 | 0 | 68 | 218.5 | 18:15 18:30 | 12 | 36 | 7 | 0 | 56 | 214 |  | 262
11:00 11:15 | 15 | 42 | 10 | 1 | 72 |  | 14:15 14:30 | 12 | 50 | 13 | 1 | 84.5 | 252.5 | 18:30 18:45 | 23 | 33 | 10 | 0 | 64.5 | 213 |  | 275
11:15 11:30 | 11 | 47 | 9 | 2 | 75.5 |  | 14:30 14:45 | 16 | 36 | 8 | 1 | 62.5 | 268.5 | 18:45 19:00 | 19 | 30 | 8 | 0 | 55.5 | 232.5 |  | 276
11:30 11:45 | 7 | 43 | 11 | 4 | 78.5 |  | 14:45 15:00 | 14 | 50 | 9 | 2 | 80 | 295
MAÑANA |  | VOLUMEN MÁX = |  |  |  | 334.5 | MEDIO DÍA |  | VOLUMEN MÁX = |  |  |  | 307.5 | TARDE |  | VOLUMEN MÁX = |  |  |  | 259
|  | HORA MAX VOL |  |  | 7:30 - 8:30 |  |  |  | HORA MAX VOL |  |  | 11:00- 12:00 |  |  |  | HORA MAX VOL |  |  | 16:30 - 17:30
OBSERVACIONES:
11:00 11:15
11:15 11:30
11:30 11:45
11:45 12:00
12:00 12:15
12:15 12:30
12:30 12:45
12:45 13:00
13:00 13:15
13:15 13:30
13:30 13:45
13:45 14:00
14:00 14:15
14:15 14:30
14:30 14:45
14:45 15:00

## G-3
SDB
Formato Nº 4: VOLUMEN DE ARRIBOS
CONTRATO No. : |  |  |  | DE OBRA
DIRECCIÓN : |  |  | CALLE 76 X CARRERA 42F |  |  |  |  | CRUCE No. : | [6 empty] | GRUPO No. : |  |  | 3 (OCC-OR)
AFORADOR : |  |  | GEOVANNIS GONZALEZ |  |  |  |  | No. CARRILES : |  |  | 1 |  |  |  | FECHA : |  |  | 2016-04-08
HORAS | VEHÍCULOS |  |  |  | TOTAL V. Eq. | TOTAL V. Eq/H | HORAS | VEHÍCULOS |  |  |  | TOTAL V. Eq. | TOTAL V. Eq/H | HORAS | VEHÍCULOS |  |  |  | TOTAL V. Eq. | TOTAL V. Eq/H
| M | A | B | C |  |  |  | M | A | B | C |  |  |  | M | A | B | C
7:30 7:45 | 62 | 108 | 21 | 2 | 186 |  | 11:45 12:00 | 64 | 160 | 19 | 2 | 235 | 928 | 16:00 16:15 | 58 | 151 | 22 | 1 | 226.5 |  |  |  | 11:15 - 12:15 | 803.5
7:45 8:00 | 68 | 122 | 20 | 5 | 208.5 |  | 12:00 12:15 | 64 | 146 | 20 | 4 | 228 | 928 | 16:15 16:30 | 66 | 147 | 19 | 2 | 223 |  |  |  | 13:45 - 14:45 | 804.5
8:00 8:15 | 68 | 109 | 15 | 3 | 180.5 |  | 12:15 12:30 | 50 | 144 | 16 | 2 | 206 | 885 | 16:30 16:45 | 56 | 144 | 23 | 1 | 220.5 |  |  |  | 11:00 - 12:00 | 810
8:15 8:30 | 70 | 127 | 23 | 1 | 210.5 | 785.5 | 12:30 12:45 | 64 | 139 | 19 | 2 | 214 | 883 | 16:45 17:00 | 65 | 154 | 27 | 1 | 243 | 913 | 8:00 - 9:00 | 917 | 12:30 - 13:30 | 810.5 | 16:00 - 17:00 | 0
8:30 8:45 | 59 | 128 | 23 | 3 | 211 | 810.5 | 12:45 13:00 | 49 | 125 | 20 | 1 | 192 | 840 | 17:00 17:15 | 75 | 142 | 20 | 4 | 229.5 | 916 | 8:30 - 9:30 | 927.5 | 12:00 - 13:00 | 813 | 16:15 - 17:15 | 0
8:45 9:00 | 74 | 148 | 15 | 1 | 217.5 | 819.5 | 13:00 13:15 | 50 | 146 | 18 | 1 | 209.5 | 821.5 | 17:15 17:30 | 86 | 170 | 18 | 1 | 251.5 | 944.5 | 7:45 - 8:45 | 941.5 | 12:15 - 13:15 | 813.5 | 16:30 - 17:30 | 0
9:00 9:15 | 62 | 130 | 26 | 3 | 220.5 | 859.5 | 13:15 13:30 | 48 | 150 | 15 | 1 | 206.5 | 822 | 17:30 17:45 | 80 | 162 | 14 | 2 | 235 | 959 | 7:30 - 8:30 | 942 | 14:00 - 15:00 | 814 | 16:45 - 17:45 | 0
9:15 9:30 | 66 | 138 | 25 | 3 | 228.5 | 877.5 | 13:30 13:45 | 41 | 146 | 14 | 1 | 197 | 805 | 17:45 18:00 | 51 | 150 | 19 | 4 | 223.5 | 939.5 | 8:15 - 9:15 | 946 | 11:45 - 12:45 | 816.5 | 17:00 - 18:00 | 0
9:30 9:45 | 63 | 146 | 18 | 4 | 223.5 | 890 | 13:45 14:00 | 52 | 139 | 16 | 1 | 199.5 | 812.5 | 18:00 18:15 | 94 | 132 | 19 | 0 | 217 | 927 | 8:45 - 9:45 | 963 | 11:30 - 12:30 | 817.5 | 17:15 - 18:15 | 0
9:45 10:00 | 53 | 130 | 18 | 6 | 207.5 | 880 | 14:00 14:15 | 48 | 138 | 16 | 0 | 194 | 797 | 18:15 18:30 | 119 | 147 | 11 | 0 | 228.5 | 904 | 9:00 - 10:00 | 967 | 13:15 - 14:15 | 826 | 17:30 - 18:30 | 0
11:00 11:15 | 60 | 150 | 19 | 4 | 228 |  | 14:15 14:30 | 50 | 158 | 18 | 4 | 229 | 819.5 | 18:30 18:45 | 101 | 181 | 20 | 0 | 271.5 | 940.5 |  |  | 13:30 - 14:30 | 830 | 17:45 - 18:45 | 0
11:15 11:30 | 54 | 163 | 22 | 6 | 249 |  | 14:30 14:45 | 62 | 153 | 13 | 0 | 210 | 832.5 | 18:45 19:00 | 92 | 165 | 18 | 0 | 247 | 964 |  |  | 12:45 - 13:45 | 839.5 | 18:00 - 19:00 | 0
11:30 11:45 | 57 | 134 | 18 | 7 | 216 |  | 14:45 15:00 | 49 | 135 | 19 | 2 | 202.5 | 835.5 | [9 empty] | 13:00 - 14:00 | 845.5
MAÑANA |  | VOLUMEN MÁX = |  |  |  | 890 | MEDIO DÍA |  | VOLUMEN MÁX = |  |  |  | 928 | TARDE |  | VOLUMEN MÁX = |  |  |  | 964
|  | HORA MAX VOL |  |  | 8:45 - 9:45 |  |  |  | HORA MAX VOL |  |  | 11:15 - 12:15 |  |  |  | HORA MAX VOL |  |  | 18:00 - 19:00 |  |  |  | HORA MAX VOL
OBSERVACIONES:
11:00 11:15
11:15 11:30
11:30 11:45
11:45 12:00
12:00 12:15
12:15 12:30
12:30 12:45
12:45 13:00
13:00 13:15
13:15 13:30
13:30 13:45
13:45 14:00
14:00 14:15
14:15 14:30
14:30 14:45
14:45 15:00

## G-4
SDB
Formato Nº 4: VOLUMEN DE ARRIBOS
CONTRATO No. : |  |  |  | DE OBRA
DIRECCIÓN : |  |  | CALLE 76 X CARRERA 42F |  |  |  |  | CRUCE No. : | [6 empty] | GRUPO No. : |  |  | 4(OR-OCC)
AFORADOR : |  |  | JULIO VASQUEZ |  |  |  |  | No. CARRILES : |  |  | 1 |  |  |  | FECHA : |  |  | 2016-04-08
HORAS | VEHÍCULOS |  |  |  | TOTAL V. Eq. | TOTAL V. Eq/H | HORAS | VEHÍCULOS |  |  |  | TOTAL V. Eq. | TOTAL V. Eq/H | HORAS | VEHÍCULOS |  |  |  | TOTAL V. Eq. | TOTAL V. Eq/H
| M | A | B | C |  |  |  | M | A | B | C |  |  |  | M | A | B | C
7:30 7:45 | 27 | 37 | 11 | 3 | 80 |  | 11:45 12:00 | 31 | 79 | 14 | 1 | 125 | 415.5 | 16:00 16:15 | 18 | 41 | 10 | 0 | 70 |  |  |  | 12:45 - 13:45 | 929.5
7:45 8:00 | 41 | 66 | 16 | 0 | 118.5 |  | 12:00 12:15 | 24 | 63 | 12 | 2 | 104 | 433.5 | 16:15 16:30 | 13 | 37 | 8 | 1 | 62 |  |  |  | 12:00 - 13:00 | 932.5
8:00 8:15 | 33 | 49 | 13 | 1 | 94 |  | 12:15 12:30 | 25 | 81 | 12 | 1 | 120 | 465.5 | 16:30 16:45 | 21 | 60 | 10 | 3 | 98 |  |  |  | 12:30 - 13:30 | 944.5
8:15 8:30 | 24 | 48 | 22 | 1 | 106.5 | 399 | 12:30 12:45 | 19 | 111 | 14 | 0 | 148.5 | 497.5 | 16:45 17:00 | 25 | 75 | 16 | 0 | 119.5 | 349.5 | 9:00 - 10:00 | 1077.5 | 12:15 - 13:15 | 950 | 16:00 - 17:00 | 0
8:30 8:45 | 22 | 49 | 15 | 1 | 92.5 | 411.5 | 12:45 13:00 | 15 | 81 | 12 | 1 | 115 | 487.5 | 17:00 17:15 | 18 | 71 | 11 | 0 | 102 | 381.5 | 8:45 - 9:45 | 1084 | 11:30 - 12:30 | 986 | 16:15 - 17:15 | 0
8:45 9:00 | 28 | 37 | 16 | 2 | 88 | 381 | 13:00 13:15 | 15 | 74 | 14 | 1 | 112 | 495.5 | 17:15 17:30 | 25 | 83 | 12 | 1 | 122 | 441.5 | 8:30 - 9:30 | 1088 | 11:15 - 12:15 | 1007 | 16:30 - 17:30 | 0
9:00 9:15 | 29 | 66 | 14 | 1 | 111 | 398 | 13:15 13:30 | 18 | 62 | 12 | 1 | 97.5 | 473 | 17:30 17:45 | 21 | 69 | 9 | 0 | 97.5 | 441 | 8:15 - 9:15 | 1121.5 | 11:45 - 12:45 | 1015.5 | 16:45 - 17:45 | 0
9:15 9:30 | 28 | 53 | 15 | 3 | 104.5 | 396 | 13:30 13:45 | 22 | 51 | 8 | 1 | 80.5 | 405 | 17:45 18:00 | 29 | 64 | 10 | 1 | 101 | 422.5 | 8:00 - 9:00 | 1162.5 | 11:00 - 12:00 | 1028.5 | 17:00 - 18:00 | 0
9:30 9:45 | 14 | 51 | 11 | 1 | 82.5 | 386 | 13:45 14:00 | 28 | 59 | 11 | 0 | 95 | 385 | 18:00 18:15 | 35 | 68 | 14 | 0 | 113.5 | 434 | 7:45 - 8:45 | 1171 | 13:00 - 14:00 | 1031 | 17:15 - 18:15 | 0
9:45 10:00 | 21 | 54 | 15 | 1 | 97 | 395 | 14:00 14:15 | 11 | 48 | 13 | 1 | 82 | 355 | 18:15 18:30 | 30 | 66 | 9 | 1 | 101.5 | 413.5 | 7:30 - 8:30 | 1205.5 | 13:15 - 14:15 | 1036.5 | 17:30 - 18:30 | 0
11:00 11:15 | 24 | 56 | 9 | 0 | 86 |  | 14:15 14:30 | 23 | 52 | 10 | 1 | 86 | 343.5 | 18:30 18:45 | 23 | 49 | 8 | 0 | 76.5 | 392.5 |  |  | 13:30 - 14:30 | 1058.5 | 17:45 - 18:45 | 0
11:15 11:30 | 28 | 52 | 11 | 0 | 88 |  | 14:30 14:45 | 16 | 66 | 13 | 1 | 102.5 | 365.5 | 18:45 19:00 | 21 | 25 | 9 | 2 | 58.5 | 350 |  |  | 13:45 - 14:45 | 1091.5 | 18:00 - 19:00 | 0
11:30 11:45 | 26 | 67 | 17 | 1 | 116.5 |  | 14:45 15:00 | 32 | 83 | 15 | 1 | 131.5 | 402 | [9 empty] | 14:00 - 15:00 | 1132
MAÑANA |  | VOLUMEN MÁX = |  |  |  | 411.5 | MEDIO DÍA |  | VOLUMEN MÁX = |  |  |  | 497.5 | TARDE |  | VOLUMEN MÁX = |  |  |  | 441.5
|  | HORA MAX VOL |  |  | 7:45 - 8:45 |  |  |  | HORA MAX VOL |  |  | 11:45 - 12:45 |  |  |  | HORA MAX VOL |  |  | 16:30 - 17:30 |  |  |  | HORA MAX VOL
OBSERVACIONES:
11:00 11:15
11:15 11:30
11:30 11:45
11:45 12:00
12:00 12:15
12:15 12:30
12:30 12:45
12:45 13:00
13:00 13:15
13:15 13:30
13:30 13:45
13:45 14:00
14:00 14:15
14:15 14:30
14:30 14:45
14:45 15:00

## G-Totales
SDB
Formato Nº 7: VOLUMEN DE ARRIBOS TOTAL DE LA INTERSECCIÓN
CONTRATO No. : |  |  |  | DE OBRA
DIRECCIÓN : |  |  | CALLE 76 X CARRERA 42F |  |  |  |  | CRUCE No. : |  |  | 0 |  |  |  | FECHA : |  |  | 2016-04-08
HORAS | VEHÍCULOS |  |  |  | TOTAL V. Eq. | TOTAL V. Eq/H | HORAS | VEHÍCULOS |  |  |  | TOTAL V. Eq. | TOTAL V. Eq/H | HORAS | VEHÍCULOS |  |  |  | TOTAL V. Eq. | TOTAL V. Eq/H
| M | A | B | C |  |  |  | M | A | B | C |  |  |  | M | A | B | C
7:30 7:45 | 110 | 180 | 49 | 5 | 345.5 |  | 11:45 12:00 | 104 | 294 | 44 | 3 | 441.5 | 1651 | 16:00 16:15 | 85 | 222 | 43 | 1 | 353 |  |  |  | 12:00 - 13:00 | 1745.5
7:45 8:00 | 136 | 226 | 55 | 5 | 416.5 |  | 12:00 12:15 | 97 | 247 | 44 | 6 | 398.5 | 1663.5 | 16:15 16:30 | 89 | 210 | 39 | 4 | 342.5 |  |  |  | 12:30 - 13:30 | 1755
8:00 8:15 | 125 | 202 | 41 | 5 | 359 |  | 12:15 12:30 | 85 | 265 | 38 | 5 | 396 | 1647 | 16:30 16:45 | 89 | 227 | 47 | 5 | 378 |  |  |  | 12:15 - 13:15 | 1763.5
8:15 8:30 | 113 | 216 | 59 | 3 | 398 | 1519 | 12:30 12:45 | 92 | 297 | 44 | 3 | 438.5 | 1674.5 | 16:45 17:00 | 103 | 257 | 57 | 2 | 427.5 | 1501 | 8:30 - 9:30 | 2015.5 | 12:45 - 13:45 | 1769 | 16:00 - 17:00 | 0
8:30 8:45 | 98 | 220 | 51 | 4 | 381 | 1554.5 | 12:45 13:00 | 70 | 242 | 39 | 2 | 360 | 1593 | 17:00 17:15 | 101 | 243 | 41 | 5 | 388 | 1536 | 9:00 - 10:00 | 2044.5 | 11:30 - 12:30 | 1803.5 | 16:15 - 17:15 | 0
8:45 9:00 | 115 | 222 | 44 | 5 | 380 | 1518 | 13:00 13:15 | 73 | 255 | 38 | 2 | 372.5 | 1567 | 17:15 17:30 | 122 | 293 | 42 | 3 | 445.5 | 1639 | 8:45 - 9:45 | 2047 | 11:15 - 12:15 | 1810.5 | 16:30 - 17:30 | 0
9:00 9:15 | 101 | 238 | 54 | 4 | 406.5 | 1565.5 | 13:15 13:30 | 75 | 244 | 34 | 2 | 354.5 | 1525.5 | 17:30 17:45 | 110 | 274 | 32 | 2 | 398 | 1659 | 8:15 - 9:15 | 2067.5 | 11:45 - 12:45 | 1832 | 16:45 - 17:45 | 0
9:15 9:30 | 103 | 221 | 58 | 6 | 403.5 | 1571 | 13:30 13:45 | 72 | 225 | 29 | 2 | 324 | 1411 | 17:45 18:00 | 94 | 229 | 36 | 5 | 360.5 | 1592 | 8:00 - 9:00 | 2079.5 | 11:00 - 12:00 | 1838.5 | 17:00 - 18:00 | 0
9:30 9:45 | 86 | 230 | 39 | 6 | 366 | 1556 | 13:45 14:00 | 91 | 230 | 35 | 1 | 348 | 1399 | 18:00 18:15 | 142 | 230 | 43 | 0 | 387 | 1591 | 7:45 - 8:45 | 2112.5 | 13:15 - 14:15 | 1862.5 | 17:15 - 18:15 | 0
9:45 10:00 | 89 | 223 | 51 | 8 | 389.5 | 1565.5 | 14:00 14:15 | 69 | 231 | 38 | 1 | 344 | 1370.5 | 18:15 18:30 | 161 | 249 | 27 | 1 | 386 | 1531.5 | 7:30 - 8:30 | 2147.5 | 13:00 - 14:00 | 1876.5 | 17:30 - 18:30 | 0
11:00 11:15 | 99 | 248 | 38 | 5 | 386 |  | 14:15 14:30 | 85 | 260 | 41 | 6 | 399.5 | 1415.5 | 18:30 18:45 | 147 | 263 | 38 | 0 | 412.5 | 1546 |  |  | 13:30 - 14:30 | 1888.5 | 17:45 - 18:45 | 0
11:15 11:30 | 93 | 262 | 42 | 8 | 412.5 |  | 14:30 14:45 | 94 | 255 | 34 | 2 | 375 | 1466.5 | 18:45 19:00 | 132 | 220 | 35 | 2 | 361 | 1546.5 |  |  | 13:45 - 14:45 | 1896 | 18:00 - 19:00 | 0
11:30 11:45 | 90 | 244 | 46 | 12 | 411 |  | 14:45 15:00 | 95 | 268 | 43 | 5 | 414 | 1532.5 | [9 empty] | 14:00 - 15:00 | 1946
MAÑANA |  | VOLUMEN MÁX = |  |  |  | 1571 | MEDIO DÍA |  | VOLUMEN MÁX = |  |  |  | 1674.5 | TARDE |  | VOLUMEN MÁX = |  |  |  | 1659
|  | HORA MAX VOL |  |  | 8:00 - 9:00 |  |  |  | HORA MAX VOL |  |  | 11:15 - 12:15 |  |  |  | HORA MAX VOL |  |  | 16:45 - 17:45 |  |  |  | HORA MAX VOL
OBSERVACIONES:
11:00 11:15
11:15 11:30
11:30 11:45
11:45 12:00
12:00 12:15
12:15 12:30
12:30 12:45
12:45 13:00
13:00 13:15
13:15 13:30
13:30 13:45
13:45 14:00
14:00 14:15
14:15 14:30
14:30 14:45
14:45 15:00

## DIRECCIONALIDAD
SDB
Formato Nº 5: Volumen vehicular direccional
CONTRATO No.: |  | DE OBRA
DIRECCIÓN : |  | CALLE 76 X CARRERA 42F |  |  |  |  | CRUCE No. : | 0
AFORADOR: |  | ADOLFREDO FLOREZ |  |  |  |  | FECHA : | 2016-04-08
GRUPO No. | No. CARRILES | PERIODO | MOVIMIENTO | MOTOS | AUTOS | BUS | CAMIÓN | TOTAL EQUIVAL. | % DIRECC.
|  |  |  | M | A | B | C
1 (N-S) |  |  | IZQUIERDA | 0 | 0 | 0 | 0 | 0 | 0,00
|  | MAÑANA: | DIRECTOS | 0 | 0 | 0 | 0 | 0 | 0,00
|  | 07:30 - 08:00 | DERECHA | 0 | 0 | 0 | 0 | 0 | 0,00
|  |  | IZQUIERDA | 0 | 0 | 0 | 0 | 0 | 0,00
|  | MEDIO DÍA: | DIRECTOS | 0 | 0 | 0 | 0 | 0 | 0,00
|  | 11:00 - 11:30 | DERECHA | 0 | 0 | 0 | 0 | 0 | 0,00
|  |  | IZQUIERDA | 0 | 0 | 0 | 0 | 0 | 0,00
|  | TARDE: | DIRECTOS | 0 | 0 | 0 | 0 | 0 | 0,00
|  | 17:00 - 17:30 | DERECHA | 0 | 0 | 0 | 0 | 0 | 0,00
2 (S-N) | 1 |  | IZQUIERDA | 14 | 35 | 17 | 1 | 78.5 | 57.0909
|  | MAÑANA: | DIRECTOS | 0 | 0 | 0 | 0 | 0 | 0,00
|  | 08:00 - 08:30 | DERECHA | 18 | 32 | 9 | 0 | 59 | 42.9091
|  |  | IZQUIERDA | 15 | 40 | 13 | 1 | 76 | 53.3333
|  | MEDIO DÍA: | DIRECTOS | 0 | 0 | 0 | 0 | 0 | 0,00
|  | 11:30 - 12:00 | DERECHA | 15 | 46 | 4 | 2 | 66.5 | 46.6667
|  |  | IZQUIERDA | 28 | 35 | 13 | 0 | 75 | 62.7615
|  | TARDE: | DIRECTOS | 0 | 0 | 0 | 0 | 0 | 0,00
|  | 17:30 - 18:00 | DERECHA | 13 | 28 | 5 | 0 | 44.5 | 37.2385
3 (OCC-OR) | 1 |  | IZQUIERDA | 0 | 0 | 0 | 0 | 0 | 0,00
|  | MAÑANA: | DIRECTOS | 98 | 204 | 14 | 5 | 293.5 | 62.2481
|  | 08:30 - 09:00 | DERECHA | 48 | 94 | 25 | 4 | 178 | 37.7519
|  |  | IZQUIERDA | 0 | 0 | 0 | 0 | 0 | 0,00
|  | MEDIO DÍA: | DIRECTOS | 53 | 186 | 11 | 2 | 239.5 | 58.0606
|  | 12:00 - 12:30 | DERECHA | 58 | 102 | 21 | 0 | 173 | 41.9394
|  |  | IZQUIERDA | 0 | 0 | 0 | 0 | 0 | 0,00
|  | TARDE: | DIRECTOS | 93 | 226 | 22 | 0 | 316.5 | 61.0415
|  | 18:00 - 18:30 | DERECHA | 100 | 120 | 16 | 0 | 202 | 38.9585
4 (OR-OCC) | 1 |  | IZQUIERDA | 0 | 0 | 0 | 0 | 0 | 0,00
|  | MAÑANA: | DIRECTOS | 50 | 86 | 21 | 2 | 158 | 100 | 54 | 119 | 28 | 1
|  | 09:00 - 09:30 | DERECHA | 0 | 0 | 0 | 0 | 0 | 0,00
|  |  | IZQUIERDA | 0 | 0 | 0 | 0 | 0 | 0,00
|  | MEDIO DÍA: | DIRECTOS | 48 | 149 | 28 | 2 | 234 | 100 | 48 | 149 | 28 | 2
|  | 12:30 - 13:00 | DERECHA | 0 | 0 | 0 | 0 | 0 | 0,00
|  |  | IZQUIERDA | 0 | 0 | 0 | 0 | 0 | 0,00
|  | TARDE: | DIRECTOS | 44 | 101 | 17 | 2 | 162 | 100 | 44 | 74 | 17 | 2
|  | 18:30 - 19:00 | DERECHA | 0 | 0 | 0 | 0 | 0 | 0,00
OBSERVACIONES:

## DIAGRAMA DE VOL
CONTRATO DE CONCESION DE AMOBLAMIENTO URBANO
SISTEMA DE SEMAFIRIZACION
VOLUMENES VEHICULARES DE INTERSECCION SEMAFORIZADA
CIUDAD |  | BARRANQUILLA | [8 empty] | INTERSECCIÓN |  |  | CALLE 76 X CARRERA 42F | [6 empty] | Nº EXTERNO |  |  | 2351 | [7 empty] | FECHA |  | 2016-04-08
|  |  | MÑANA | [14 empty] | MEDIO DIA | [13 empty] | TARDE
TIEMPO | 7:45 | 8:00 | 8:15 | 8:30 | 8:45 | 9:00 | 9:15 | 9:30 | 9:45 | 10:00 |  | 11:15 | 11:30 | 11:45 | 12:00 | 12:15 | 12:30 | 12:45 | 13:00 | 13:15 | 13:30 | 13:45 | 14:00 | 14:15 | 14:30 | 14:45 | 15:00 | 16:15 | 16:30 | 16:45 | 17:00 | 17:15 | 17:30 | 17:45 | 18:00 | 18:15 | 18:30 | 18:45 | 19:00 | 7:45 | 8:00 | 8:15 | 8:30 | 8:45 | 9:00 | 9:15 | 9:30 | 9:45 | 10:00 | 11:15 | 11:30 | 11:45 | 12:00 | 12:15 | 12:30 | 12:45 | 13:00 | 13:15 | 13:30 | 13:45 | 14:00 | 14:15 | 14:30 | 14:45 | 15:00 | 16:15 | 16:30 | 16:45 | 17:00 | 17:15 | 17:30 | 17:45 | 18:00 | 18:15 | 18:30 | 18:45 | 19:00
[19 empty] | GRUPO |  | 1 | [21 empty] | 0 | 0 | 0 | 0 | 0 | 0 | 0 |  |  |  | 0 | 0 | 0 | 0 | 0 | 0 | 0 | 0 | 0 | 0 | 0 | 0 | 0 |  |  |  | 0 | 0 | 0 | 0 | 0 | 0 | 0 | 0 | 0
VOL-15MIN
VOL-HORA |  |  |  | 0 | 0 | 0 | 0 | 0 | 0 | 0 |  |  |  |  | 0 | 0 | 0 | 0 | 0 | 0 | 0 | 0 | 0 | 0 | 0 | 0 | 0 |  |  |  | 0 | 0 | 0 | 0 | 0 | 0 | 0 | 0 | 0
MOV DIRC |  | IZQ | 0% |  | DIR | 0% |  | DER | 0% |  |  |  |  | IZQ | 0% |  |  |  | DIR | 0% |  |  |  | DER | 0% |  |  |  | IZQ | 0% |  |  |  | DIR | 0% |  |  | DER | 0%
[19 empty] | GRUPO |  | 2
VOL-15MIN | 79.5 | 89.5 | 84.5 | 81 | 77.5 | 74.5 | 75 | 70.5 | 60 | 85 |  | 72 | 75.5 | 78.5 | 81.5 | 66.5 | 70 | 76 | 53 | 51 | 50.5 | 46.5 | 53.5 | 68 | 84.5 | 62.5 | 80 | 56.5 | 57.5 | 59.5 | 65 | 56.5 | 72 | 65.5 | 36 | 56.5 | 56 | 64.5 | 55.5 |  |  |  | 334.5 | 332.5 | 317.5 | 308 | 297.5 | 280 | 290.5 |  |  |  | 307.5 | 302 | 296.5 | 294 | 265.5 | 250 | 230.5 | 201 | 201.5 | 218.5 | 252.5 | 268.5 | 295 |  |  |  | 238.5 | 238.5 | 253 | 259 | 230 | 230 | 214 | 213 | 232.5
VOL-HORA |  |  |  | 334.5 | 332.5 | 317.5 | 308 | 297.5 | 280 | 290.5 |  |  |  |  | 307.5 | 302 | 296.5 | 294 | 265.5 | 250 | 230.5 | 201 | 201.5 | 218.5 | 252.5 | 268.5 | 295 |  |  |  | 238.5 | 238.5 | 253 | 259 | 230 | 230 | 214 | 213 | 232.5 |  |  |  | 399 | 411.5 | 381 | 398 | 396 | 386 | 395 |  |  |  | 415.5 | 433.5 | 465.5 | 497.5 | 487.5 | 495.5 | 473 | 405 | 385 | 355 | 343.5 | 365.5 | 402 |  |  |  | 349.5 | 381.5 | 441.5 | 441 | 422.5 | 434 | 413.5 | 392.5 | 350
MOV DIRC |  | IZQ | 57.09% |  | DIR | 0% |  | DER | 42.91% |  |  |  |  | IZQ | 53.33% |  |  |  | DIR | 0% |  |  |  | DER | 46.67% |  |  |  | IZQ | 62.76% |  |  |  | DIR | 0% |  |  | DER | 37.24% |  |  |  | 785.5 | 810.5 | 819.5 | 859.5 | 877.5 | 890 | 880 |  |  |  | 928 | 928 | 885 | 883 | 840 | 821.5 | 822 | 805 | 812.5 | 797 | 819.5 | 832.5 | 835.5 |  |  |  | 913 | 916 | 944.5 | 959 | 939.5 | 927 | 904 | 940.5 | 964
VOL MAX | 334.5 | IZQ | 190.9691 |  | DIR | 0 |  | DER | 143.5309 |  |  | 307.5 |  | IZQ | 164 |  |  |  | DIR | 0 |  |  |  | DER | 143.5 |  |  | 259 | IZQ | 162.5523 |  |  |  | DIR | 0 |  |  | DER | 96.4477
[19 empty] | GRUPO |  | 3 | [21 empty] | 1519 | 1554.5 | 1518 | 1565.5 | 1571 | 1556 | 1565.5 |  |  |  | 1651 | 1663.5 | 1647 | 1674.5 | 1593 | 1567 | 1525.5 | 1411 | 1399 | 1370.5 | 1415.5 | 1466.5 | 1532.5 |  |  |  | 1501 | 1536 | 1639 | 1659 | 1592 | 1591 | 1531.5 | 1546 | 1546.5
VOL-15MIN | 186 | 208.5 | 180.5 | 210.5 | 211 | 217.5 | 220.5 | 228.5 | 223.5 | 207.5 |  | 228 | 249 | 216 | 235 | 228 | 206 | 214 | 192 | 209.5 | 206.5 | 197 | 199.5 | 194 | 229 | 210 | 202.5 | 226.5 | 223 | 220.5 | 243 | 229.5 | 251.5 | 235 | 223.5 | 217 | 228.5 | 271.5 | 247
VOL-HORA |  |  |  | 785.5 | 810.5 | 819.5 | 859.5 | 877.5 | 890 | 880 |  |  |  |  | 928 | 928 | 885 | 883 | 840 | 821.5 | 822 | 805 | 812.5 | 797 | 819.5 | 832.5 | 835.5 |  |  |  | 913 | 916 | 944.5 | 959 | 939.5 | 927 | 904 | 940.5 | 964
MOV DIRC |  | IZQ | 0% |  | DIR | 62.25% |  | DER | 37.75% |  |  |  |  | IZQ | 0% |  |  |  | DIR | 58.06% |  |  |  | DER | 41.94% |  |  |  | IZQ | 0% |  |  |  | DIR | 61.04% |  |  | DER | 38.96%
VOL MAX | 890 | IZQ | 0 |  | DIR | 554.0085 |  | DER | 335.9915 |  |  | 928 |  | IZQ | 0 |  |  |  | DIR | 538.8024 |  |  |  | DER | 389.1976 |  |  | 964 | IZQ | 0 |  |  |  | DIR | 588.4397 |  |  | DER | 375.5603
[19 empty] | GRUPO |  | 4
VOL-15MIN | 80 | 118.5 | 94 | 106.5 | 92.5 | 88 | 111 | 104.5 | 82.5 | 97 |  | 86 | 88 | 116.5 | 125 | 104 | 120 | 148.5 | 115 | 112 | 97.5 | 80.5 | 95 | 82 | 86 | 102.5 | 131.5 | 70 | 62 | 98 | 119.5 | 102 | 122 | 97.5 | 101 | 113.5 | 101.5 | 76.5 | 58.5
VOL-HORA |  |  |  | 399 | 411.5 | 381 | 398 | 396 | 386 | 395 |  |  |  |  | 415.5 | 433.5 | 465.5 | 497.5 | 487.5 | 495.5 | 473 | 405 | 385 | 355 | 343.5 | 365.5 | 402 |  |  |  | 349.5 | 381.5 | 441.5 | 441 | 422.5 | 434 | 413.5 | 392.5 | 350
MOV DIRC |  | IZQ | 0% |  | DIR | 100% |  | DER | 0% |  |  |  |  | IZQ | 0% |  |  |  | DIR | 100% |  |  |  | DER | 0% |  |  |  | IZQ | 0% |  |  |  | DIR | 100% |  |  | DER | 0%
VOL MAX | 411.5 | IZQ | 0 |  | DIR | 411.5 |  | DER | 0 |  |  | 497.5 |  | IZQ | 0 |  |  |  | DIR | 497.5 |  |  |  | DER | 0 |  |  | 441.5 | IZQ | 0 |  |  |  | DIR | 441.5 |  |  | DER | 0
[19 empty] | GRUPO |  | TOTAL
VOL-15MIN | 345.5 | 416.5 | 359 | 398 | 381 | 380 | 406.5 | 403.5 | 366 | 389.5 |  | 386 | 412.5 | 411 | 441.5 | 398.5 | 396 | 438.5 | 360 | 372.5 | 354.5 | 324 | 348 | 344 | 399.5 | 375 | 414 | 353 | 342.5 | 378 | 427.5 | 388 | 445.5 | 398 | 360.5 | 387 | 386 | 412.5 | 361
VOL-HORA |  |  |  | 1519 | 1554.5 | 1518 | 1565.5 | 1571 | 1556 | 1565.5 |  |  |  |  | 1651 | 1663.5 | 1647 | 1674.5 | 1593 | 1567 | 1525.5 | 1411 | 1399 | 1370.5 | 1415.5 | 1466.5 | 1532.5 |  |  |  | 1501 | 1536 | 1639 | 1659 | 1592 | 1591 | 1531.5 | 1546 | 1546.5
s
Constru eñales
S.A.