## G-1
SDB
Formato Nº 4: VOLUMEN DE ARRIBOS
CONTRATO No. : |  |  |  | DE OBRA
DIRECCIÓN : |  |  | CALLE 76 X CARRERA 38 |  |  |  |  | CRUCE No. : | [6 empty] | GRUPO No. : |  |  | 1 (N-S)
AFORADOR : |  |  | IVAN FONSECA |  |  |  |  | No. CARRILES : |  |  | 1 |  |  |  | FECHA : |  |  | 2016-04-01
HORAS | VEHÍCULOS |  |  |  | TOTAL V. Eq. | TOTAL V. Eq/H | HORAS | VEHÍCULOS |  |  |  | TOTAL V. Eq. | TOTAL V. Eq/H | HORAS | VEHÍCULOS |  |  |  | TOTAL V. Eq. | TOTAL V. Eq/H
| M | A | B | C |  |  |  | M | A | B | C |  |  |  | M | A | B | C
7:30 7:45 | 49 | 74 | 6 | 2 | 115.5 |  | 11:45 12:00 | 34 | 112 | 9 | 4 | 157 | 574 | 16:00 16:15 | 49 | 93 | 5 | 2 | 132.5
7:45 8:00 | 54 | 80 | 8 | 1 | 125.5 |  | 12:00 12:15 | 44 | 116 | 10 | 1 | 160.5 | 597.5 | 16:15 16:30 | 61 | 101 | 7 | 4 | 155.5
8:00 8:15 | 52 | 90 | 7 | 1 | 132.5 |  | 12:15 12:30 | 34 | 105 | 8 | 0 | 138 | 585.5 | 16:30 16:45 | 44 | 111 | 9 | 1 | 153.5
8:15 8:30 | 58 | 75 | 6 | 1 | 118.5 | 492 | 12:30 12:45 | 44 | 108 | 9 | 0 | 148 | 603.5 | 16:45 17:00 | 45 | 96 | 8 | 4 | 144.5 | 586
8:30 8:45 | 45 | 100 | 4 | 1 | 133 | 509.5 | 12:45 13:00 | 38 | 110 | 9 | 0 | 147 | 593.5 | 17:00 17:15 | 58 | 107 | 11 | 3 | 165.5 | 619 | 160 | 439 | 36 | 1
8:45 9:00 | 43 | 99 | 8 | 0 | 136.5 | 520.5 | 13:00 13:15 | 29 | 95 | 7 | 0 | 123.5 | 556.5 | 17:15 17:30 | 61 | 111 | 7 | 3 | 163 | 626.5
9:00 9:15 | 49 | 103 | 9 | 2 | 150.5 | 538.5 | 13:15 13:30 | 27 | 86 | 6 | 1 | 114 | 532.5 | 17:30 17:45 | 52 | 93 | 10 | 3 | 146.5 | 619.5
9:15 9:30 | 33 | 96 | 11 | 1 | 137 | 557 | 13:30 13:45 | 19 | 84 | 6 | 2 | 110.5 | 495 | 17:45 18:00 | 69 | 117 | 9 | 1 | 172 | 647
9:30 9:45 | 36 | 84 | 16 | 2 | 139 | 563 | 13:45 14:00 | 25 | 98 | 9 | 3 | 136 | 484 | 18:00 18:15 | 46 | 104 | 15 | 1 | 159.5 | 641
9:45 10:00 | 39 | 79 | 13 | 1 | 127 | 553.5 | 14:00 14:15 | 26 | 95 | 6 | 3 | 127.5 | 488 | 18:15 18:30 | 83 | 112 | 9 | 1 | 174 | 652
11:00 11:15 | 41 | 96 | 9 | 1 | 137 |  | 14:15 14:30 | 38 | 131 | 8 | 0 | 166 | 540 | 18:30 18:45 | 75 | 121 | 11 | 2 | 185.5 | 691
11:15 11:30 | 43 | 105 | 8 | 3 | 150 |  | 14:30 14:45 | 33 | 121 | 9 | 2 | 160.5 | 590 | 18:45 19:00 | 64 | 116 | 8 | 1 | 166.5 | 685.5
11:30 11:45 | 33 | 98 | 4 | 3 | 130 |  | 14:45 15:00 | 50 | 124 | 10 | 5 | 181.5 | 635.5
MAÑANA |  | VOLUMEN MÁX = |  |  |  | 563 | MEDIO DÍA |  | VOLUMEN MÁX = |  |  |  | 635.5 | TARDE |  | VOLUMEN MÁX = |  |  |  | 691
|  | HORA MAX VOL |  |  | 8:45 - 9:45 |  |  |  | HORA MAX VOL |  |  | 14:00 - 15:00 |  |  |  | HORA MAX VOL |  |  | 17:45 - 18:45
OBSERVACIONES:
11:00 11:15
11:15 11:30
11:30 11:45
11:45 12:00
12:00 12:15
12:15 12:30
12:30 12:45
12:45 13:00
13:00 13:15
13:15 13:30
13:30 13:45
13:45 14:00
14:00 14:15
14:15 14:30
14:30 14:45
14:45 15:00

## G-2
SDB
Formato Nº 4: VOLUMEN DE ARRIBOS
CONTRATO No. : |  |  |  | DE OBRA
DIRECCIÓN : |  |  | CALLE 76 X CARRERA 38 |  |  |  |  | CRUCE No. : |  |  | 0 |  |  |  | GRUPO No. : |  |  | 2 (S-N)
AFORADOR : |  |  | GEOVANNIS GONZALEZ |  |  |  |  | No. CARRILES : |  |  | 1 |  |  |  | FECHA : |  |  | 2016-04-01
HORAS | VEHÍCULOS |  |  |  | TOTAL V. Eq. | TOTAL V. Eq/H | HORAS | VEHÍCULOS |  |  |  | TOTAL V. Eq. | TOTAL V. Eq/H | HORAS | VEHÍCULOS |  |  |  | TOTAL V. Eq. | TOTAL V. Eq/H
| M | A | B | C |  |  |  | M | A | B | C |  |  |  | M | A | B | C
7:30 7:45 | 96 | 61 | 5 | 1 | 121.5 |  | 11:45 12:00 | 18 | 54 | 4 | 0 | 71 | 247 | 16:00 16:15 | 28 | 42 | 5 |  | 66
7:45 8:00 | 72 | 67 | 9 | 1 | 123.5 |  | 12:00 12:15 | 16 | 44 | 4 | 1 | 62.5 | 252.5 | 16:15 16:30 | 23 | 49 | 5 |  | 70.5
8:00 8:15 | 78 | 67 | 8 | 0 | 122 |  | 12:15 12:30 | 21 | 54 | 4 | 0 | 72.5 | 268.5 | 16:30 16:45 | 24 | 40 | 4 |  | 60
8:15 8:30 | 51 | 49 | 9 | 0 | 92.5 | 459.5 | 12:30 12:45 | 20 | 38 | 4 | 0 | 56 | 262 | 16:45 17:00 | 17 | 43 | 1 |  | 53.5 | 250 |  | 212.5
8:30 8:45 | 40 | 31 | 7 | 0 | 65 | 403 | 12:45 13:00 | 23 | 57 | 5 | 1 | 81 | 272 | 17:00 17:15 | 14 | 55 | 5 |  | 72 | 256 |  | 226
8:45 9:00 | 41 | 39 | 7 | 0 | 73.5 | 353 | 13:00 13:15 | 20 | 52 | 5 | 0 | 72 | 281.5 | 17:15 17:30 | 22 | 42 | 4 |  | 61 | 246.5 |  | 233.5
9:00 9:15 | 39 | 34 | 4 | 0 | 61.5 | 292.5 | 13:15 13:30 | 27 | 50 | 4 | 1 | 74 | 283 | 17:30 17:45 | 27 | 58 | 7 |  | 85.5 | 272 |  | 234
9:15 9:30 | 30 | 30 | 3 | 1 | 53.5 | 253.5 | 13:30 13:45 | 30 | 47 | 8 | 1 | 80.5 | 307.5 | 17:45 18:00 | 18 | 49 | 6 |  | 70 | 288.5 |  | 248
9:30 9:45 | 20 | 25 | 4 | 0 | 43 | 231.5 | 13:45 14:00 | 30 | 59 | 3 | 0 | 80 | 306.5 | 18:00 18:15 | 20 | 58 | 5 |  | 78 | 294.5 |  | 248
9:45 10:00 | 19 | 20 | 7 | 0 | 43.5 | 201.5 | 14:00 14:15 | 51 | 65 | 5 | 1 | 103 | 337.5 | 18:15 18:30 | 34 | 38 | 4 |  | 63 | 296.5 |  | 262
11:00 11:15 | 33 | 30 | 4 | 1 | 57 |  | 14:15 14:30 | 29 | 48 | 5 | 0 | 72.5 | 336 | 18:30 18:45 | 39 | 44 | 2 |  | 67.5 | 278.5 |  | 275
11:15 11:30 | 29 | 36 | 3 | 0 | 56.5 |  | 14:30 14:45 | 30 | 60 | 4 | 0 | 83 | 338.5 | 18:45 19:00 | 22 | 35 | 4 |  | 54 | 262.5 |  | 276
11:30 11:45 | 32 | 34 | 5 | 1 | 62.5 |  | 14:45 15:00 | 25 | 55 | 7 | 1 | 84 | 342.5
MAÑANA |  | VOLUMEN MÁX = |  |  |  | 459.5 | MEDIO DÍA |  | VOLUMEN MÁX = |  |  |  | 342.5 | TARDE |  | VOLUMEN MÁX = |  |  |  | 296.5
|  | HORA MAX VOL |  |  | 7:30 - 8:30 |  |  |  | HORA MAX VOL |  |  | 14:00 - 15:00 |  |  |  | HORA MAX VOL |  |  | 17:30 - 18:30
OBSERVACIONES:
11:00 11:15
11:15 11:30
11:30 11:45
11:45 12:00
12:00 12:15
12:15 12:30
12:30 12:45
12:45 13:00
13:00 13:15
13:15 13:30
13:30 13:45
13:45 14:00
14:00 14:15
14:15 14:30
14:30 14:45
14:45 15:00

## G-3
SDB
Formato Nº 4: VOLUMEN DE ARRIBOS
CONTRATO No. : |  |  |  | DE OBRA
DIRECCIÓN : |  |  | CALLE 76 X CARRERA 38 |  |  |  |  | CRUCE No. : |  |  | 0 |  |  |  | GRUPO No. : |  |  | 3 (OCC-OR)
AFORADOR : |  |  | JULIO VASQUEZ |  |  |  |  | No. CARRILES : |  |  | 2 |  |  |  | FECHA : |  |  | 2016-04-01
HORAS | VEHÍCULOS |  |  |  | TOTAL V. Eq. | TOTAL V. Eq/H | HORAS | VEHÍCULOS |  |  |  | TOTAL V. Eq. | TOTAL V. Eq/H | HORAS | VEHÍCULOS |  |  |  | TOTAL V. Eq. | TOTAL V. Eq/H
| M | A | B | C |  |  |  | M | A | B | C |  |  |  | M | A | B | C
7:30 7:45 | 53 | 100 | 7 | 4 | 150.5 |  | 11:45 12:00 | 65 | 164 | 13 | 4 | 232.5 | 730.5 | 16:00 16:15 | 49 | 119 | 14 | 3 | 179 |  |  |  |  | 11:15 - 12:15 | 803.5
7:45 8:00 | 48 | 110 | 9 | 1 | 154.5 |  | 12:00 12:15 | 67 | 174 | 17 | 6 | 256.5 | 818 | 16:15 16:30 | 53 | 113 | 12 | 4 | 173.5 |  |  |  |  | 13:45 - 14:45 | 804.5
8:00 8:15 | 60 | 123 | 21 | 2 | 200 |  | 12:15 12:30 | 43 | 159 | 10 | 3 | 208 | 873.5 | 16:30 16:45 | 58 | 164 | 13 | 3 | 226.5 |  |  |  |  | 11:00 - 12:00 | 810
8:15 8:30 | 56 | 127 | 14 | 6 | 198 | 703 | 12:30 12:45 | 44 | 151 | 15 | 1 | 205.5 | 902.5 | 16:45 17:00 | 45 | 125 | 10 | 4 | 177.5 | 756.5 |  | 8:00 - 9:00 | 917 | 12:30 - 13:30 | 810.5 | 16:00 - 17:00 | 0
8:30 8:45 | 49 | 133 | 16 | 7 | 207 | 759.5 | 12:45 13:00 | 54 | 144 | 11 | 7 | 210.5 | 880.5 | 17:00 17:15 | 73 | 149 | 10 | 1 | 208 | 785.5 | 208 | 628 | 53 | 17 | 813 | 16:15 - 17:15 | 0
8:45 9:00 | 48 | 147 | 18 | 3 | 214.5 | 819.5 | 13:00 13:15 | 50 | 144 | 16 | 8 | 221 | 845 | 17:15 17:30 | 54 | 147 | 11 | 2 | 201 | 813 |  | 7:45 - 8:45 | 941.5 | 12:15 - 13:15 | 813.5 | 16:30 - 17:30 | 0
9:00 9:15 | 54 | 154 | 15 | 5 | 223.5 | 843 | 13:15 13:30 | 49 | 140 | 14 | 8 | 212.5 | 849.5 | 17:30 17:45 | 62 | 127 | 12 | 2 | 187 | 773.5 |  | 7:30 - 8:30 | 942 | 14:00 - 15:00 | 814 | 16:45 - 17:45 | 0
9:15 9:30 | 53 | 164 | 13 | 2 | 221.5 | 866.5 | 13:30 13:45 | 47 | 139 | 14 | 4 | 200.5 | 844.5 | 17:45 18:00 | 71 | 197 | 9 | 3 | 258 | 854 |  | 8:15 - 9:15 | 946 | 11:45 - 12:45 | 816.5 | 17:00 - 18:00 | 0
9:30 9:45 | 49 | 157 | 14 | 3 | 217 | 876.5 | 13:45 14:00 | 42 | 153 | 12 | 2 | 203 | 837 | 18:00 18:15 | 67 | 216 | 8 | 2 | 270.5 | 916.5 |  | 8:45 - 9:45 | 963 | 11:30 - 12:30 | 817.5 | 17:15 - 18:15 | 0
9:45 10:00 | 47 | 130 | 8 | 2 | 174.5 | 836.5 | 14:00 14:15 | 59 | 147 | 15 | 7 | 224 | 840 | 18:15 18:30 | 79 | 147 | 17 | 1 | 223 | 938.5 |  | 9:00 - 10:00 | 967 | 13:15 - 14:15 | 826 | 17:30 - 18:30 | 0
11:00 11:15 | 33 | 115 | 15 | 3 | 169 |  | 14:15 14:30 | 52 | 165 | 17 | 7 | 242.5 | 870 | 18:30 18:45 | 71 | 154 | 11 | 2 | 216.5 | 968 |  |  |  | 13:30 - 14:30 | 830 | 17:45 - 18:45 | 0
11:15 11:30 | 29 | 109 | 12 | 2 | 152.5 |  | 14:30 14:45 | 50 | 156 | 7 | 2 | 200 | 869.5 | 18:45 19:00 | 66 | 166 | 10 | 2 | 224 | 934 |  |  |  | 12:45 - 13:45 | 839.5 | 18:00 - 19:00 | 0
11:30 11:45 | 56 | 130 | 8 | 1 | 176.5 |  | 14:45 15:00 | 39 | 77 | 11 | 3 | 126 | 792.5 | [10 empty] | 13:00 - 14:00 | 845.5
MAÑANA |  | VOLUMEN MÁX = |  |  |  | 876.5 | MEDIO DÍA |  | VOLUMEN MÁX = |  |  |  | 902.5 | TARDE |  | VOLUMEN MÁX = |  |  |  | 968
|  | HORA MAX VOL |  |  | 8:45 - 9:45 |  |  |  | HORA MAX VOL |  |  | 11:45 - 12:45 |  |  |  | HORA MAX VOL |  |  | 17:45 - 18:45 |  |  |  |  | HORA MAX VOL
OBSERVACIONES:
11:00 11:15
11:15 11:30
11:30 11:45
11:45 12:00
12:00 12:15
12:15 12:30
12:30 12:45
12:45 13:00
13:00 13:15
13:15 13:30
13:30 13:45
13:45 14:00
14:00 14:15
14:15 14:30
14:30 14:45
14:45 15:00

## G-4
SDB
Formato Nº 4: VOLUMEN DE ARRIBOS
CONTRATO No. : |  |  |  | DE OBRA
DIRECCIÓN : |  |  | CALLE 76 X CARRERA 38 |  |  |  |  | CRUCE No. : |  |  | 0 |  |  |  | GRUPO No. : |  |  | 4(OR-OCC)
AFORADOR : |  |  | IVAN FONSECA |  |  |  |  | No. CARRILES : |  |  | 2 |  |  |  | FECHA : |  |  | 2016-04-01
HORAS | VEHÍCULOS |  |  |  | TOTAL V. Eq. | TOTAL V. Eq/H | HORAS | VEHÍCULOS |  |  |  | TOTAL V. Eq. | TOTAL V. Eq/H | HORAS | VEHÍCULOS |  |  |  | TOTAL V. Eq. | TOTAL V. Eq/H
| M | A | B | C |  |  |  | M | A | B | C |  |  |  | M | A | B | C
7:30 7:45 | 83 | 98 | 19 | 2 | 182.5 |  | 11:45 12:00 | 50 | 130 | 14 | 6 | 198 | 757.5 | 16:00 16:15 | 68 | 121 | 15 | 2 | 190 |  |  |  |  | 12:45 - 13:45 | 929.5
7:45 8:00 | 88 | 106 | 21 | 2 | 197 |  | 12:00 12:15 | 68 | 180 | 16 | 5 | 258.5 | 829.5 | 16:15 16:30 | 70 | 118 | 18 | 5 | 201.5 |  |  |  |  | 12:00 - 13:00 | 932.5
8:00 8:15 | 95 | 123 | 19 | 5 | 221 |  | 12:15 12:30 | 49 | 168 | 11 | 7 | 232 | 867.5 | 16:30 16:45 | 88 | 156 | 13 | 5 | 238.5 |  |  |  |  | 12:30 - 13:30 | 944.5
8:15 8:30 | 63 | 108 | 15 | 5 | 182 | 782.5 | 12:30 12:45 | 61 | 120 | 12 | 1 | 177 | 865.5 | 16:45 17:00 | 74 | 139 | 14 | 3 | 211.5 | 841.5 |  | 9:00 - 10:00 | 1077.5 | 12:15 - 13:15 | 950 | 16:00 - 17:00 | 0
8:30 8:45 | 72 | 110 | 18 | 2 | 187 | 787 | 12:45 13:00 | 56 | 125 | 10 | 3 | 180.5 | 848 | 17:00 17:15 | 66 | 150 | 11 | 4 | 215 | 866.5 | 234 | 593 | 49 | 16 | 986 | 16:15 - 17:15 | 0
8:45 9:00 | 74 | 94 | 10 | 2 | 156 | 746 | 13:00 13:15 | 50 | 130 | 12 | 3 | 186.5 | 776 | 17:15 17:30 | 69 | 143 | 19 | 4 | 225.5 | 890.5 |  | 8:30 - 9:30 | 1088 | 11:15 - 12:15 | 1007 | 16:30 - 17:30 | 0
9:00 9:15 | 67 | 121 | 16 | 7 | 204 | 729 | 13:15 13:30 | 48 | 100 | 13 | 2 | 155 | 699 | 17:30 17:45 | 77 | 140 | 17 | 2 | 217.5 | 869.5 |  | 8:15 - 9:15 | 1121.5 | 11:45 - 12:45 | 1015.5 | 16:45 - 17:45 | 0
9:15 9:30 | 64 | 100 | 13 | 7 | 175.5 | 722.5 | 13:30 13:45 | 50 | 102 | 12 | 4 | 161 | 683 | 17:45 18:00 | 87 | 162 | 16 | 3 | 245 | 903 |  | 8:00 - 9:00 | 1162.5 | 11:00 - 12:00 | 1028.5 | 17:00 - 18:00 | 0
9:30 9:45 | 65 | 121 | 14 | 5 | 194 | 729.5 | 13:45 14:00 | 53 | 110 | 10 | 6 | 171.5 | 674 | 18:00 18:15 | 74 | 151 | 15 | 5 | 230.5 | 918.5 |  | 7:45 - 8:45 | 1171 | 13:00 - 14:00 | 1031 | 17:15 - 18:15 | 0
9:45 10:00 | 72 | 119 | 15 | 5 | 197.5 | 771 | 14:00 14:15 | 64 | 125 | 14 | 7 | 202.5 | 690 | 18:15 18:30 | 84 | 158 | 18 | 0 | 236 | 929 |  | 7:30 - 8:30 | 1205.5 | 13:15 - 14:15 | 1036.5 | 17:30 - 18:30 | 0
11:00 11:15 | 50 | 121 | 14 | 5 | 186.5 |  | 14:15 14:30 | 74 | 154 | 11 | 8 | 233 | 768 | 18:30 18:45 | 94 | 135 | 11 | 2 | 209 | 920.5 |  |  |  | 13:30 - 14:30 | 1058.5 | 17:45 - 18:45 | 0
11:15 11:30 | 53 | 117 | 14 | 9 | 194 |  | 14:30 14:45 | 56 | 127 | 12 | 2 | 184 | 791 | 18:45 19:00 | 81 | 130 | 10 | 0 | 190.5 | 866 |  |  |  | 13:45 - 14:45 | 1091.5 | 18:00 - 19:00 | 0
11:30 11:45 | 40 | 107 | 16 | 8 | 179 |  | 14:45 15:00 | 42 | 122 | 17 | 2 | 182 | 801.5 | [10 empty] | 14:00 - 15:00 | 1132
MAÑANA |  | VOLUMEN MÁX = |  |  |  | 787 | MEDIO DÍA |  | VOLUMEN MÁX = |  |  |  | 867.5 | TARDE |  | VOLUMEN MÁX = |  |  |  | 929
|  | HORA MAX VOL |  |  | 7:45 - 8:45 |  |  |  | HORA MAX VOL |  |  | 11:30 - 12:30 |  |  |  | HORA MAX VOL |  |  | 17:30 - 18:30 |  |  |  |  | HORA MAX VOL
OBSERVACIONES:
11:00 11:15
11:15 11:30
11:30 11:45
11:45 12:00
12:00 12:15
12:15 12:30
12:30 12:45
12:45 13:00
13:00 13:15
13:15 13:30
13:30 13:45
13:45 14:00
14:00 14:15
14:15 14:30
14:30 14:45
14:45 15:00

## G-Totales
SDB
Formato Nº 7: VOLUMEN DE ARRIBOS TOTAL DE LA INTERSECCIÓN
CONTRATO No. : |  |  |  | DE OBRA
DIRECCIÓN : |  |  | CALLE 76 X CARRERA 38 |  |  |  |  | CRUCE No. : |  |  | 0 |  |  |  | FECHA : |  |  | 2016-04-01
HORAS | VEHÍCULOS |  |  |  | TOTAL V. Eq. | TOTAL V. Eq/H | HORAS | VEHÍCULOS |  |  |  | TOTAL V. Eq. | TOTAL V. Eq/H | HORAS | VEHÍCULOS |  |  |  | TOTAL V. Eq. | TOTAL V. Eq/H
| M | A | B | C |  |  |  | M | A | B | C |  |  |  | M | A | B | C
7:30 7:45 | 281 | 333 | 37 | 9 | 570 |  | 11:45 12:00 | 167 | 460 | 40 | 14 | 658.5 | 2309 | 16:00 16:15 | 194 | 375 | 39 | 7 | 567.5 |  |  |  | 12:00 - 13:00 | 1745.5
7:45 8:00 | 262 | 363 | 47 | 5 | 600.5 |  | 12:00 12:15 | 195 | 514 | 47 | 13 | 738 | 2497.5 | 16:15 16:30 | 207 | 381 | 42 | 13 | 601 |  |  |  | 12:30 - 13:30 | 1755
8:00 8:15 | 285 | 403 | 55 | 8 | 675.5 |  | 12:15 12:30 | 147 | 486 | 33 | 10 | 650.5 | 2595 | 16:30 16:45 | 214 | 471 | 39 | 9 | 678.5 |  |  |  | 12:15 - 13:15 | 1763.5
8:15 8:30 | 228 | 359 | 44 | 12 | 591 | 2437 | 12:30 12:45 | 169 | 417 | 40 | 2 | 586.5 | 2633.5 | 16:45 17:00 | 181 | 403 | 33 | 11 | 587 | 2434 | 8:30 - 9:30 | 2015.5 | 12:45 - 13:45 | 1769 | 16:00 - 17:00 | 0
8:30 8:45 | 206 | 374 | 45 | 10 | 592 | 2459 | 12:45 13:00 | 171 | 436 | 35 | 11 | 619 | 2594 | 17:00 17:15 | 211 | 461 | 37 | 8 | 660.5 | 2527 | 9:00 - 10:00 | 2044.5 | 11:30 - 12:30 | 1803.5 | 16:15 - 17:15 | 0
8:45 9:00 | 206 | 379 | 43 | 5 | 580.5 | 2439 | 13:00 13:15 | 149 | 421 | 40 | 11 | 603 | 2459 | 17:15 17:30 | 206 | 443 | 41 | 9 | 650.5 | 2576.5 | 8:45 - 9:45 | 2047 | 11:15 - 12:15 | 1810.5 | 16:30 - 17:30 | 0
9:00 9:15 | 209 | 412 | 44 | 14 | 639.5 | 2403 | 13:15 13:30 | 151 | 376 | 37 | 12 | 555.5 | 2364 | 17:30 17:45 | 218 | 418 | 46 | 7 | 636.5 | 2534.5 | 8:15 - 9:15 | 2067.5 | 11:45 - 12:45 | 1832 | 16:45 - 17:45 | 0
9:15 9:30 | 180 | 390 | 40 | 11 | 587.5 | 2399.5 | 13:30 13:45 | 146 | 372 | 40 | 11 | 552.5 | 2330 | 17:45 18:00 | 245 | 525 | 40 | 7 | 745 | 2692.5 | 8:00 - 9:00 | 2079.5 | 11:00 - 12:00 | 1838.5 | 17:00 - 18:00 | 0
9:30 9:45 | 170 | 387 | 48 | 10 | 593 | 2400.5 | 13:45 14:00 | 150 | 420 | 34 | 11 | 590.5 | 2301.5 | 18:00 18:15 | 207 | 529 | 43 | 8 | 738.5 | 2770.5 | 7:45 - 8:45 | 2112.5 | 13:15 - 14:15 | 1862.5 | 17:15 - 18:15 | 0
9:45 10:00 | 177 | 348 | 43 | 8 | 542.5 | 2362.5 | 14:00 14:15 | 200 | 432 | 40 | 18 | 657 | 2355.5 | 18:15 18:30 | 280 | 455 | 48 | 2 | 696 | 2816 | 7:30 - 8:30 | 2147.5 | 13:00 - 14:00 | 1876.5 | 17:30 - 18:30 | 0
11:00 11:15 | 157 | 362 | 42 | 10 | 549.5 |  | 14:15 14:30 | 193 | 498 | 41 | 15 | 714 | 2514 | 18:30 18:45 | 279 | 454 | 35 | 6 | 678.5 | 2858 |  |  | 13:30 - 14:30 | 1888.5 | 17:45 - 18:45 | 0
11:15 11:30 | 154 | 367 | 37 | 14 | 553 |  | 14:30 14:45 | 169 | 464 | 32 | 6 | 627.5 | 2589 | 18:45 19:00 | 233 | 447 | 32 | 3 | 635 | 2748 |  |  | 13:45 - 14:45 | 1896 | 18:00 - 19:00 | 0
11:30 11:45 | 161 | 369 | 33 | 13 | 548 |  | 14:45 15:00 | 156 | 378 | 45 | 11 | 573.5 | 2572 | [9 empty] | 14:00 - 15:00 | 1946
MAÑANA |  | VOLUMEN MÁX = |  |  |  | 2459 | MEDIO DÍA |  | VOLUMEN MÁX = |  |  |  | 2633.5 | TARDE |  | VOLUMEN MÁX = |  |  |  | 2858
|  | HORA MAX VOL |  |  | 7:30 - 8:30 |  |  |  | HORA MAX VOL |  |  | 14:00 - 15:00 |  |  |  | HORA MAX VOL |  |  | 17:45 - 18:45 |  |  |  | HORA MAX VOL
OBSERVACIONES:
11:00 11:15
11:15 11:30
11:30 11:45
11:45 12:00
12:00 12:15
12:15 12:30
12:30 12:45
12:45 13:00
13:00 13:15
13:15 13:30
13:30 13:45
13:45 14:00
14:00 14:15
14:15 14:30
14:30 14:45
14:45 15:00

## DIRECCIONALIDAD
SDB
Formato Nº 5: Volumen vehicular direccional
CONTRATO No.: |  | DE OBRA
DIRECCIÓN : |  | CALLE 76 X CARRERA 38 |  |  |  |  | CRUCE No. : | 0
AFORADOR: |  | ADOLFREDO FLOREZ |  |  |  |  | FECHA : | 2016-04-01
GRUPO No. | No. CARRILES | PERIODO | MOVIMIENTO | MOTOS | AUTOS | BUS | CAMIÓN | TOTAL EQUIVAL. | % DIRECC.
|  |  |  | M | A | B | C
1 (N-S) | 2 |  | IZQUIERDA | 49 | 121 | 9 | 7 | 181 | 67.2862
|  | MAÑANA: | DIRECTOS | 28 | 36 | 0 | 0 | 50 | 18.5874
|  | 07:30 - 08:00 | DERECHA | 10 | 8 | 10 | 2 | 38 | 14.1264
|  |  | IZQUIERDA | 52 | 164 | 8 | 0 | 206 | 60.2339
|  | MEDIO DÍA: | DIRECTOS | 22 | 67 | 0 | 7 | 95.5 | 27.924
|  | 11:00 - 11:30 | DERECHA | 9 | 14 | 11 | 0 | 40.5 | 11.8421
|  |  | IZQUIERDA | 39 | 149 | 6 | 0 | 180.5 | 51.2784
|  | TARDE: | DIRECTOS | 94 | 69 | 3 | 1 | 124.5 | 35.3693
|  | 17:00 - 17:30 | DERECHA | 6 | 19 | 10 | 2 | 47 | 13.3523
2 (S-N) | 1 |  | IZQUIERDA | 1 | 2 | 0 | 0 | 2.5 | 2.5
|  | MAÑANA: | DIRECTOS | 30 | 23 | 8 | 1 | 56.5 | 56.5
|  | 08:00 - 08:30 | DERECHA | 16 | 33 | 0 | 0 | 41 | 41
|  |  | IZQUIERDA | 0 | 6 | 0 | 1 | 8.5 | 5.0898
|  | MEDIO DÍA: | DIRECTOS | 31 | 68 | 11 | 0 | 105.5 | 63.1737
|  | 11:30 - 12:00 | DERECHA | 24 | 41 | 0 | 0 | 53 | 31.7365
|  |  | IZQUIERDA | 2 | 2 | 0 | 0 | 3 | 2.4691
|  | TARDE: | DIRECTOS | 30 | 30 | 6 | 0 | 57 | 46.9136
|  | 17:30 - 18:00 | DERECHA | 29 | 47 | 0 | 0 | 61.5 | 50.6173
3 (OCC-OR) | 2 |  | IZQUIERDA | 0 | 0 | 0 | 0 | 0 | 0,00
|  | MAÑANA: | DIRECTOS | 101 | 279 | 17 | 6 | 378.5 | 97.9301
|  | 08:30 - 09:00 | DERECHA | 4 | 6 | 0 | 0 | 8 | 2.0699
|  |  | IZQUIERDA | 0 | 0 | 0 | 0 | 0 | 0,00
|  | MEDIO DÍA: | DIRECTOS | 86 | 227 | 18 | 5 | 318.5 | 97.6994
|  | 12:00 - 12:30 | DERECHA | 3 | 6 | 0 | 0 | 7.5 | 2.3006
|  |  | IZQUIERDA | 0 | 0 | 0 | 0 | 0 | 0,00
|  | TARDE: | DIRECTOS | 129 | 311 | 21 | 4 | 427.5 | 97.0488
|  | 18:00 - 18:30 | DERECHA | 8 | 9 | 0 | 0 | 13 | 2.9512
4 (OR-OCC) | 2 |  | IZQUIERDA | 0 | 0 | 0 | 0 | 0 | 0,00
|  | MAÑANA: | DIRECTOS | 87 | 160 | 25 | 8 | 273.5 | 79.2754
|  | 09:00 - 09:30 | DERECHA | 25 | 44 | 5 | 2 | 71.5 | 20.7246
|  |  | IZQUIERDA | 0 | 0 | 0 | 0 | 0 | 0,00
|  | MEDIO DÍA: | DIRECTOS | 70 | 159 | 25 | 2 | 249 | 68.0328
|  | 12:30 - 13:00 | DERECHA | 28 | 90 | 4 | 2 | 117 | 31.9672
|  |  | IZQUIERDA | 0 | 0 | 0 | 0 | 0 | 0,00
|  | TARDE: | DIRECTOS | 140 | 205 | 18 | 2 | 316 | 79.0989
|  | 18:30 - 19:00 | DERECHA | 35 | 60 | 3 | 0 | 83.5 | 20.9011
OBSERVACIONES:

## DIAGRAMA DE VOL
CONTRATO DE CONCESION DE AMOBLAMIENTO URBANO
SISTEMA DE SEMAFIRIZACION
VOLUMENES VEHICULARES DE INTERSECCION SEMAFORIZADA
CIUDAD |  | BARRANQUILLA | [8 empty] | INTERSECCIÓN |  |  | CALLE 76 X CARRERA 38 | [6 empty] | Nº EXTERNO |  |  | 0 | [7 empty] | FECHA |  | 2016-04-01
|  |  | MÑANA | [14 empty] | MEDIO DIA | [13 empty] | TARDE
TIEMPO | 7:45 | 8:00 | 8:15 | 8:30 | 8:45 | 9:00 | 9:15 | 9:30 | 9:45 | 10:00 |  | 11:15 | 11:30 | 11:45 | 12:00 | 12:15 | 12:30 | 12:45 | 13:00 | 13:15 | 13:30 | 13:45 | 14:00 | 14:15 | 14:30 | 14:45 | 15:00 | 16:15 | 16:30 | 16:45 | 17:00 | 17:15 | 17:30 | 17:45 | 18:00 | 18:15 | 18:30 | 18:45 | 19:00 | 7:45 | 8:00 | 8:15 | 8:30 | 8:45 | 9:00 | 9:15 | 9:30 | 9:45 | 10:00 | 11:15 | 11:30 | 11:45 | 12:00 | 12:15 | 12:30 | 12:45 | 13:00 | 13:15 | 13:30 | 13:45 | 14:00 | 14:15 | 14:30 | 14:45 | 15:00 | 16:15 | 16:30 | 16:45 | 17:00 | 17:15 | 17:30 | 17:45 | 18:00 | 18:15 | 18:30 | 18:45 | 19:00
[19 empty] | GRUPO |  | 1 | [21 empty] | 492 | 509.5 | 520.5 | 538.5 | 557 | 563 | 553.5 |  |  |  | 574 | 597.5 | 585.5 | 603.5 | 593.5 | 556.5 | 532.5 | 495 | 484 | 488 | 540 | 590 | 635.5 |  |  |  | 586 | 619 | 626.5 | 619.5 | 647 | 641 | 652 | 691 | 685.5
VOL-15MIN | 115.5 | 125.5 | 132.5 | 118.5 | 133 | 136.5 | 150.5 | 137 | 139 | 127 |  | 137 | 150 | 130 | 157 | 160.5 | 138 | 148 | 147 | 123.5 | 114 | 110.5 | 136 | 127.5 | 166 | 160.5 | 181.5 | 132.5 | 155.5 | 153.5 | 144.5 | 165.5 | 163 | 146.5 | 172 | 159.5 | 174 | 185.5 | 166.5
VOL-HORA |  |  |  | 492 | 509.5 | 520.5 | 538.5 | 557 | 563 | 553.5 |  |  |  |  | 574 | 597.5 | 585.5 | 603.5 | 593.5 | 556.5 | 532.5 | 495 | 484 | 488 | 540 | 590 | 635.5 |  |  |  | 586 | 619 | 626.5 | 619.5 | 647 | 641 | 652 | 691 | 685.5
MOV DIRC |  | IZQ | 67.29% |  | DIR | 18.59% |  | DER | 14.13% |  |  |  |  | IZQ | 60.23% |  |  |  | DIR | 27.92% |  |  |  | DER | 11.84% |  |  |  | IZQ | 51.28% |  |  |  | DIR | 35.37% |  |  | DER | 13.35%
VOL MAX | 563 | IZQ | 378.8216 |  | DIR | 104.6468 |  | DER | 79.5316 |  |  | 635.5 |  | IZQ | 382.7865 |  |  |  | DIR | 177.4569 |  |  |  | DER | 75.2566 |  |  | 691 | IZQ | 354.3338 |  |  |  | DIR | 244.402 |  |  | DER | 92.2642
[19 empty] | GRUPO |  | 2
VOL-15MIN | 121.5 | 123.5 | 122 | 92.5 | 65 | 73.5 | 61.5 | 53.5 | 43 | 43.5 |  | 57 | 56.5 | 62.5 | 71 | 62.5 | 72.5 | 56 | 81 | 72 | 74 | 80.5 | 80 | 103 | 72.5 | 83 | 84 | 66 | 70.5 | 60 | 53.5 | 72 | 61 | 85.5 | 70 | 78 | 63 | 67.5 | 54 |  |  |  | 459.5 | 403 | 353 | 292.5 | 253.5 | 231.5 | 201.5 |  |  |  | 247 | 252.5 | 268.5 | 262 | 272 | 281.5 | 283 | 307.5 | 306.5 | 337.5 | 336 | 338.5 | 342.5 |  |  |  | 250 | 256 | 246.5 | 272 | 288.5 | 294.5 | 296.5 | 278.5 | 262.5
VOL-HORA |  |  |  | 459.5 | 403 | 353 | 292.5 | 253.5 | 231.5 | 201.5 |  |  |  |  | 247 | 252.5 | 268.5 | 262 | 272 | 281.5 | 283 | 307.5 | 306.5 | 337.5 | 336 | 338.5 | 342.5 |  |  |  | 250 | 256 | 246.5 | 272 | 288.5 | 294.5 | 296.5 | 278.5 | 262.5 |  |  |  | 782.5 | 787 | 746 | 729 | 722.5 | 729.5 | 771 |  |  |  | 757.5 | 829.5 | 867.5 | 865.5 | 848 | 776 | 699 | 683 | 674 | 690 | 768 | 791 | 801.5 |  |  |  | 841.5 | 866.5 | 890.5 | 869.5 | 903 | 918.5 | 929 | 920.5 | 866
MOV DIRC |  | IZQ | 2.5% |  | DIR | 56.5% |  | DER | 41% |  |  |  |  | IZQ | 5.09% |  |  |  | DIR | 63.17% |  |  |  | DER | 31.74% |  |  |  | IZQ | 2.469% |  |  |  | DIR | 46.91% |  |  | DER | 50.62% |  |  |  | 703 | 759.5 | 819.5 | 843 | 866.5 | 876.5 | 836.5 |  |  |  | 730.5 | 818 | 873.5 | 902.5 | 880.5 | 845 | 849.5 | 844.5 | 837 | 840 | 870 | 869.5 | 792.5 |  |  |  | 756.5 | 785.5 | 813 | 773.5 | 854 | 916.5 | 938.5 | 968 | 934
VOL MAX | 459.5 | IZQ | 11.4875 |  | DIR | 259.6175 |  | DER | 188.395 |  |  | 342.5 |  | IZQ | 17.4326 |  |  |  | DIR | 216.3698 |  |  |  | DER | 108.6976 |  |  | 296.5 | IZQ | 7.321 |  |  |  | DIR | 139.0988 |  |  | DER | 150.0802
[19 empty] | GRUPO |  | 3 | [21 empty] | 2437 | 2459 | 2439 | 2403 | 2399.5 | 2400.5 | 2362.5 |  |  |  | 2309 | 2497.5 | 2595 | 2633.5 | 2594 | 2459 | 2364 | 2330 | 2301.5 | 2355.5 | 2514 | 2589 | 2572 |  |  |  | 2434 | 2527 | 2576.5 | 2534.5 | 2692.5 | 2770.5 | 2816 | 2858 | 2748
VOL-15MIN | 150.5 | 154.5 | 200 | 198 | 207 | 214.5 | 223.5 | 221.5 | 217 | 174.5 |  | 169 | 152.5 | 176.5 | 232.5 | 256.5 | 208 | 205.5 | 210.5 | 221 | 212.5 | 200.5 | 203 | 224 | 242.5 | 200 | 126 | 179 | 173.5 | 226.5 | 177.5 | 208 | 201 | 187 | 258 | 270.5 | 223 | 216.5 | 224
VOL-HORA |  |  |  | 703 | 759.5 | 819.5 | 843 | 866.5 | 876.5 | 836.5 |  |  |  |  | 730.5 | 818 | 873.5 | 902.5 | 880.5 | 845 | 849.5 | 844.5 | 837 | 840 | 870 | 869.5 | 792.5 |  |  |  | 756.5 | 785.5 | 813 | 773.5 | 854 | 916.5 | 938.5 | 968 | 934
MOV DIRC |  | IZQ | 0% |  | DIR | 97.93% |  | DER | 2.07% |  |  |  |  | IZQ | 0% |  |  |  | DIR | 97.7% |  |  |  | DER | 2.301% |  |  |  | IZQ | 0% |  |  |  | DIR | 97.05% |  |  | DER | 2.951%
VOL MAX | 876.5 | IZQ | 0 |  | DIR | 858.3577 |  | DER | 18.1423 |  |  | 902.5 |  | IZQ | 0 |  |  |  | DIR | 881.737 |  |  |  | DER | 20.763 |  |  | 968 | IZQ | 0 |  |  |  | DIR | 939.4325 |  |  | DER | 28.5675
[19 empty] | GRUPO |  | 4
VOL-15MIN | 182.5 | 197 | 221 | 182 | 187 | 156 | 204 | 175.5 | 194 | 197.5 |  | 186.5 | 194 | 179 | 198 | 258.5 | 232 | 177 | 180.5 | 186.5 | 155 | 161 | 171.5 | 202.5 | 233 | 184 | 182 | 190 | 201.5 | 238.5 | 211.5 | 215 | 225.5 | 217.5 | 245 | 230.5 | 236 | 209 | 190.5
VOL-HORA |  |  |  | 782.5 | 787 | 746 | 729 | 722.5 | 729.5 | 771 |  |  |  |  | 757.5 | 829.5 | 867.5 | 865.5 | 848 | 776 | 699 | 683 | 674 | 690 | 768 | 791 | 801.5 |  |  |  | 841.5 | 866.5 | 890.5 | 869.5 | 903 | 918.5 | 929 | 920.5 | 866
MOV DIRC |  | IZQ | 0% |  | DIR | 79.28% |  | DER | 20.72% |  |  |  |  | IZQ | 0% |  |  |  | DIR | 68.03% |  |  |  | DER | 31.97% |  |  |  | IZQ | 0% |  |  |  | DIR | 79.1% |  |  | DER | 20.9%
VOL MAX | 787 | IZQ | 0 |  | DIR | 623.8971 |  | DER | 163.1029 |  |  | 867.5 |  | IZQ | 0 |  |  |  | DIR | 590.1844 |  |  |  | DER | 277.3156 |  |  | 929 | IZQ | 0 |  |  |  | DIR | 734.8285 |  |  | DER | 194.1715
[19 empty] | GRUPO |  | TOTAL
VOL-15MIN | 570 | 600.5 | 675.5 | 591 | 592 | 580.5 | 639.5 | 587.5 | 593 | 542.5 |  | 549.5 | 553 | 548 | 658.5 | 738 | 650.5 | 586.5 | 619 | 603 | 555.5 | 552.5 | 590.5 | 657 | 714 | 627.5 | 573.5 | 567.5 | 601 | 678.5 | 587 | 660.5 | 650.5 | 636.5 | 745 | 738.5 | 696 | 678.5 | 635
VOL-HORA |  |  |  | 2437 | 2459 | 2439 | 2403 | 2399.5 | 2400.5 | 2362.5 |  |  |  |  | 2309 | 2497.5 | 2595 | 2633.5 | 2594 | 2459 | 2364 | 2330 | 2301.5 | 2355.5 | 2514 | 2589 | 2572 |  |  |  | 2434 | 2527 | 2576.5 | 2534.5 | 2692.5 | 2770.5 | 2816 | 2858 | 2748
s
Constru eñales
S.A.