## G-1
SDB
Formato Nº 4: VOLUMEN DE ARRIBOS
CONTRATO No. : |  |  |  | DE OBRA
DIRECCIÓN : |  |  | CALLE 76B - KR 42F |  |  |  |  | CRUCE No. : | [6 empty] | GRUPO No. : |  |  | 1 (N-S)
AFORADOR : |  |  | JHONYS NAVARRO |  |  |  |  | No. CARRILES : |  |  | 2 |  |  |  | FECHA : |  |  | 2016-04-19
HORAS | VEHÍCULOS |  |  |  | TOTAL V. Eq. | TOTAL V. Eq/H | HORAS | VEHÍCULOS |  |  |  | TOTAL V. Eq. | TOTAL V. Eq/H | HORAS | VEHÍCULOS |  |  |  | TOTAL V. Eq. | TOTAL V. Eq/H
| M | A | B | C |  |  |  | M | A | B | C |  |  |  | M | A | B | C
7:30 7:45 | 37 | 70 | 3 | 0 | 94.5 |  | 11:45 12:00 | 40 | 100 | 4 | 2 | 133 | 502 | 16:00 16:15 | 23 | 87 | 5 | 0 | 108.5
7:45 8:00 | 41 | 76 | 4 | 1 | 107 |  | 12:00 12:15 | 32 | 92 | 2 | 0 | 112 | 498 | 16:15 16:30 | 25 | 85 | 7 | 2 | 116.5
8:00 8:15 | 48 | 82 | 4 | 1 | 116.5 |  | 12:15 12:30 | 40 | 101 | 3 | 2 | 132 | 503.5 | 16:30 16:45 | 36 | 103 | 3 | 1 | 129.5
8:15 8:30 | 40 | 75 | 5 | 2 | 110 | 428 | 12:30 12:45 | 36 | 107 | 4 | 1 | 135.5 | 512.5 | 16:45 17:00 | 28 | 70 | 5 | 1 | 96.5 | 451
8:30 8:45 | 31 | 60 | 5 | 3 | 93 | 426.5 | 12:45 13:00 | 32 | 91 | 5 | 1 | 119.5 | 499 | 17:00 17:15 | 23 | 90 | 4 | 3 | 117 | 459.5
8:45 9:00 | 27 | 57 | 5 | 4 | 90.5 | 410 | 13:00 13:15 | 30 | 83 | 4 | 1 | 108.5 | 495.5 | 17:15 17:30 | 25 | 114 | 5 | 1 | 139 | 482
9:00 9:15 | 28 | 94 | 5 | 0 | 118 | 411.5 | 13:15 13:30 | 26 | 75 | 3 | 1 | 96.5 | 460 | 17:30 17:45 | 30 | 100 | 5 | 2 | 130 | 482.5
9:15 9:30 | 31 | 87 | 5 | 1 | 115 | 416.5 | 13:30 13:45 | 22 | 71 | 4 | 0 | 90 | 414.5 | 17:45 18:00 | 42 | 123 | 4 | 0 | 152 | 538
9:30 9:45 | 36 | 99 | 5 | 0 | 127 | 450.5 | 13:45 14:00 | 27 | 76 | 4 | 1 | 100 | 395 | 18:00 18:15 | 43 | 110 | 5 | 1 | 144 | 565
9:45 10:00 | 27 | 86 | 5 | 3 | 117 | 477 | 14:00 14:15 | 23 | 71 | 5 | 0 | 92.5 | 379 | 18:15 18:30 | 47 | 115 | 4 | 0 | 146.5 | 572.5
11:00 11:15 | 27 | 90 | 5 | 1 | 116 |  | 14:15 14:30 | 28 | 85 | 4 | 5 | 119.5 | 402 | 18:30 18:45 | 52 | 103 | 6 | 0 | 141 | 583.5
11:15 11:30 | 31 | 98 | 4 | 2 | 126.5 |  | 14:30 14:45 | 25 | 78 | 5 | 0 | 100.5 | 412.5 | 18:45 19:00 | 48 | 96 | 5 | 1 | 132.5 | 564
11:30 11:45 | 41 | 98 | 4 | 0 | 126.5 |  | 14:45 15:00 | 19 | 78 | 5 | 1 | 100 | 412.5
MAÑANA |  | VOLUMEN MÁX = |  |  |  | 477 | MEDIO DÍA |  | VOLUMEN MÁX = |  |  |  | 512.5 | TARDE |  | VOLUMEN MÁX = |  |  |  | 583.5
|  | HORA MAX VOL |  |  | 9:00 - 10:00 |  |  |  | HORA MAX VOL |  |  | 11:45 - 12:45 |  |  |  | HORA MAX VOL |  |  | 17:45 - 18:45
OBSERVACIONES:
11:00 11:15
11:15 11:30
11:30 11:45
11:45 12:00
12:00 12:15
12:15 12:30
12:30 12:45
12:45 13:00
13:00 13:15
13:15 13:30
13:30 13:45
13:45 14:00
14:00 14:15
14:15 14:30
14:30 14:45
14:45 15:00

## G-2
SDB
Formato Nº 4: VOLUMEN DE ARRIBOS
CONTRATO No. : |  |  |  | DE OBRA
DIRECCIÓN : |  |  | CALLE 76B - KR 42F |  |  |  |  | CRUCE No. : |  |  | 0 |  |  |  | GRUPO No. : |  |  | 2 (S-N)
AFORADOR : |  |  | IVAN FONSECA |  |  |  |  | No. CARRILES : |  |  | 1 |  |  |  | FECHA : |  |  | 2016-04-19
HORAS | VEHÍCULOS |  |  |  | TOTAL V. Eq. | TOTAL V. Eq/H | HORAS | VEHÍCULOS |  |  |  | TOTAL V. Eq. | TOTAL V. Eq/H | HORAS | VEHÍCULOS |  |  |  | TOTAL V. Eq. | TOTAL V. Eq/H
| M | A | B | C |  |  |  | M | A | B | C |  |  |  | M | A | B | C
7:30 7:45 | 19 | 36 | 17 | 1 | 82 |  | 11:45 12:00 | 9 | 49 | 11 | 0 | 75.5 | 289 | 16:00 16:15 | 10 | 33 | 15 | 0 | 68
7:45 8:00 | 21 | 41 | 21 | 0 | 93.5 |  | 12:00 12:15 | 14 | 46 | 8 | 1 | 71.5 | 291 | 16:15 16:30 | 14 | 40 | 13 | 0 | 73
8:00 8:15 | 26 | 40 | 16 | 0 | 85 |  | 12:15 12:30 | 14 | 44 | 11 | 0 | 73 | 287.5 | 16:30 16:45 | 15 | 36 | 11 | 0 | 65.5
8:15 8:30 | 15 | 43 | 16 | 1 | 85 | 345.5 | 12:30 12:45 | 10 | 29 | 11 | 2 | 61 | 281 | 16:45 17:00 | 11 | 33 | 8 | 1 | 57 | 263.5 |  | 212.5
8:30 8:45 | 24 | 33 | 17 | 1 | 81.5 | 345 | 12:45 13:00 | 13 | 33 | 11 | 1 | 64 | 269.5 | 17:00 17:15 | 11 | 40 | 11 | 0 | 67.5 | 263 |  | 226
8:45 9:00 | 16 | 34 | 15 | 2 | 77 | 328.5 | 13:00 13:15 | 12 | 30 | 10 | 1 | 58.5 | 256.5 | 17:15 17:30 | 5 | 38 | 11 | 1 | 65 | 255 |  | 233.5
9:00 9:15 | 17 | 36 | 21 | 1 | 89 | 332.5 | 13:15 13:30 | 10 | 32 | 11 | 2 | 64 | 247.5 | 17:30 17:45 | 4 | 43 | 8 | 0 | 61 | 250.5 |  | 234
9:15 9:30 | 22 | 42 | 18 | 1 | 91.5 | 339 | 13:30 13:45 | 10 | 34 | 12 | 2 | 68 | 254.5 | 17:45 18:00 | 5 | 40 | 10 | 1 | 65 | 258.5 |  | 248
9:30 9:45 | 13 | 39 | 13 | 1 | 74 | 331.5 | 13:45 14:00 | 8 | 46 | 11 | 0 | 72 | 262.5 | 18:00 18:15 | 10 | 42 | 8 | 0 | 63 | 254 |  | 248
9:45 10:00 | 16 | 36 | 13 | 0 | 70 | 324.5 | 14:00 14:15 | 17 | 52 | 13 | 3 | 94 | 298 | 18:15 18:30 | 6 | 40 | 12 | 0 | 67 | 256 |  | 262
11:00 11:15 | 13 | 41 | 11 | 0 | 69.5 |  | 14:15 14:30 | 24 | 43 | 9 | 1 | 75.5 | 309.5 | 18:30 18:45 | 8 | 43 | 7 | 0 | 61 | 256 |  | 275
11:15 11:30 | 16 | 48 | 9 | 1 | 76.5 |  | 14:30 14:45 | 22 | 49 | 11 | 2 | 87 | 328.5 | 18:45 19:00 | 7 | 39 | 6 | 0 | 54.5 | 245.5 |  | 276
11:30 11:45 | 7 | 34 | 15 | 0 | 67.5 |  | 14:45 15:00 | 16 | 48 | 12 | 2 | 85 | 341.5
MAÑANA |  | VOLUMEN MÁX = |  |  |  | 345.5 | MEDIO DÍA |  | VOLUMEN MÁX = |  |  |  | 341.5 | TARDE |  | VOLUMEN MÁX = |  |  |  | 263.5
|  | HORA MAX VOL |  |  | 7:30 - 8:30 |  |  |  | HORA MAX VOL |  |  | 14:00 - 15:00 |  |  |  | HORA MAX VOL |  |  | 16:00 - 17:00
OBSERVACIONES:
11:00 11:15
11:15 11:30
11:30 11:45
11:45 12:00
12:00 12:15
12:15 12:30
12:30 12:45
12:45 13:00
13:00 13:15
13:15 13:30
13:30 13:45
13:45 14:00
14:00 14:15
14:15 14:30
14:30 14:45
14:45 15:00

## G-3
SDB
Formato Nº 4: VOLUMEN DE ARRIBOS
CONTRATO No. : |  |  |  | DE OBRA
DIRECCIÓN : |  |  | CALLE 76B - KR 42F |  |  |  |  | CRUCE No. : |  |  | 0 |  |  |  | GRUPO No. : |  |  | 3 (OCC-OR)
AFORADOR : |  |  | JULIO VASQUEZ |  |  |  |  | No. CARRILES : |  |  | 1 |  |  |  | FECHA : |  |  | 2016-04-19
HORAS | VEHÍCULOS |  |  |  | TOTAL V. Eq. | TOTAL V. Eq/H | HORAS | VEHÍCULOS |  |  |  | TOTAL V. Eq. | TOTAL V. Eq/H | HORAS | VEHÍCULOS |  |  |  | TOTAL V. Eq. | TOTAL V. Eq/H
| M | A | B | C |  |  |  | M | A | B | C |  |  |  | M | A | B | C
7:30 7:45 | 41 | 111 | 13 | 2 | 162.5 |  | 11:45 12:00 | 45 | 88 | 14 | 2 | 143.5 | 558.5 | 16:00 16:15 |  |  |  |  | 0 |  |  |  | 11:15 - 12:15 | 803.5
7:45 8:00 | 37 | 96 | 16 | 4 | 156.5 |  | 12:00 12:15 | 29 | 87 | 11 | 2 | 128.5 | 545.5 | 16:15 16:30 |  |  |  |  | 0 |  |  |  | 13:45 - 14:45 | 804.5
8:00 8:15 | 25 | 96 | 14 | 0 | 136.5 |  | 12:15 12:30 | 33 | 119 | 18 | 0 | 171.5 | 586 | 16:30 16:45 |  |  |  |  | 0 |  |  |  | 11:00 - 12:00 | 810
8:15 8:30 | 20 | 98 | 18 | 0 | 144 | 599.5 | 12:30 12:45 | 32 | 91 | 14 | 3 | 142.5 | 586 | 16:45 17:00 |  |  |  |  | 0 | 0 | 8:00 - 9:00 | 917 | 12:30 - 13:30 | 810.5 | 16:00 - 17:00 | 0
8:30 8:45 | 24 | 93 | 21 | 1 | 149.5 | 586.5 | 12:45 13:00 | 27 | 97 | 12 | 0 | 134.5 | 577 | 17:00 17:15 |  |  |  |  | 0 | 0 | 8:30 - 9:30 | 927.5 | 12:00 - 13:00 | 813 | 16:15 - 17:15 | 0
8:45 9:00 | 22 | 91 | 20 | 3 | 149.5 | 579.5 | 13:00 13:15 | 25 | 100 | 15 | 2 | 147.5 | 596 | 17:15 17:30 |  |  |  |  | 0 | 0 | 7:45 - 8:45 | 941.5 | 12:15 - 13:15 | 813.5 | 16:30 - 17:30 | 0
9:00 9:15 | 39 | 105 | 15 | 1 | 157 | 600 | 13:15 13:30 | 22 | 88 | 16 | 3 | 138.5 | 563 | 17:30 17:45 |  |  |  |  | 0 | 0 | 7:30 - 8:30 | 942 | 14:00 - 15:00 | 814 | 16:45 - 17:45 | 0
9:15 9:30 | 30 | 125 | 16 | 1 | 174.5 | 630.5 | 13:30 13:45 | 24 | 86 | 16 | 2 | 135 | 555.5 | 17:45 18:00 |  |  |  |  | 0 | 0 | 8:15 - 9:15 | 946 | 11:45 - 12:45 | 816.5 | 17:00 - 18:00 | 0
9:30 9:45 | 41 | 112 | 18 | 3 | 176 | 657 | 13:45 14:00 | 35 | 111 | 20 | 3 | 176 | 597 | 18:00 18:15 |  |  |  |  | 0 | 0 | 8:45 - 9:45 | 963 | 11:30 - 12:30 | 817.5 | 17:15 - 18:15 | 0
9:45 10:00 | 36 | 95 | 14 | 2 | 146 | 653.5 | 14:00 14:15 | 28 | 98 | 11 | 3 | 141.5 | 591 | 18:15 18:30 |  |  |  |  | 0 | 0 | 9:00 - 10:00 | 967 | 13:15 - 14:15 | 826 | 17:30 - 18:30 | 0
11:00 11:15 | 29 | 88 | 17 | 2 | 141.5 |  | 14:15 14:30 | 35 | 99 | 20 | 1 | 159 | 611.5 | 18:30 18:45 |  |  |  |  | 0 | 0 |  |  | 13:30 - 14:30 | 830 | 17:45 - 18:45 | 0
11:15 11:30 | 31 | 81 | 16 | 1 | 131 |  | 14:30 14:45 | 40 | 128 | 14 | 0 | 176 | 652.5 | 18:45 19:00 |  |  |  |  | 0 | 0 |  |  | 12:45 - 13:45 | 839.5 | 18:00 - 19:00 | 0
11:30 11:45 | 37 | 94 | 10 | 4 | 142.5 |  | 14:45 15:00 | 42 | 93 | 15 | 1 | 146.5 | 623 | [9 empty] | 13:00 - 14:00 | 845.5
MAÑANA |  | VOLUMEN MÁX = |  |  |  | 657 | MEDIO DÍA |  | VOLUMEN MÁX = |  |  |  | 652.5 | TARDE |  | VOLUMEN MÁX = |  |  |  | 0
|  | HORA MAX VOL |  |  | 7:45 - 8:45 |  |  |  | HORA MAX VOL |  |  | 13:45 - 14:45 |  |  |  | HORA MAX VOL |  |  | 18:00 - 19:00 |  |  |  | HORA MAX VOL
OBSERVACIONES:
11:00 11:15
11:15 11:30
11:30 11:45
11:45 12:00
12:00 12:15
12:15 12:30
12:30 12:45
12:45 13:00
13:00 13:15
13:15 13:30
13:30 13:45
13:45 14:00
14:00 14:15
14:15 14:30
14:30 14:45
14:45 15:00

## G-4
SDB
Formato Nº 4: VOLUMEN DE ARRIBOS
CONTRATO No. : |  |  |  | DE OBRA
DIRECCIÓN : |  |  | CALLE 76B - KR 42F |  |  |  |  | CRUCE No. : |  |  | 0 |  |  |  | GRUPO No. : |  |  | 4(OR-OCC)
AFORADOR : |  |  | ADOLFREDO FLOREZ |  |  |  |  | No. CARRILES : |  |  | 1 |  |  |  | FECHA : |  |  | 2016-04-19
HORAS | VEHÍCULOS |  |  |  | TOTAL V. Eq. | TOTAL V. Eq/H | HORAS | VEHÍCULOS |  |  |  | TOTAL V. Eq. | TOTAL V. Eq/H | HORAS | VEHÍCULOS |  |  |  | TOTAL V. Eq. | TOTAL V. Eq/H
| M | A | B | C |  |  |  | M | A | B | C |  |  |  | M | A | B | C
7:30 7:45 | 26 | 57 | 18 | 0 | 106 |  | 11:45 12:00 | 27 | 76 | 15 | 0 | 119.5 | 465.5 | 16:00 16:15 | 21 | 77 | 18 | 3 | 131 |  |  |  | 12:45 - 13:45 | 929.5
7:45 8:00 | 33 | 59 | 22 | 1 | 122 |  | 12:00 12:15 | 19 | 95 | 11 | 3 | 134 | 495.5 | 16:15 16:30 | 26 | 90 | 20 | 2 | 148 |  |  |  | 12:00 - 13:00 | 932.5
8:00 8:15 | 29 | 60 | 16 | 0 | 106.5 |  | 12:15 12:30 | 28 | 84 | 13 | 0 | 124 | 501.5 | 16:30 16:45 | 24 | 85 | 18 | 1 | 135.5 |  |  |  | 12:30 - 13:30 | 944.5
8:15 8:30 | 25 | 60 | 16 | 1 | 107 | 441.5 | 12:30 12:45 | 16 | 113 | 10 | 0 | 141 | 518.5 | 16:45 17:00 | 23 | 80 | 16 | 0 | 123.5 | 538 | 9:00 - 10:00 | 1077.5 | 12:15 - 13:15 | 950 | 16:00 - 17:00 | 0
8:30 8:45 | 29 | 45 | 14 | 0 | 87.5 | 423 | 12:45 13:00 | 30 | 93 | 16 | 1 | 142.5 | 541.5 | 17:00 17:15 | 17 | 100 | 14 | 1 | 139 | 546 | 8:45 - 9:45 | 1084 | 11:30 - 12:30 | 986 | 16:15 - 17:15 | 0
8:45 9:00 | 18 | 45 | 16 | 2 | 91 | 392 | 13:00 13:15 | 26 | 75 | 12 | 0 | 112 | 519.5 | 17:15 17:30 | 25 | 96 | 7 | 0 | 122.5 | 520.5 | 8:30 - 9:30 | 1088 | 11:15 - 12:15 | 1007 | 16:30 - 17:30 | 0
9:00 9:15 | 25 | 58 | 16 | 1 | 105 | 390.5 | 13:15 13:30 | 24 | 66 | 15 | 1 | 110.5 | 506 | 17:30 17:45 | 8 | 98 | 12 | 1 | 128.5 | 513.5 | 8:15 - 9:15 | 1121.5 | 11:45 - 12:45 | 1015.5 | 16:45 - 17:45 | 0
9:15 9:30 | 33 | 46 | 15 | 1 | 95 | 378.5 | 13:30 13:45 | 24 | 62 | 13 | 1 | 102.5 | 467.5 | 17:45 18:00 | 17 | 81 | 12 | 0 | 113.5 | 503.5 | 8:00 - 9:00 | 1162.5 | 11:00 - 12:00 | 1028.5 | 17:00 - 18:00 | 0
9:30 9:45 | 29 | 61 | 15 | 3 | 113 | 404 | 13:45 14:00 | 26 | 72 | 14 | 4 | 123 | 448 | 18:00 18:15 | 16 | 62 | 10 | 0 | 90 | 454.5 | 7:45 - 8:45 | 1171 | 13:00 - 14:00 | 1031 | 17:15 - 18:15 | 0
9:45 10:00 | 20 | 58 | 12 | 3 | 99.5 | 412.5 | 14:00 14:15 | 19 | 59 | 10 | 0 | 88.5 | 424.5 | 18:15 18:30 | 24 | 63 | 9 | 0 | 93 | 425 | 7:30 - 8:30 | 1205.5 | 13:15 - 14:15 | 1036.5 | 17:30 - 18:30 | 0
11:00 11:15 | 18 | 71 | 12 | 0 | 104 |  | 14:15 14:30 | 24 | 59 | 13 | 2 | 102 | 416 | 18:30 18:45 | 18 | 77 | 14 | 0 | 114 | 410.5 |  |  | 13:30 - 14:30 | 1058.5 | 17:45 - 18:45 | 0
11:15 11:30 | 21 | 77 | 14 | 1 | 118 |  | 14:30 14:45 | 23 | 73 | 13 | 0 | 110.5 | 424 | 18:45 19:00 | 14 | 63 | 10 | 0 | 90 | 387 |  |  | 13:45 - 14:45 | 1091.5 | 18:00 - 19:00 | 0
11:30 11:45 | 14 | 83 | 17 | 0 | 124 |  | 14:45 15:00 | 33 | 61 | 9 | 2 | 100.5 | 401.5 | [9 empty] | 14:00 - 15:00 | 1132
MAÑANA |  | VOLUMEN MÁX = |  |  |  | 441.5 | MEDIO DÍA |  | VOLUMEN MÁX = |  |  |  | 541.5 | TARDE |  | VOLUMEN MÁX = |  |  |  | 546
|  | HORA MAX VOL |  |  | 7:45 - 8:45 |  |  |  | HORA MAX VOL |  |  | 12:00 - 13:00 |  |  |  | HORA MAX VOL |  |  | 18:00 - 19:00 |  |  |  | HORA MAX VOL
OBSERVACIONES:
11:00 11:15
11:15 11:30
11:30 11:45
11:45 12:00
12:00 12:15
12:15 12:30
12:30 12:45
12:45 13:00
13:00 13:15
13:15 13:30
13:30 13:45
13:45 14:00
14:00 14:15
14:15 14:30
14:30 14:45
14:45 15:00

## G-Totales
SDB
Formato Nº 7: VOLUMEN DE ARRIBOS TOTAL DE LA INTERSECCIÓN
CONTRATO No. : |  |  |  | DE OBRA
DIRECCIÓN : |  |  | CALLE 76B - KR 42F |  |  |  |  | CRUCE No. : |  |  | 0 |  |  |  | FECHA : |  |  | 2016-04-19
HORAS | VEHÍCULOS |  |  |  | TOTAL V. Eq. | TOTAL V. Eq/H | HORAS | VEHÍCULOS |  |  |  | TOTAL V. Eq. | TOTAL V. Eq/H | HORAS | VEHÍCULOS |  |  |  | TOTAL V. Eq. | TOTAL V. Eq/H
| M | A | B | C |  |  |  | M | A | B | C |  |  |  | M | A | B | C
7:30 7:45 | 123 | 274 | 51 | 3 | 445 |  | 11:45 12:00 | 121 | 313 | 44 | 4 | 471.5 | 1815 | 16:00 16:15 | 54 | 197 | 38 | 3 | 307.5 |  |  |  | 12:00 - 13:00 | 1745.5
7:45 8:00 | 132 | 272 | 63 | 6 | 479 |  | 12:00 12:15 | 94 | 320 | 32 | 6 | 446 | 1830 | 16:15 16:30 | 65 | 215 | 40 | 4 | 337.5 |  |  |  | 12:30 - 13:30 | 1755
8:00 8:15 | 128 | 278 | 50 | 1 | 444.5 |  | 12:15 12:30 | 115 | 348 | 45 | 2 | 500.5 | 1878.5 | 16:30 16:45 | 75 | 224 | 32 | 2 | 330.5 |  |  |  | 12:15 - 13:15 | 1763.5
8:15 8:30 | 100 | 276 | 55 | 4 | 446 | 1814.5 | 12:30 12:45 | 94 | 340 | 39 | 6 | 480 | 1898 | 16:45 17:00 | 62 | 183 | 29 | 2 | 277 | 1252.5 | 8:30 - 9:30 | 2015.5 | 12:45 - 13:45 | 1769 | 16:00 - 17:00 | 0
8:30 8:45 | 108 | 231 | 57 | 5 | 411.5 | 1781 | 12:45 13:00 | 102 | 314 | 44 | 3 | 460.5 | 1887 | 17:00 17:15 | 51 | 230 | 29 | 4 | 323.5 | 1268.5 | 9:00 - 10:00 | 2044.5 | 11:30 - 12:30 | 1803.5 | 16:15 - 17:15 | 0
8:45 9:00 | 83 | 227 | 56 | 11 | 408 | 1710 | 13:00 13:15 | 93 | 288 | 41 | 4 | 426.5 | 1867.5 | 17:15 17:30 | 55 | 248 | 23 | 2 | 326.5 | 1257.5 | 8:45 - 9:45 | 2047 | 11:15 - 12:15 | 1810.5 | 16:30 - 17:30 | 0
9:00 9:15 | 109 | 293 | 57 | 3 | 469 | 1734.5 | 13:15 13:30 | 82 | 261 | 45 | 7 | 409.5 | 1776.5 | 17:30 17:45 | 42 | 241 | 25 | 3 | 319.5 | 1246.5 | 8:15 - 9:15 | 2067.5 | 11:45 - 12:45 | 1832 | 16:45 - 17:45 | 0
9:15 9:30 | 116 | 300 | 54 | 4 | 476 | 1764.5 | 13:30 13:45 | 80 | 253 | 45 | 5 | 395.5 | 1692 | 17:45 18:00 | 64 | 244 | 26 | 1 | 330.5 | 1300 | 8:00 - 9:00 | 2079.5 | 11:00 - 12:00 | 1838.5 | 17:00 - 18:00 | 0
9:30 9:45 | 119 | 311 | 51 | 7 | 490 | 1843 | 13:45 14:00 | 96 | 305 | 49 | 8 | 471 | 1702.5 | 18:00 18:15 | 69 | 214 | 23 | 1 | 297 | 1273.5 | 7:45 - 8:45 | 2112.5 | 13:15 - 14:15 | 1862.5 | 17:15 - 18:15 | 0
9:45 10:00 | 99 | 275 | 44 | 8 | 432.5 | 1867.5 | 14:00 14:15 | 87 | 280 | 39 | 6 | 416.5 | 1692.5 | 18:15 18:30 | 77 | 218 | 25 | 0 | 306.5 | 1253.5 | 7:30 - 8:30 | 2147.5 | 13:00 - 14:00 | 1876.5 | 17:30 - 18:30 | 0
11:00 11:15 | 87 | 290 | 45 | 3 | 431 |  | 14:15 14:30 | 111 | 286 | 46 | 9 | 456 | 1739 | 18:30 18:45 | 78 | 223 | 27 | 0 | 316 | 1250 |  |  | 13:30 - 14:30 | 1888.5 | 17:45 - 18:45 | 0
11:15 11:30 | 99 | 304 | 43 | 5 | 452 |  | 14:30 14:45 | 110 | 328 | 43 | 2 | 474 | 1817.5 | 18:45 19:00 | 69 | 198 | 21 | 1 | 277 | 1196.5 |  |  | 13:45 - 14:45 | 1896 | 18:00 - 19:00 | 0
11:30 11:45 | 99 | 309 | 46 | 4 | 460.5 |  | 14:45 15:00 | 110 | 280 | 41 | 6 | 432 | 1778.5 | [9 empty] | 14:00 - 15:00 | 1946
MAÑANA |  | VOLUMEN MÁX = |  |  |  | 1867.5 | MEDIO DÍA |  | VOLUMEN MÁX = |  |  |  | 1898 | TARDE |  | VOLUMEN MÁX = |  |  |  | 1300
|  | HORA MAX VOL |  |  | 7:45 - 8:45 |  |  |  | HORA MAX VOL |  |  | 13:45 - 14:45 |  |  |  | HORA MAX VOL |  |  | 18:00 - 19:00 |  |  |  | HORA MAX VOL
OBSERVACIONES:
11:00 11:15
11:15 11:30
11:30 11:45
11:45 12:00
12:00 12:15
12:15 12:30
12:30 12:45
12:45 13:00
13:00 13:15
13:15 13:30
13:30 13:45
13:45 14:00
14:00 14:15
14:15 14:30
14:30 14:45
14:45 15:00

## DIRECCIONALIDAD
SDB
Formato Nº 5: Volumen vehicular direccional
CONTRATO No.: |  | DE OBRA
DIRECCIÓN : |  | CALLE 76B - KR 42F |  |  |  |  | CRUCE No. : | 0
AFORADOR: |  | GEOVANNIS GONZALEZ |  |  |  |  | FECHA : | 2016-04-19
GRUPO No. | No. CARRILES | PERIODO | MOVIMIENTO | MOTOS | AUTOS | BUS | CAMIÓN | TOTAL EQUIVAL. | % DIRECC.
|  |  |  | M | A | B | C
1 (N-S) | 1 |  | IZQUIERDA | 49 | 123 | 9 | 2 | 170.5 | 78.3908
|  | MAÑANA: | DIRECTOS | 0 | 0 | 0 | 0 | 0 | 0,00
|  | 07:30 - 08:00 | DERECHA | 14 | 40 | 0 | 0 | 47 | 21.6092
|  |  | IZQUIERDA | 38 | 119 | 10 | 1 | 160.5 | 80.0499
|  | MEDIO DÍA: | DIRECTOS | 0 | 0 | 0 | 0 | 0 | 0,00
|  | 11:00 - 11:30 | DERECHA | 6 | 37 | 0 | 0 | 40 | 19.9501
|  |  | IZQUIERDA | 80 | 161 | 11 | 1 | 225.5 | 82.4497
|  | TARDE: | DIRECTOS | 0 | 0 | 0 | 0 | 0 | 0,00
|  | 17:00 - 17:30 | DERECHA | 20 | 38 | 0 | 0 | 48 | 17.5503
2 (S-N) | 1 |  | IZQUIERDA | 25 | 58 | 18 | 1 | 109 | 65.0746
|  | MAÑANA: | DIRECTOS | 0 | 0 | 0 | 0 | 0 | 0,00
|  | 08:00 - 08:30 | DERECHA | 11 | 31 | 11 | 0 | 58.5 | 34.9254
|  |  | IZQUIERDA | 26 | 54 | 14 | 2 | 100 | 58.1395
|  | MEDIO DÍA: | DIRECTOS | 0 | 0 | 0 | 0 | 0 | 0,00
|  | 11:30 - 12:00 | DERECHA | 12 | 43 | 9 | 2 | 72 | 41.8605
|  |  | IZQUIERDA | 6 | 59 | 6 | 0 | 74 | 64.0693
|  | TARDE: | DIRECTOS | 0 | 0 | 0 | 0 | 0 | 0,00
|  | 17:30 - 18:00 | DERECHA | 9 | 23 | 7 | 0 | 41.5 | 35.9307
3 (OCC-OR) | 1 |  | IZQUIERDA | 0 | 0 | 0 | 0 | 0 | 0,00
|  | MAÑANA: | DIRECTOS | 57 | 155 | 11 | 3 | 213 | 73.4483
|  | 08:30 - 09:00 | DERECHA | 12 | 28 | 19 | 2 | 77 | 26.5517
|  |  | IZQUIERDA | 0 | 0 | 0 | 0 | 0 | 0,00
|  | MEDIO DÍA: | DIRECTOS | 55 | 183 | 12 | 1 | 237 | 73.4884
|  | 12:00 - 12:30 | DERECHA | 27 | 38 | 17 | 0 | 85.5 | 26.5116
|  |  | IZQUIERDA | 0 | 0 | 0 | 0 | 0 | 0,00
|  | TARDE: | DIRECTOS | 44 | 122 | 15 | 0 | 174 | 71.4579
|  | 18:00 - 18:30 | DERECHA | 9 | 23 | 21 | 0 | 69.5 | 28.5421
4 (OR-OCC) | 1 |  | IZQUIERDA | 0 | 0 | 0 | 0 | 0 | 0,00
|  | MAÑANA: | DIRECTOS | 47 | 126 | 28 | 3 | 213 | 100
|  | 09:00 - 09:30 | DERECHA | 0 | 0 | 0 | 0 | 0 | 0,00
|  |  | IZQUIERDA | 0 | 0 | 0 | 0 | 0 | 0,00
|  | MEDIO DÍA: | DIRECTOS | 56 | 134 | 22 | 2 | 211 | 100
|  | 12:30 - 13:00 | DERECHA | 0 | 0 | 0 | 0 | 0 | 0,00
|  |  | IZQUIERDA | 0 | 0 | 0 | 0 | 0 | 0,00
|  | TARDE: | DIRECTOS | 32 | 140 | 24 | 0 | 204 | 100
|  | 18:30 - 19:00 | DERECHA | 0 | 0 | 0 | 0 | 0 | 0,00
OBSERVACIONES:

## DIAGRAMA DE VOL
CONTRATO DE CONCESION DE AMOBLAMIENTO URBANO
SISTEMA DE SEMAFIRIZACION
VOLUMENES VEHICULARES DE INTERSECCION SEMAFORIZADA
CIUDAD |  | BARRANQUILLA | [8 empty] | INTERSECCIÓN |  |  | CALLE 76B - KR 42F | [6 empty] | Nº EXTERNO |  |  | 0 | [7 empty] | FECHA |  | 2016-04-19
|  |  | MAÑANA | [14 empty] | MEDIO DIA | [13 empty] | TARDE
TIEMPO | 7:45 | 8:00 | 8:15 | 8:30 | 8:45 | 9:00 | 9:15 | 9:30 | 9:45 | 10:00 |  | 11:15 | 11:30 | 11:45 | 12:00 | 12:15 | 12:30 | 12:45 | 13:00 | 13:15 | 13:30 | 13:45 | 14:00 | 14:15 | 14:30 | 14:45 | 15:00 | 16:15 | 16:30 | 16:45 | 17:00 | 17:15 | 17:30 | 17:45 | 18:00 | 18:15 | 18:30 | 18:45 | 19:00 | 7:45 | 8:00 | 8:15 | 8:30 | 8:45 | 9:00 | 9:15 | 9:30 | 9:45 | 10:00 | 11:15 | 11:30 | 11:45 | 12:00 | 12:15 | 12:30 | 12:45 | 13:00 | 13:15 | 13:30 | 13:45 | 14:00 | 14:15 | 14:30 | 14:45 | 15:00 | 16:15 | 16:30 | 16:45 | 17:00 | 17:15 | 17:30 | 17:45 | 18:00 | 18:15 | 18:30 | 18:45 | 19:00
[19 empty] | GRUPO |  | 1 | [21 empty] | 428 | 426.5 | 410 | 411.5 | 416.5 | 450.5 | 477 |  |  |  | 502 | 498 | 503.5 | 512.5 | 499 | 495.5 | 460 | 414.5 | 395 | 379 | 402 | 412.5 | 412.5 |  |  |  | 451 | 459.5 | 482 | 482.5 | 538 | 565 | 572.5 | 583.5 | 564
VOL-15MIN | 94.5 | 107 | 116.5 | 110 | 93 | 90.5 | 118 | 115 | 127 | 117 |  | 116 | 126.5 | 126.5 | 133 | 112 | 132 | 135.5 | 119.5 | 108.5 | 96.5 | 90 | 100 | 92.5 | 119.5 | 100.5 | 100 | 108.5 | 116.5 | 129.5 | 96.5 | 117 | 139 | 130 | 152 | 144 | 146.5 | 141 | 132.5
VOL-HORA |  |  |  | 428 | 426.5 | 410 | 411.5 | 416.5 | 450.5 | 477 |  |  |  |  | 502 | 498 | 503.5 | 512.5 | 499 | 495.5 | 460 | 414.5 | 395 | 379 | 402 | 412.5 | 412.5 |  |  |  | 451 | 459.5 | 482 | 482.5 | 538 | 565 | 572.5 | 583.5 | 564
MOV DIRC |  | IZQ | 78.39% |  | DIR | 0% |  | DER | 21.61% |  |  |  |  | IZQ | 80.05% |  |  |  | DIR | 0% |  |  |  | DER | 19.95% |  |  |  | IZQ | 82.45% |  |  |  | DIR | 0% |  |  | DER | 17.55%
[19 empty] | GRUPO |  | 2
VOL-15MIN | 82 | 93.5 | 85 | 85 | 81.5 | 77 | 89 | 91.5 | 74 | 70 |  | 69.5 | 76.5 | 67.5 | 75.5 | 71.5 | 73 | 61 | 64 | 58.5 | 64 | 68 | 72 | 94 | 75.5 | 87 | 85 | 68 | 73 | 65.5 | 57 | 67.5 | 65 | 61 | 65 | 63 | 67 | 61 | 54.5 |  |  |  | 345.5 | 345 | 328.5 | 332.5 | 339 | 331.5 | 324.5 |  |  |  | 289 | 291 | 287.5 | 281 | 269.5 | 256.5 | 247.5 | 254.5 | 262.5 | 298 | 309.5 | 328.5 | 341.5 |  |  |  | 263.5 | 263 | 255 | 250.5 | 258.5 | 254 | 256 | 256 | 245.5
VOL-HORA |  |  |  | 345.5 | 345 | 328.5 | 332.5 | 339 | 331.5 | 324.5 |  |  |  |  | 289 | 291 | 287.5 | 281 | 269.5 | 256.5 | 247.5 | 254.5 | 262.5 | 298 | 309.5 | 328.5 | 341.5 |  |  |  | 263.5 | 263 | 255 | 250.5 | 258.5 | 254 | 256 | 256 | 245.5 |  |  |  | 441.5 | 423 | 392 | 390.5 | 378.5 | 404 | 412.5 |  |  |  | 465.5 | 495.5 | 501.5 | 518.5 | 541.5 | 519.5 | 506 | 467.5 | 448 | 424.5 | 416 | 424 | 401.5 |  |  |  | 538 | 546 | 520.5 | 513.5 | 503.5 | 454.5 | 425 | 410.5 | 387
MOV DIRC |  | IZQ | 65.07% |  | DIR | 0% |  | DER | 34.93% |  |  |  |  | IZQ | 58.14% |  |  |  | DIR | 0% |  |  |  | DER | 41.86% |  |  |  | IZQ | 64.07% |  |  |  | DIR | 0% |  |  | DER | 35.93% |  |  |  | 599.5 | 586.5 | 579.5 | 600 | 630.5 | 657 | 653.5 |  |  |  | 558.5 | 545.5 | 586 | 586 | 577 | 596 | 563 | 555.5 | 597 | 591 | 611.5 | 652.5 | 623 |  |  |  | 0 | 0 | 0 | 0 | 0 | 0 | 0 | 0 | 0
[19 empty] | GRUPO |  | 3 | [21 empty] | 1814.5 | 1781 | 1710 | 1734.5 | 1764.5 | 1843 | 1867.5 |  |  |  | 1815 | 1830 | 1878.5 | 1898 | 1887 | 1867.5 | 1776.5 | 1692 | 1702.5 | 1692.5 | 1739 | 1817.5 | 1778.5 |  |  |  | 1252.5 | 1268.5 | 1257.5 | 1246.5 | 1300 | 1273.5 | 1253.5 | 1250 | 1196.5
VOL-15MIN | 162.5 | 156.5 | 136.5 | 144 | 149.5 | 149.5 | 157 | 174.5 | 176 | 146 |  | 141.5 | 131 | 142.5 | 143.5 | 128.5 | 171.5 | 142.5 | 134.5 | 147.5 | 138.5 | 135 | 176 | 141.5 | 159 | 176 | 146.5 | 0 | 0 | 0 | 0 | 0 | 0 | 0 | 0 | 0 | 0 | 0 | 0
VOL-HORA |  |  |  | 599.5 | 586.5 | 579.5 | 600 | 630.5 | 657 | 653.5 |  |  |  |  | 558.5 | 545.5 | 586 | 586 | 577 | 596 | 563 | 555.5 | 597 | 591 | 611.5 | 652.5 | 623 |  |  |  | 0 | 0 | 0 | 0 | 0 | 0 | 0 | 0 | 0
MOV DIRC |  | IZQ | 0% |  | DIR | 73.45% |  | DER | 26.55% |  |  |  |  | IZQ | 0% |  |  |  | DIR | 73.49% |  |  |  | DER | 26.51% |  |  |  | IZQ | 0% |  |  |  | DIR | 71.46% |  |  | DER | 28.54%
[19 empty] | GRUPO |  | 4
VOL-15MIN | 106 | 122 | 106.5 | 107 | 87.5 | 91 | 105 | 95 | 113 | 99.5 |  | 104 | 118 | 124 | 119.5 | 134 | 124 | 141 | 142.5 | 112 | 110.5 | 102.5 | 123 | 88.5 | 102 | 110.5 | 100.5 | 131 | 148 | 135.5 | 123.5 | 139 | 122.5 | 128.5 | 113.5 | 90 | 93 | 114 | 90
VOL-HORA |  |  |  | 441.5 | 423 | 392 | 390.5 | 378.5 | 404 | 412.5 |  |  |  |  | 465.5 | 495.5 | 501.5 | 518.5 | 541.5 | 519.5 | 506 | 467.5 | 448 | 424.5 | 416 | 424 | 401.5 |  |  |  | 538 | 546 | 520.5 | 513.5 | 503.5 | 454.5 | 425 | 410.5 | 387
MOV DIRC |  | IZQ | 0% |  | DIR | 100% |  | DER | 0% |  |  |  |  | IZQ | 0% |  |  |  | DIR | 100% |  |  |  | DER | 0% |  |  |  | IZQ | 0% |  |  |  | DIR | 100% |  |  | DER | 0%
[19 empty] | GRUPO |  | TOTAL
VOL-15MIN | 445 | 479 | 444.5 | 446 | 411.5 | 408 | 469 | 476 | 490 | 432.5 |  | 431 | 452 | 460.5 | 471.5 | 446 | 500.5 | 480 | 460.5 | 426.5 | 409.5 | 395.5 | 471 | 416.5 | 456 | 474 | 432 | 307.5 | 337.5 | 330.5 | 277 | 323.5 | 326.5 | 319.5 | 330.5 | 297 | 306.5 | 316 | 277
VOL-HORA |  |  |  | 1814.5 | 1781 | 1710 | 1734.5 | 1764.5 | 1843 | 1867.5 |  |  |  |  | 1815 | 1830 | 1878.5 | 1898 | 1887 | 1867.5 | 1776.5 | 1692 | 1702.5 | 1692.5 | 1739 | 1817.5 | 1778.5 |  |  |  | 1252.5 | 1268.5 | 1257.5 | 1246.5 | 1300 | 1273.5 | 1253.5 | 1250 | 1196.5
s
Constru eñales
S.A.