## G-1
SDB
Formato Nº 4: VOLUMEN DE ARRIBOS
CONTRATO No. : |  |  |  | DE OBRA
DIRECCIÓN : |  |  | CALLE 82 X CARRERA 47 |  |  |  |  | CRUCE No. : | [6 empty] | GRUPO No. : |  |  | 1 (N-S)
AFORADOR : |  |  | ADOLFREDO FLOREZ |  |  |  |  | No. CARRILES : |  |  | 2 |  |  |  | FECHA : |  |  | 2016-04-05
HORAS | VEHÍCULOS |  |  |  | TOTAL V. Eq. | TOTAL V. Eq/H | HORAS | VEHÍCULOS |  |  |  | TOTAL V. Eq. | TOTAL V. Eq/H | HORAS | VEHÍCULOS |  |  |  | TOTAL V. Eq. | TOTAL V. Eq/H
| M | A | B | C |  |  |  | M | A | B | C |  |  |  | M | A | B | C
5:00 5:15 | 3 | 18 | 0 | 0 | 19.5 |  | 10:30 10:45 | 66 | 212 | 5 | 3 | 262.5 | 1163.5 | 16:30 16:45 | 90 | 210 | 6 | 4 | 277
5:15 5:30 | 6 | 25 | 0 | 0 | 28 |  | 10:45 11:00 | 69 | 210 | 5 | 2 | 259.5 | 1113 | 16:45 17:00 | 76 | 253 | 8 | 2 | 312
5:30 5:45 | 13 | 39 | 0 | 0 | 45.5 |  | 11:00 11:15 | 71 | 216 | 5 | 3 | 269 | 1138 | 17:00 17:15 | 83 | 275 | 6 | 4 | 338.5
5:45 6:00 | 24 | 43 | 1 | 3 | 64.5 | 157.5 | 11:15 11:30 | 69 | 212 | 6 | 2 | 263.5 | 1054.5 | 17:15 17:30 | 106 | 241 | 6 | 3 | 313.5 | 1241
6:00 6:15 | 24 | 69 | 3 | 0 | 87 | 225 | 11:30 11:45 | 82 | 233 | 8 | 2 | 295 | 1087 | 17:30 17:45 | 108 | 287 | 8 | 1 | 359.5 | 1323.5
6:15 6:30 | 24 | 125 | 5 | 1 | 149.5 | 346.5 | 11:45 12:00 | 71 | 262 | 4 | 1 | 308 | 1135.5 | 17:45 18:00 | 106 | 269 | 9 | 0 | 340 | 1351.5
6:30 6:45 | 33 | 168 | 3 | 0 | 190.5 | 491.5 | 12:00 12:15 | 94 | 297 | 4 | 3 | 359.5 | 1226 | 18:00 18:15 | 120 | 310 | 7 | 3 | 391.5 | 1404.5
6:45 7:00 | 52 | 215 | 6 | 0 | 253 | 680 | 12:15 12:30 | 71 | 270 | 8 | 1 | 324 | 1286.5 | 18:15 18:30 | 142 | 317 | 7 | 2 | 407 | 1498
7:00 7:15 | 66 | 234 | 8 | 1 | 285.5 | 878.5 | 12:30 12:45 | 66 | 237 | 6 | 2 | 287 | 1278.5 | 18:30 18:45 | 91 | 252 | 8 | 2 | 318.5 | 1457
7:15 7:30 | 46 | 226 | 8 | 3 | 272.5 | 1001.5 | 12:45 13:00 | 77 | 243 | 7 | 1 | 298 | 1268.5 | 18:45 19:00 | 87 | 222 | 9 | 1 | 286 | 1403
7:30 7:45 | 27 | 212 | 7 | 5 | 252 | 1063 | 13:00 13:15 | 65 | 245 | 5 | 2 | 292.5 | 1201.5 | 19:00 19:15 | 66 | 221 | 7 | 1 | 270.5 | 1282
7:45 8:00 | 55 | 189 | 9 | 2 | 239.5 | 1049.5 | 13:15 13:30 | 53 | 222 | 4 | 1 | 259 | 1136.5 | 19:15 19:30 | 66 | 239 | 4 | 3 | 287.5 | 1162.5
8:00 8:15 | 74 | 233 | 10 | 1 | 292.5 | 1056.5 | 13:30 13:45 | 41 | 210 | 5 | 2 | 245.5 | 1095 | 19:30 19:45 | 57 | 206 | 6 | 1 | 249 | 1093
8:15 8:30 | 76 | 263 | 15 | 5 | 343.5 | 1127.5 | 13:45 14:00 | 39 | 230 | 4 | 2 | 262.5 | 1059.5 | 19:45 20:00 | 60 | 190 | 6 | 0 | 232 | 1039
8:30 8:45 | 71 | 247 | 12 | 3 | 314 | 1189.5 | 14:00 14:15 | 48 | 237 | 4 | 4 | 279 | 1046 | 20:00 20:15 | 56 | 203 | 9 | 3 | 256.5 | 1025
8:45 9:00 | 67 | 230 | 12 | 5 | 300 | 1250 | 14:15 14:30 | 39 | 236 | 6 | 2 | 272.5 | 1059.5 | 20:15 20:30 | 37 | 235 | 4 | 0 | 261.5 | 999
9:00 9:15 | 61 | 229 | 9 | 9 | 300 | 1257.5 | 14:30 14:45 | 63 | 266 | 5 | 1 | 310 | 1124 | 20:30 20:45 | 38 | 202 | 7 | 0 | 235 | 985
9:15 9:30 | 55 | 210 | 7 | 5 | 264 | 1178 | 14:45 15:00 | 58 | 161 | 5 | 0 | 200 | 1061.5 | 20:45 21:00 | 46 | 195 | 6 | 1 | 232.5 | 985.5
9:30 9:45 | 50 | 206 | 5 | 4 | 251 | 1115 | 15:30 15:45 | 85 | 261 | 7 | 3 | 325 | 1107.5 | 21:00 21:15 | 43 | 176 | 6 | 2 | 214.5 | 943.5
9:45 10:00 | 53 | 250 | 8 | 7 | 310 | 1125 | 15:45 16:00 | 67 | 247 | 6 | 6 | 307.5 | 1142.5 | 21:15 21:30 | 33 | 161 | 4 | 0 | 185.5 | 867.5
10:00 10:15 | 52 | 188 | 10 | 4 | 244 | 1069 | 16:00 16:15 | 61 | 185 | 5 | 3 | 233 | 1065.5 | 21:30 21:45 | 21 | 136 | 3 | 0 | 152.5 | 785
10:15 10:30 | 67 | 272 | 7 | 11 | 347 | 1152 | 16:15 16:30 | 70 | 181 | 5 | 2 | 231 | 1096.5 | 21:45 22:00 | 20 | 133 | 3 | 0 | 149 | 701.5
MAÑANA |  | VOLUMEN MÁX = |  |  |  | 1257.5 | MEDIO DÍA |  | VOLUMEN MÁX = |  |  |  | 1286.5 | TARDE |  | VOLUMEN MÁX = |  |  |  | 1498
|  | HORA MAX VOL |  |  | 8:15 - 9:15 |  |  |  | HORA MAX VOL |  |  | 11:30 - 12:30 |  |  |  | HORA MAX VOL |  |  | 17:30 - 18:30
OBSERVACIONES:
11:00 11:15
11:15 11:30
11:30 11:45
11:45 12:00
12:00 12:15
12:15 12:30
12:30 12:45
12:45 13:00
13:00 13:15
13:15 13:30
13:30 13:45
13:45 14:00
14:00 14:15
14:15 14:30
14:30 14:45
14:45 15:00
15:00 15:15
15:15 15:30

## G-2 (hidden)
SDB
Formato Nº 4: VOLUMEN DE ARRIBOS
CONTRATO No. : |  |  |  | DE OBRA
DIRECCIÓN : |  |  | CALLE 82 X CARRERA 47 |  |  |  |  | CRUCE No. : |  |  | 0 |  |  |  | GRUPO No. : |  |  | 2 (S - N)
AFORADOR : | [7 empty] | No. CARRILES : |  |  | 1 |  |  |  | FECHA : |  |  | 2016-04-05
HORAS | VEHÍCULOS |  |  |  | TOTAL V. Eq. | TOTAL V. Eq/H | HORAS | VEHÍCULOS |  |  |  | TOTAL V. Eq. | TOTAL V. Eq/H | HORAS | VEHÍCULOS |  |  |  | TOTAL V. Eq. | TOTAL V. Eq/H
| M | A | B | C |  |  |  | M | A | B | C |  |  |  | M | A | B | C
5:00 5:15 |  |  |  |  | 0 |  | 10:30 10:45 |  |  |  |  | 0 | 0 | 16:30 16:45 |  |  |  |  | 0
5:15 5:30 |  |  |  |  | 0 |  | 10:45 11:00 |  |  |  |  | 0 | 0 | 16:45 17:00 |  |  |  |  | 0
5:30 5:45 |  |  |  |  | 0 |  | 11:00 11:15 |  |  |  |  | 0 | 0 | 17:00 17:15 |  |  |  |  | 0
5:45 6:00 |  |  |  |  | 0 | 0 | 11:15 11:30 |  |  |  |  | 0 | 0 | 17:15 17:30 |  |  |  |  | 0 | 0
6:00 6:15 |  |  |  |  | 0 | 0 | 11:30 11:45 |  |  |  |  | 0 | 0 | 17:30 17:45 |  |  |  |  | 0 | 0
6:15 6:30 |  |  |  |  | 0 | 0 | 11:45 12:00 |  |  |  |  | 0 | 0 | 17:45 18:00 |  |  |  |  | 0 | 0
6:30 6:45 |  |  |  |  | 0 | 0 | 12:00 12:15 |  |  |  |  | 0 | 0 | 18:00 18:15 |  |  |  |  | 0 | 0
6:45 7:00 |  |  |  |  | 0 | 0 | 12:15 12:30 |  |  |  |  | 0 | 0 | 18:15 18:30 |  |  |  |  | 0 | 0
7:00 7:15 |  |  |  |  | 0 | 0 | 12:30 12:45 |  |  |  |  | 0 | 0 | 18:30 18:45 |  |  |  |  | 0 | 0
7:15 7:30 |  |  |  |  | 0 | 0 | 12:45 13:00 |  |  |  |  | 0 | 0 | 18:45 19:00 |  |  |  |  | 0 | 0
7:30 7:45 |  |  |  |  | 0 | 0 | 13:00 13:15 |  |  |  |  | 0 | 0 | 19:00 19:15 |  |  |  |  | 0 | 0
7:45 8:00 |  |  |  |  | 0 | 0 | 13:15 13:30 |  |  |  |  | 0 | 0 | 19:15 19:30 |  |  |  |  | 0 | 0
8:00 8:15 |  |  |  |  | 0 | 0 | 13:30 13:45 |  |  |  |  | 0 | 0 | 19:30 19:45 |  |  |  |  | 0 | 0
8:15 8:30 |  |  |  |  | 0 | 0 | 13:45 14:00 |  |  |  |  | 0 | 0 | 19:45 20:00 |  |  |  |  | 0 | 0
8:30 8:45 |  |  |  |  | 0 | 0 | 14:00 14:15 |  |  |  |  | 0 | 0 | 20:00 20:15 |  |  |  |  | 0 | 0
8:45 9:00 |  |  |  |  | 0 | 0 | 14:15 14:30 |  |  |  |  | 0 | 0 | 20:15 20:30 |  |  |  |  | 0 | 0
9:00 9:15 |  |  |  |  | 0 | 0 | 14:30 14:45 |  |  |  |  | 0 | 0 | 20:30 20:45 |  |  |  |  | 0 | 0
9:15 9:30 |  |  |  |  | 0 | 0 | 14:45 15:00 |  |  |  |  | 0 | 0 | 20:45 21:00 |  |  |  |  | 0 | 0
9:30 9:45 |  |  |  |  | 0 | 0 | 15:30 15:45 |  |  |  |  | 0 | 0 | 21:00 21:15 |  |  |  |  | 0 | 0
9:45 10:00 |  |  |  |  | 0 | 0 | 15:45 16:00 |  |  |  |  | 0 | 0 | 21:15 21:30 |  |  |  |  | 0 | 0
10:00 10:15 |  |  |  |  | 0 | 0 | 16:00 16:15 |  |  |  |  | 0 | 0 | 21:30 21:45 |  |  |  |  | 0 | 0
10:15 10:30 |  |  |  |  | 0 | 0 | 16:15 16:30 |  |  |  |  | 0 | 0 | 21:45 22:00 |  |  |  |  | 0 | 0
MAÑANA |  | VOLUMEN MÁX = |  |  |  | 0 | MEDIO DÍA |  | VOLUMEN MÁX = |  |  |  | 0 | TARDE |  | VOLUMEN MÁX = |  |  |  | 0
|  | HORA MAX VOL |  |  | 8:30 - 9:00 |  |  |  | HORA MAX VOL |  |  | 11:00 - 12:00 |  |  |  | HORA MAX VOL |  |  | 11:00 - 12:00
OBSERVACIONES:
11:00 11:15
11:15 11:30
11:30 11:45
11:45 12:00
12:00 12:15
12:15 12:30
12:30 12:45
12:45 13:00
13:00 13:15
13:15 13:30
13:30 13:45
13:45 14:00
14:00 14:15
14:15 14:30
14:30 14:45
14:45 15:00
15:00 15:15
15:15 15:30

## G-3 (hidden)
SDB
Formato Nº 4: VOLUMEN DE ARRIBOS
CONTRATO No. : |  |  |  | DE OBRA
DIRECCIÓN : |  |  | CALLE 82 X CARRERA 47 |  |  |  |  | CRUCE No. : |  |  | 0 |  |  |  | GRUPO No. : |  |  | 3 (OCC-ORI)
AFORADOR : | [7 empty] | No. CARRILES : |  |  | 1 |  |  |  | FECHA : |  |  | 2016-04-05
HORAS | VEHÍCULOS |  |  |  | TOTAL V. Eq. | TOTAL V. Eq/H | HORAS | VEHÍCULOS |  |  |  | TOTAL V. Eq. | TOTAL V. Eq/H | HORAS | VEHÍCULOS |  |  |  | TOTAL V. Eq. | TOTAL V. Eq/H
| M | A | B | C |  |  |  | M | A | B | C |  |  |  | M | A | B | C
5:00 5:15 |  |  |  |  | 0 |  | 10:30 10:45 |  |  |  |  | 0 | 0 | 16:30 16:45 |  |  |  |  | 0
5:15 5:30 |  |  |  |  | 0 |  | 10:45 11:00 |  |  |  |  | 0 | 0 | 16:45 17:00 |  |  |  |  | 0
5:30 5:45 |  |  |  |  | 0 |  | 11:00 11:15 |  |  |  |  | 0 | 0 | 17:00 17:15 |  |  |  |  | 0
5:45 6:00 |  |  |  |  | 0 | 0 | 11:15 11:30 |  |  |  |  | 0 | 0 | 17:15 17:30 |  |  |  |  | 0 | 0
6:00 6:15 |  |  |  |  | 0 | 0 | 11:30 11:45 |  |  |  |  | 0 | 0 | 17:30 17:45 |  |  |  |  | 0 | 0
6:15 6:30 |  |  |  |  | 0 | 0 | 11:45 12:00 |  |  |  |  | 0 | 0 | 17:45 18:00 |  |  |  |  | 0 | 0
6:30 6:45 |  |  |  |  | 0 | 0 | 12:00 12:15 |  |  |  |  | 0 | 0 | 18:00 18:15 |  |  |  |  | 0 | 0
6:45 7:00 |  |  |  |  | 0 | 0 | 12:15 12:30 |  |  |  |  | 0 | 0 | 18:15 18:30 |  |  |  |  | 0 | 0
7:00 7:15 |  |  |  |  | 0 | 0 | 12:30 12:45 |  |  |  |  | 0 | 0 | 18:30 18:45 |  |  |  |  | 0 | 0
7:15 7:30 |  |  |  |  | 0 | 0 | 12:45 13:00 |  |  |  |  | 0 | 0 | 18:45 19:00 |  |  |  |  | 0 | 0
7:30 7:45 |  |  |  |  | 0 | 0 | 13:00 13:15 |  |  |  |  | 0 | 0 | 19:00 19:15 |  |  |  |  | 0 | 0
7:45 8:00 |  |  |  |  | 0 | 0 | 13:15 13:30 |  |  |  |  | 0 | 0 | 19:15 19:30 |  |  |  |  | 0 | 0
8:00 8:15 |  |  |  |  | 0 | 0 | 13:30 13:45 |  |  |  |  | 0 | 0 | 19:30 19:45 |  |  |  |  | 0 | 0
8:15 8:30 |  |  |  |  | 0 | 0 | 13:45 14:00 |  |  |  |  | 0 | 0 | 19:45 20:00 |  |  |  |  | 0 | 0
8:30 8:45 |  |  |  |  | 0 | 0 | 14:00 14:15 |  |  |  |  | 0 | 0 | 20:00 20:15 |  |  |  |  | 0 | 0
8:45 9:00 |  |  |  |  | 0 | 0 | 14:15 14:30 |  |  |  |  | 0 | 0 | 20:15 20:30 |  |  |  |  | 0 | 0
9:00 9:15 |  |  |  |  | 0 | 0 | 14:30 14:45 |  |  |  |  | 0 | 0 | 20:30 20:45 |  |  |  |  | 0 | 0
9:15 9:30 |  |  |  |  | 0 | 0 | 14:45 15:00 |  |  |  |  | 0 | 0 | 20:45 21:00 |  |  |  |  | 0 | 0
9:30 9:45 |  |  |  |  | 0 | 0 | 15:30 15:45 |  |  |  |  | 0 | 0 | 21:00 21:15 |  |  |  |  | 0 | 0
9:45 10:00 |  |  |  |  | 0 | 0 | 15:45 16:00 |  |  |  |  | 0 | 0 | 21:15 21:30 |  |  |  |  | 0 | 0
10:00 10:15 |  |  |  |  | 0 | 0 | 16:00 16:15 |  |  |  |  | 0 | 0 | 21:30 21:45 |  |  |  |  | 0 | 0
10:15 10:30 |  |  |  |  | 0 | 0 | 16:15 16:30 |  |  |  |  | 0 | 0 | 21:45 22:00 |  |  |  |  | 0 | 0
MAÑANA |  | VOLUMEN MÁX = |  |  |  | 0 | MEDIO DÍA |  | VOLUMEN MÁX = |  |  |  | 0 | TARDE |  | VOLUMEN MÁX = |  |  |  | 0
|  | HORA MAX VOL |  |  | 8:30 - 9:00 |  |  |  | HORA MAX VOL |  |  | 11:00 - 12:00 |  |  |  | HORA MAX VOL |  |  | 11:00 - 12:00
OBSERVACIONES:
11:00 11:15
11:15 11:30
11:30 11:45
11:45 12:00
12:00 12:15
12:15 12:30
12:30 12:45
12:45 13:00
13:00 13:15
13:15 13:30
13:30 13:45
13:45 14:00
14:00 14:15
14:15 14:30
14:30 14:45
14:45 15:00
15:00 15:15
15:15 15:30

## G-4
SDB
Formato Nº 4: VOLUMEN DE ARRIBOS
CONTRATO No. : |  |  |  | DE OBRA
DIRECCIÓN : |  |  | CALLE 82 X CARRERA 47 |  |  |  |  | CRUCE No. : |  |  | 0 |  |  |  | GRUPO No. : |  |  | 4 (ORI-OCC)
AFORADOR : |  |  | GEOVANNIS GONZALEZ |  |  |  |  | No. CARRILES : |  |  | 1 |  |  |  | FECHA : |  |  | 2016-04-05
HORAS | VEHÍCULOS |  |  |  | TOTAL V. Eq. | TOTAL V. Eq/H | HORAS | VEHÍCULOS |  |  |  | TOTAL V. Eq. | TOTAL V. Eq/H | HORAS | VEHÍCULOS |  |  |  | TOTAL V. Eq. | TOTAL V. Eq/H
| M | A | B | C |  |  |  | M | A | B | C |  |  |  | M | A | B | C
5:00 5:15 | 1 | 12 | 0 | 0 | 12.5 |  | 10:30 10:45 | 50 | 171 | 1 | 1 | 200.5 | 888.5 | 16:30 16:45 | 47 | 192 | 0 | 4 | 225.5
5:15 5:30 | 2 | 18 | 0 | 2 | 24 |  | 10:45 11:00 | 49 | 182 | 0 | 2 | 211.5 | 883.5 | 16:45 17:00 | 53 | 203 | 0 | 2 | 234.5
5:30 5:45 | 6 | 14 | 0 | 0 | 17 |  | 11:00 11:15 | 52 | 188 | 0 | 2 | 219 | 881 | 17:00 17:15 | 51 | 173 | 0 | 3 | 206
5:45 6:00 | 13 | 27 | 1 | 0 | 35.5 | 89 | 11:15 11:30 | 41 | 196 | 0 | 2 | 221.5 | 852.5 | 17:15 17:30 | 62 | 189 | 0 | 0 | 220 | 886
6:00 6:15 | 14 | 54 | 0 | 2 | 66 | 142.5 | 11:30 11:45 | 55 | 197 | 0 | 6 | 239.5 | 891.5 | 17:30 17:45 | 52 | 186 | 0 | 2 | 217 | 877.5
6:15 6:30 | 9 | 77 | 0 | 4 | 91.5 | 210 | 11:45 12:00 | 44 | 205 | 0 | 5 | 239.5 | 919.5 | 17:45 18:00 | 53 | 189 | 0 | 1 | 218 | 861
6:30 6:45 | 21 | 119 | 0 | 0 | 129.5 | 322.5 | 12:00 12:15 | 46 | 198 | 0 | 4 | 231 | 931.5 | 18:00 18:15 | 68 | 204 | 0 | 0 | 238 | 893
6:45 7:00 | 41 | 147 | 0 | 3 | 175 | 462 | 12:15 12:30 | 44 | 204 | 1 | 5 | 240.5 | 950.5 | 18:15 18:30 | 58 | 191 | 1 | 2 | 227 | 900
7:00 7:15 | 45 | 152 | 1 | 3 | 184 | 580 | 12:30 12:45 | 50 | 190 | 0 | 3 | 222.5 | 933.5 | 18:30 18:45 | 47 | 186 | 0 | 0 | 209.5 | 892.5
7:15 7:30 | 31 | 163 | 0 | 0 | 178.5 | 667 | 12:45 13:00 | 42 | 182 | 0 | 3 | 210.5 | 904.5 | 18:45 19:00 | 42 | 189 | 0 | 0 | 210 | 884.5
7:30 7:45 | 44 | 163 | 0 | 0 | 185 | 722.5 | 13:00 13:15 | 30 | 172 | 0 | 3 | 194.5 | 868 | 19:00 19:15 | 49 | 175 | 0 | 1 | 202 | 848.5
7:45 8:00 | 59 | 172 | 0 | 5 | 214 | 761.5 | 13:15 13:30 | 22 | 143 | 0 | 2 | 159 | 786.5 | 19:15 19:30 | 42 | 166 | 0 | 2 | 192 | 813.5
8:00 8:15 | 66 | 181 | 0 | 0 | 214 | 791.5 | 13:30 13:45 | 25 | 155 | 0 | 1 | 170 | 734 | 19:30 19:45 | 38 | 124 | 0 | 0 | 143 | 747
8:15 8:30 | 57 | 171 | 0 | 3 | 207 | 820 | 13:45 14:00 | 32 | 148 | 0 | 2 | 169 | 692.5 | 19:45 20:00 | 18 | 125 | 1 | 1 | 138.5 | 675.5
8:30 8:45 | 49 | 185 | 0 | 6 | 224.5 | 859.5 | 14:00 14:15 | 47 | 183 | 0 | 2 | 211.5 | 709.5 | 20:00 20:15 | 25 | 118 | 0 | 0 | 130.5 | 604
8:45 9:00 | 52 | 166 | 0 | 4 | 202 | 847.5 | 14:15 14:30 | 39 | 183 | 0 | 2 | 207.5 | 758 | 20:15 20:30 | 29 | 120 | 1 | 0 | 136.5 | 548.5
9:00 9:15 | 44 | 167 | 0 | 1 | 191.5 | 825 | 14:30 14:45 | 47 | 173 | 0 | 3 | 204 | 792 | 20:30 20:45 | 14 | 110 | 1 | 0 | 119 | 524.5
9:15 9:30 | 53 | 169 | 0 | 3 | 203 | 821 | 14:45 15:00 | 51 | 180 | 0 | 2 | 210.5 | 833.5 | 20:45 21:00 | 17 | 105 | 0 | 0 | 113.5 | 499.5
9:30 9:45 | 57 | 188 | 0 | 8 | 236.5 | 833 | 15:30 15:45 | 50 | 191 | 0 | 5 | 228.5 | 850.5 | 21:00 21:15 | 10 | 114 | 0 | 0 | 119 | 488
9:45 10:00 | 52 | 178 | 0 | 5 | 216.5 | 847.5 | 15:45 16:00 | 50 | 197 | 0 | 3 | 229.5 | 872.5 | 21:15 21:30 | 12 | 119 | 0 | 1 | 127.5 | 479
10:00 10:15 | 67 | 183 | 0 | 2 | 221.5 | 877.5 | 16:00 16:15 | 60 | 211 | 0 | 2 | 246 | 914.5 | 21:30 21:45 | 9 | 100 | 0 | 0 | 104.5 | 464.5
10:15 10:30 | 57 | 214 | 0 | 3 | 250 | 924.5 | 16:15 16:30 | 53 | 235 | 0 | 3 | 269 | 973 | 21:45 22:00 | 10 | 100 | 0 | 0 | 105 | 456
MAÑANA |  | VOLUMEN MÁX = |  |  |  | 924.5 | MEDIO DÍA |  | VOLUMEN MÁX = |  |  |  | 973 | TARDE |  | VOLUMEN MÁX = |  |  |  | 900
|  | HORA MAX VOL |  |  | 9:30 - 10:30 |  |  |  | HORA MAX VOL |  |  | 15:30 - 16:30 |  |  |  | HORA MAX VOL |  |  | 17:30 - 18:30
OBSERVACIONES:
11:00 11:15
11:15 11:30
11:30 11:45
11:45 12:00
12:00 12:15
12:15 12:30
12:30 12:45
12:45 13:00
13:00 13:15
13:15 13:30
13:30 13:45
13:45 14:00
14:00 14:15
14:15 14:30
14:30 14:45
14:45 15:00
15:00 15:15
15:15 15:30

## G-TOTAL
SDB
Formato Nº 4: VOLUMEN DE ARRIBOS
CONTRATO No. : |  |  |  | DE OBRA
DIRECCIÓN : |  |  | CALLE 82 X CARRERA 47 |  |  |  |  | CRUCE No. : |  |  | 0 |  |  |  | GRUPO No. : |  |  | TOTAL
[8 empty] | No. CARRILES : |  |  | 1 |  |  |  | FECHA : |  |  | 2016-04-05
HORAS | VEHÍCULOS |  |  |  | TOTAL V. Eq. | TOTAL V. Eq/H | HORAS | VEHÍCULOS |  |  |  | TOTAL V. Eq. | TOTAL V. Eq/H | HORAS | VEHÍCULOS |  |  |  | TOTAL V. Eq. | TOTAL V. Eq/H
| M | A | B | C |  |  |  | M | A | B | C |  |  |  | M | A | B | C
5:00 5:15 | 4 | 30 | 0 | 0 | 32 |  | 10:30 10:45 | 116 | 383 | 6 | 4 | 463 | 2052 | 16:30 16:45 | 137 | 402 | 6 | 8 | 502.5
5:15 5:30 | 8 | 43 | 0 | 2 | 52 |  | 10:45 11:00 | 118 | 392 | 5 | 4 | 471 | 1996.5 | 16:45 17:00 | 129 | 456 | 8 | 4 | 546.5
5:30 5:45 | 19 | 53 | 0 | 0 | 62.5 |  | 11:00 11:15 | 123 | 404 | 5 | 5 | 488 | 2019 | 17:00 17:15 | 134 | 448 | 6 | 7 | 544.5
5:45 6:00 | 37 | 70 | 2 | 3 | 100 | 246.5 | 11:15 11:30 | 110 | 408 | 6 | 4 | 485 | 1907 | 17:15 17:30 | 168 | 430 | 6 | 3 | 533.5 | 2127
6:00 6:15 | 38 | 123 | 3 | 2 | 153 | 367.5 | 11:30 11:45 | 137 | 430 | 8 | 8 | 534.5 | 1978.5 | 17:30 17:45 | 160 | 473 | 8 | 3 | 576.5 | 2201
6:15 6:30 | 33 | 202 | 5 | 5 | 241 | 556.5 | 11:45 12:00 | 115 | 467 | 4 | 6 | 547.5 | 2055 | 17:45 18:00 | 159 | 458 | 9 | 1 | 558 | 2212.5
6:30 6:45 | 54 | 287 | 3 | 0 | 320 | 814 | 12:00 12:15 | 140 | 495 | 4 | 7 | 590.5 | 2157.5 | 18:00 18:15 | 188 | 514 | 7 | 3 | 629.5 | 2297.5
6:45 7:00 | 93 | 362 | 6 | 3 | 428 | 1142 | 12:15 12:30 | 115 | 474 | 9 | 6 | 564.5 | 2237 | 18:15 18:30 | 200 | 508 | 8 | 4 | 634 | 2398
7:00 7:15 | 111 | 386 | 9 | 4 | 469.5 | 1458.5 | 12:30 12:45 | 116 | 427 | 6 | 5 | 509.5 | 2212 | 18:30 18:45 | 138 | 438 | 8 | 2 | 528 | 2349.5
7:15 7:30 | 77 | 389 | 8 | 3 | 451 | 1668.5 | 12:45 13:00 | 119 | 425 | 7 | 4 | 508.5 | 2173 | 18:45 19:00 | 129 | 411 | 9 | 1 | 496 | 2287.5
7:30 7:45 | 71 | 375 | 7 | 5 | 437 | 1785.5 | 13:00 13:15 | 95 | 417 | 5 | 5 | 487 | 2069.5 | 19:00 19:15 | 115 | 396 | 7 | 2 | 472.5 | 2130.5
7:45 8:00 | 114 | 361 | 9 | 7 | 453.5 | 1811 | 13:15 13:30 | 75 | 365 | 4 | 3 | 418 | 1923 | 19:15 19:30 | 108 | 405 | 4 | 5 | 479.5 | 1976
8:00 8:15 | 140 | 414 | 10 | 1 | 506.5 | 1848 | 13:30 13:45 | 66 | 365 | 5 | 3 | 415.5 | 1829 | 19:30 19:45 | 95 | 330 | 6 | 1 | 392 | 1840
8:15 8:30 | 133 | 434 | 15 | 8 | 550.5 | 1947.5 | 13:45 14:00 | 71 | 378 | 4 | 4 | 431.5 | 1752 | 19:45 20:00 | 78 | 315 | 7 | 1 | 370.5 | 1714.5
8:30 8:45 | 120 | 432 | 12 | 9 | 538.5 | 2049 | 14:00 14:15 | 95 | 420 | 4 | 6 | 490.5 | 1755.5 | 20:00 20:15 | 81 | 321 | 9 | 3 | 387 | 1629
8:45 9:00 | 119 | 396 | 12 | 9 | 502 | 2097.5 | 14:15 14:30 | 78 | 419 | 6 | 4 | 480 | 1817.5 | 20:15 20:30 | 66 | 355 | 5 | 0 | 398 | 1547.5
9:00 9:15 | 105 | 396 | 9 | 10 | 491.5 | 2082.5 | 14:30 14:45 | 110 | 439 | 5 | 4 | 514 | 1916 | 20:30 20:45 | 52 | 312 | 8 | 0 | 354 | 1509.5
9:15 9:30 | 108 | 379 | 7 | 8 | 467 | 1999 | 14:45 15:00 | 109 | 341 | 5 | 2 | 410.5 | 1895 | 20:45 21:00 | 63 | 300 | 6 | 1 | 346 | 1485
9:30 9:45 | 107 | 394 | 5 | 12 | 487.5 | 1948 | 15:30 15:45 | 135 | 452 | 7 | 8 | 553.5 | 1958 | 21:00 21:15 | 53 | 290 | 6 | 2 | 333.5 | 1431.5
9:45 10:00 | 105 | 428 | 8 | 12 | 526.5 | 1972.5 | 15:45 16:00 | 117 | 444 | 6 | 9 | 537 | 2015 | 21:15 21:30 | 45 | 280 | 4 | 1 | 313 | 1346.5
10:00 10:15 | 119 | 371 | 10 | 6 | 465.5 | 1946.5 | 16:00 16:15 | 121 | 396 | 5 | 5 | 479 | 1980 | 21:30 21:45 | 30 | 236 | 3 | 0 | 257 | 1249.5
10:15 10:30 | 124 | 486 | 7 | 14 | 597 | 2076.5 | 16:15 16:30 | 123 | 416 | 5 | 5 | 500 | 2069.5 | 21:45 22:00 | 30 | 233 | 3 | 0 | 254 | 1157.5
MAÑANA |  | VOLUMEN MÁX = |  |  |  | 2097.5 | MEDIO DÍA |  | VOLUMEN MÁX = |  |  |  | 2237 | TARDE |  | VOLUMEN MÁX = |  |  |  | 2398
|  | HORA MAX VOL |  |  | 8:00 - 9:00 |  |  |  | HORA MAX VOL |  |  | 11:30 - 12:30 |  |  |  | HORA MAX VOL |  |  | 17:30 - 18:30
OBSERVACIONES:
11:00 11:15
11:15 11:30
11:30 11:45
11:45 12:00
12:00 12:15
12:15 12:30
12:30 12:45
12:45 13:00
13:00 13:15
13:15 13:30
13:30 13:45
13:45 14:00
14:00 14:15
14:15 14:30
14:30 14:45
14:45 15:00
15:00 15:15
15:15 15:30

## DIRECCIONALIDAD
SDB
Formato Nº 5: Volumen vehicular direccional
CONTRATO No.: |  | DE OBRA
DIRECCIÓN : |  | CALLE 82 X CARRERA 47 |  |  |  |  | CRUCE No. : | 0
AFORADOR: |  | IVAN FONSECA |  |  |  |  | FECHA : | 2016-04-05
GRUPO No. | No. CARRILES | PERIODO | MOVIMIENTO | MOTOS | AUTOS | BUS | CAMIÓN | TOTAL EQUIVAL. | % DIRECC.
|  |  |  | M | A | B | C
1 (N-S) | 1 |  | IZQUIERDA | 0 | 0 | 0 | 0 | 0 | 0,00
|  | MAÑANA: | DIRECTOS | 93 | 370 | 17 | 15 | 488 | 82.5719
|  | 07:30 - 08:00 | DERECHA | 26 | 90 | 0 | 0 | 103 | 17.4281
|  |  | IZQUIERDA | 0 | 0 | 0 | 0 | 0 | 0,00
|  | MEDIO DÍA: | DIRECTOS | 101 | 355 | 10 | 1 | 428 | 83.9216
|  | 11:00 - 11:30 | DERECHA | 20 | 72 | 0 | 0 | 82 | 16.0784
|  |  | IZQUIERDA | 0 | 0 | 0 | 0 | 0 | 0,00
|  | TARDE: | DIRECTOS | 161 | 406 | 17 | 3 | 528 | 87.3449
|  | 17:00 - 17:30 | DERECHA | 17 | 68 | 0 | 0 | 76.5 | 12.6551
2 (S-N) | 1 |  | IZQUIERDA | 0 | 0 | 0 | 0 | 0 | 0,00
|  | MAÑANA: | DIRECTOS | 0 | 0 | 0 | 0 | 0 | 0,00
|  | 08:00 - 08:30 | DERECHA | 0 | 0 | 0 | 0 | 0 | 0,00
|  |  | IZQUIERDA | 0 | 0 | 0 | 0 | 0 | 0,00
|  | MEDIO DÍA: | DIRECTOS | 0 | 0 | 0 | 0 | 0 | 0,00
|  | 11:30 - 12:00 | DERECHA | 0 | 0 | 0 | 0 | 0 | 0,00
|  |  | IZQUIERDA | 0 | 0 | 0 | 0 | 0 | 0,00
|  | TARDE: | DIRECTOS | 0 | 0 | 0 | 0 | 0 | 0,00
|  | 17:30 - 18:00 | DERECHA | 0 | 0 | 0 | 0 | 0 | 0,00
3 (OCC-OR) | 1 |  | IZQUIERDA | 0 | 0 | 0 | 0 | 0 | 0,00
|  | MAÑANA: | DIRECTOS | 0 | 0 | 0 | 0 | 0 | 0,00
|  | 08:30 - 09:00 | DERECHA | 0 | 0 | 0 | 0 | 0 | 0,00
|  |  | IZQUIERDA | 0 | 0 | 0 | 0 | 0 | 0,00
|  | MEDIO DÍA: | DIRECTOS | 0 | 0 | 0 | 0 | 0 | 0,00
|  | 12:00 - 12:30 | DERECHA | 0 | 0 | 0 | 0 | 0 | 0,00
|  |  | IZQUIERDA | 0 | 0 | 0 | 0 | 0 | 0,00
|  | TARDE: | DIRECTOS | 0 | 0 | 0 | 0 | 0 | 0,00
|  | 18:00 - 18:30 | DERECHA | 0 | 0 | 0 | 0 | 0 | 0,00
4 (OR-OCC) | 1 |  | IZQUIERDA | 43 | 132 | 0 | 1 | 156 | 33.0859
|  | MAÑANA: | DIRECTOS | 81 | 265 | 0 | 4 | 315.5 | 66.9141
|  | 09:00 - 09:30 | DERECHA | 0 | 0 | 0 | 0 | 0 | 0,00
|  |  | IZQUIERDA | 27 | 125 | 0 | 3 | 146 | 35.2232
|  | MEDIO DÍA: | DIRECTOS | 71 | 228 | 0 | 2 | 268.5 | 64.7768
|  | 12:30 - 13:00 | DERECHA | 0 | 0 | 0 | 0 | 0 | 0,00
|  |  | IZQUIERDA | 42 | 118 | 0 | 0 | 139 | 20.1595
|  | TARDE: | DIRECTOS | 47 | 527 | 0 | 0 | 550.5 | 79.8405
|  | 18:30 - 19:00 | DERECHA | 0 | 0 | 0 | 0 | 0 | 0,00
OBSERVACIONES: