## G-1
SDB
Formato Nº 4: VOLUMEN DE ARRIBOS
CONTRATO No. : |  |  |  | DE OBRA
DIRECCIÓN : |  |  | CALLE 86 X CARRERA 49C |  |  |  |  | CRUCE No. : | [6 empty] | GRUPO No. : |  |  | 1 (N-S)
AFORADOR : |  |  | ADOLFREDO FLOREZ |  |  |  |  | No. CARRILES : |  |  | 1 |  |  |  | FECHA : |  |  | 2016-04-26
HORAS | VEHÍCULOS |  |  |  | TOTAL V. Eq. | TOTAL V. Eq/H | HORAS | VEHÍCULOS |  |  |  | TOTAL V. Eq. | TOTAL V. Eq/H | HORAS | VEHÍCULOS |  |  |  | TOTAL V. Eq. | TOTAL V. Eq/H
| M | A | B | C |  |  |  | M | A | B | C |  |  |  | M | A | B | C
7:30 7:45 | 6 | 31 | 0 | 0 | 34 |  | 11:45 12:00 | 15 | 43 | 0 | 0 | 50.5 | 168 | 16:00 16:15 | 10 | 53 | 0 | 1 | 60.5
7:45 8:00 | 5 | 36 | 0 | 0 | 38.5 |  | 12:00 12:15 | 14 | 47 | 0 | 0 | 54 | 188 | 16:15 16:30 | 13 | 61 | 0 | 0 | 67.5
8:00 8:15 | 10 | 40 | 0 | 0 | 45 |  | 12:15 12:30 | 10 | 37 | 0 | 0 | 42 | 191 | 16:30 16:45 | 10 | 55 | 0 | 0 | 60
8:15 8:30 | 7 | 29 | 0 | 1 | 35 | 152.5 | 12:30 12:45 | 5 | 43 | 0 | 0 | 45.5 | 192 | 16:45 17:00 | 15 | 31 | 0 | 0 | 38.5 | 226.5 |  | 241
8:30 8:45 | 9 | 43 | 0 | 0 | 47.5 | 166 | 12:45 13:00 | 6 | 29 | 0 | 0 | 32 | 173.5 | 17:00 17:15 | 12 | 54 | 0 | 0 | 60 | 226 |  | 250
8:45 9:00 | 7 | 38 | 0 | 0 | 41.5 | 169 | 13:00 13:15 | 6 | 25 | 0 | 0 | 28 | 147.5 | 17:15 17:30 | 14 | 34 | 0 | 1 | 43.5 | 202 |  | 262
9:00 9:15 | 6 | 37 | 0 | 2 | 45 | 169 | 13:15 13:30 | 7 | 22 | 0 | 0 | 25.5 | 131 | 17:30 17:45 | 12 | 29 | 0 | 0 | 35 | 177 |  | 270.5
9:15 9:30 | 16 | 47 | 0 | 0 | 55 | 189 | 13:30 13:45 | 7 | 21 | 0 | 0 | 24.5 | 110 | 17:45 18:00 | 13 | 92 | 0 | 0 | 98.5 | 237 |  | 289.5
9:30 9:45 | 10 | 45 | 0 | 0 | 50 | 191.5 | 13:45 14:00 | 6 | 22 | 0 | 0 | 25 | 103 | 18:00 18:15 | 19 | 43 | 0 | 0 | 52.5 | 229.5 |  | 291
9:45 10:00 | 12 | 51 | 0 | 0 | 57 | 207 | 14:00 14:15 | 12 | 44 | 0 | 0 | 50 | 125 | 18:15 18:30 | 9 | 41 | 0 | 0 | 45.5 | 231.5 |  | 294
11:00 11:15 | 6 | 31 | 0 | 0 | 34 |  | 14:15 14:30 | 10 | 42 | 0 | 0 | 47 | 146.5 | 18:30 18:45 | 10 | 33 | 0 | 1 | 40.5 | 237 |  | 299
11:15 11:30 | 6 | 36 | 0 | 0 | 39 |  | 14:30 14:45 | 10 | 32 | 0 | 0 | 37 | 159 | 18:45 19:00 | 7 | 29 | 0 | 0 | 32.5 | 171 |  | 299.5
11:30 11:45 | 11 | 39 | 0 | 0 | 44.5 |  | 14:45 15:00 | 7 | 46 | 0 | 0 | 49.5 | 183.5
MAÑANA |  | VOLUMEN MÁX = |  |  |  | 207 | MEDIO DÍA |  | VOLUMEN MÁX = |  |  |  | 192 | TARDE |  | VOLUMEN MÁX = |  |  |  | 237
|  | HORA MAX VOL |  |  | 9:00 - 10:00 |  |  |  | HORA MAX VOL |  |  | 11:45 - 12:45 |  |  |  | HORA MAX VOL |  |  | 17:45 - 18:45
OBSERVACIONES:
11:00 11:15
11:15 11:30
11:30 11:45
11:45 12:00
12:00 12:15
12:15 12:30
12:30 12:45
12:45 13:00
13:00 13:15
13:15 13:30
13:30 13:45
13:45 14:00
14:00 14:15
14:15 14:30
14:30 14:45
14:45 15:00

## G-2
SDB
Formato Nº 4: VOLUMEN DE ARRIBOS
CONTRATO No. : |  |  |  | DE OBRA
DIRECCIÓN : |  |  | CALLE 86 X CARRERA 49C |  |  |  |  | CRUCE No. : |  |  | 0 |  |  |  | GRUPO No. : |  |  | 2 (S-N)
AFORADOR : |  |  | JHONY NAVARRO |  |  |  |  | No. CARRILES : |  |  | 1 |  |  |  | FECHA : |  |  | 2016-04-26
HORAS | VEHÍCULOS |  |  |  | TOTAL V. Eq. | TOTAL V. Eq/H | HORAS | VEHÍCULOS |  |  |  | TOTAL V. Eq. | TOTAL V. Eq/H | HORAS | VEHÍCULOS |  |  |  | TOTAL V. Eq. | TOTAL V. Eq/H
| M | A | B | C |  |  |  | M | A | B | C |  |  |  | M | A | B | C
7:30 7:45 | 6 | 21 | 0 | 0 | 24 |  | 11:45 12:00 | 12 | 45 | 0 | 0 | 51 | 186.5 | 16:00 16:15 | 9 | 53 | 0 | 0 | 57.5
7:45 8:00 | 7 | 25 | 0 | 0 | 28.5 |  | 12:00 12:15 | 8 | 47 | 0 | 0 | 51 | 197 | 16:15 16:30 | 11 | 60 | 0 | 1 | 68
8:00 8:15 | 4 | 29 | 0 | 1 | 33.5 |  | 12:15 12:30 | 10 | 52 | 0 | 0 | 57 | 203.5 | 16:30 16:45 | 9 | 61 | 0 | 1 | 68
8:15 8:30 | 6 | 54 | 1 | 0 | 59 | 145 | 12:30 12:45 | 10 | 35 | 0 | 0 | 40 | 199 | 16:45 17:00 | 10 | 67 | 0 | 1 | 74.5 | 268 |  | 212.5
8:30 8:45 | 11 | 40 | 0 | 1 | 48 | 169 | 12:45 13:00 | 8 | 30 | 0 | 1 | 36.5 | 184.5 | 17:00 17:15 | 10 | 60 | 0 | 0 | 65 | 275.5 |  | 226
8:45 9:00 | 11 | 42 | 0 | 2 | 52.5 | 193 | 13:00 13:15 | 10 | 33 | 0 | 0 | 38 | 171.5 | 17:15 17:30 | 10 | 67 | 0 | 1 | 74.5 | 282 |  | 233.5
9:00 9:15 | 9 | 59 | 0 | 1 | 66 | 225.5 | 13:15 13:30 | 6 | 36 | 0 | 0 | 39 | 153.5 | 17:30 17:45 | 16 | 69 | 0 | 0 | 77 | 291 |  | 234
9:15 9:30 | 10 | 44 | 0 | 0 | 49 | 215.5 | 13:30 13:45 | 4 | 38 | 0 | 0 | 40 | 153.5 | 17:45 18:00 | 15 | 60 | 0 | 0 | 67.5 | 284 |  | 248
9:30 9:45 | 5 | 42 | 0 | 0 | 44.5 | 212 | 13:45 14:00 | 7 | 41 | 0 | 1 | 47 | 164 | 18:00 18:15 | 11 | 74 | 0 | 0 | 79.5 | 298.5 |  | 248
9:45 10:00 | 7 | 43 | 0 | 1 | 49 | 208.5 | 14:00 14:15 | 7 | 49 | 0 | 0 | 52.5 | 178.5 | 18:15 18:30 | 11 | 68 | 0 | 0 | 73.5 | 297.5 |  | 262
11:00 11:15 | 7 | 37 | 0 | 0 | 40.5 |  | 14:15 14:30 | 5 | 58 | 0 | 0 | 60.5 | 200 | 18:30 18:45 | 7 | 60 | 0 | 1 | 66 | 286.5 |  | 275
11:15 11:30 | 9 | 41 | 0 | 2 | 50.5 |  | 14:30 14:45 | 13 | 43 | 0 | 0 | 49.5 | 209.5 | 18:45 19:00 | 7 | 63 | 0 | 0 | 66.5 | 285.5 |  | 276
11:30 11:45 | 13 | 38 | 0 | 0 | 44.5 |  | 14:45 15:00 | 11 | 51 | 0 | 0 | 56.5 | 219
MAÑANA |  | VOLUMEN MÁX = |  |  |  | 225.5 | MEDIO DÍA |  | VOLUMEN MÁX = |  |  |  | 219 | TARDE |  | VOLUMEN MÁX = |  |  |  | 298.5
|  | HORA MAX VOL |  |  | 8:15 - 9:15 |  |  |  | HORA MAX VOL |  |  | 14:00 - 15:00 |  |  |  | HORA MAX VOL |  |  | 17:15 - 18:15
OBSERVACIONES:
11:00 11:15
11:15 11:30
11:30 11:45
11:45 12:00
12:00 12:15
12:15 12:30
12:30 12:45
12:45 13:00
13:00 13:15
13:15 13:30
13:30 13:45
13:45 14:00
14:00 14:15
14:15 14:30
14:30 14:45
14:45 15:00

## G-3
SDB
Formato Nº 4: VOLUMEN DE ARRIBOS
CONTRATO No. : |  |  |  | DE OBRA
DIRECCIÓN : |  |  | CALLE 86 X CARRERA 49C |  |  |  |  | CRUCE No. : |  |  | 0 |  |  |  | GRUPO No. : |  |  | 3 (OCC-OR)
AFORADOR : |  |  | GEOVANNIS GONZALEZ |  |  |  |  | No. CARRILES : |  |  | 2 |  |  |  | FECHA : |  |  | 2016-04-26
HORAS | VEHÍCULOS |  |  |  | TOTAL V. Eq. | TOTAL V. Eq/H | HORAS | VEHÍCULOS |  |  |  | TOTAL V. Eq. | TOTAL V. Eq/H | HORAS | VEHÍCULOS |  |  |  | TOTAL V. Eq. | TOTAL V. Eq/H
| M | A | B | C |  |  |  | M | A | B | C |  |  |  | M | A | B | C
7:30 7:45 | 40 | 119 | 13 | 1 | 167.5 |  | 11:45 12:00 | 13 | 112 | 9 | 2 | 141.5 | 644.5 | 16:00 16:15 | 33 | 113 | 10 | 1 | 152 |  |  |  | 11:15 - 12:15 | 803.5
7:45 8:00 | 35 | 157 | 18 | 1 | 213 |  | 12:00 12:15 | 33 | 127 | 10 | 2 | 168.5 | 648.5 | 16:15 16:30 | 24 | 92 | 12 | 2 | 133 |  |  |  | 13:45 - 14:45 | 804.5
8:00 8:15 | 42 | 196 | 15 | 2 | 252 |  | 12:15 12:30 | 34 | 119 | 12 | 3 | 167.5 | 640.5 | 16:30 16:45 | 37 | 127 | 13 | 2 | 176.5 |  |  |  | 11:00 - 12:00 | 810
8:15 8:30 | 23 | 160 | 16 | 2 | 208.5 | 841 | 12:30 12:45 | 26 | 121 | 13 | 3 | 167.5 | 645 | 16:45 17:00 | 43 | 159 | 16 | 2 | 217.5 | 679 | 8:00 - 9:00 | 917 | 12:30 - 13:30 | 810.5 | 16:00 - 17:00 | 0
8:30 8:45 | 36 | 132 | 16 | 5 | 194.5 | 868 | 12:45 13:00 | 13 | 126 | 14 | 0 | 160.5 | 664 | 17:00 17:15 | 36 | 153 | 12 | 2 | 200 | 727 | 8:30 - 9:30 | 927.5 | 12:00 - 13:00 | 813 | 16:15 - 17:15 | 0
8:45 9:00 | 35 | 127 | 16 | 3 | 184 | 839 | 13:00 13:15 | 11 | 96 | 15 | 1 | 134 | 629.5 | 17:15 17:30 | 32 | 161 | 15 | 1 | 209.5 | 803.5 | 7:45 - 8:45 | 941.5 | 12:15 - 13:15 | 813.5 | 16:30 - 17:30 | 0
9:00 9:15 | 17 | 134 | 17 | 2 | 181.5 | 768.5 | 13:15 13:30 | 12 | 85 | 9 | 0 | 109 | 571 | 17:30 17:45 | 36 | 149 | 13 | 0 | 193 | 820 | 7:30 - 8:30 | 942 | 14:00 - 15:00 | 814 | 16:45 - 17:45 | 0
9:15 9:30 | 32 | 152 | 14 | 1 | 198.5 | 758.5 | 13:30 13:45 | 13 | 84 | 7 | 1 | 107 | 510.5 | 17:45 18:00 | 39 | 148 | 8 | 1 | 186 | 788.5 | 8:15 - 9:15 | 946 | 11:45 - 12:45 | 816.5 | 17:00 - 18:00 | 0
9:30 9:45 | 42 | 154 | 16 | 2 | 212 | 776 | 13:45 14:00 | 29 | 166 | 12 | 0 | 204.5 | 554.5 | 18:00 18:15 | 38 | 136 | 17 | 1 | 191.5 | 780 | 8:45 - 9:45 | 963 | 11:30 - 12:30 | 817.5 | 17:15 - 18:15 | 0
9:45 10:00 | 26 | 143 | 16 | 2 | 193 | 785 | 14:00 14:15 | 28 | 160 | 12 | 2 | 203 | 623.5 | 18:15 18:30 | 28 | 122 | 17 | 4 | 180 | 750.5 | 9:00 - 10:00 | 967 | 13:15 - 14:15 | 826 | 17:30 - 18:30 | 0
11:00 11:15 | 30 | 121 | 13 | 1 | 164.5 |  | 14:15 14:30 | 37 | 154 | 11 | 4 | 204.5 | 719 | 18:30 18:45 | 27 | 109 | 13 | 1 | 151 | 708.5 |  |  | 13:30 - 14:30 | 830 | 17:45 - 18:45 | 0
11:15 11:30 | 33 | 135 | 12 | 0 | 175.5 |  | 14:30 14:45 | 27 | 179 | 11 | 3 | 222 | 834 | 18:45 19:00 | 30 | 116 | 15 | 1 | 163.5 | 686 |  |  | 12:45 - 13:45 | 839.5 | 18:00 - 19:00 | 0
11:30 11:45 | 30 | 119 | 12 | 2 | 163 |  | 14:45 15:00 | 45 | 168 | 9 | 5 | 221 | 850.5 | [9 empty] | 13:00 - 14:00 | 845.5
MAÑANA |  | VOLUMEN MÁX = |  |  |  | 868 | MEDIO DÍA |  | VOLUMEN MÁX = |  |  |  | 850.5 | TARDE |  | VOLUMEN MÁX = |  |  |  | 820
|  | HORA MAX VOL |  |  | 7:45 - 8:45 |  |  |  | HORA MAX VOL |  |  | 14:00 - 15:00 |  |  |  | HORA MAX VOL |  |  | 16:45 - 17:45 |  |  |  | HORA MAX VOL
OBSERVACIONES:
11:00 11:15
11:15 11:30
11:30 11:45
11:45 12:00
12:00 12:15
12:15 12:30
12:30 12:45
12:45 13:00
13:00 13:15
13:15 13:30
13:30 13:45
13:45 14:00
14:00 14:15
14:15 14:30
14:30 14:45
14:45 15:00

## G-Totales
SDB
Formato Nº 7: VOLUMEN DE ARRIBOS TOTAL DE LA INTERSECCIÓN
CONTRATO No. : |  |  |  | DE OBRA
DIRECCIÓN : |  |  | CALLE 86 X CARRERA 49C |  |  |  |  | CRUCE No. : |  |  | 0 |  |  |  | FECHA : |  |  | 2016-04-26
HORAS | VEHÍCULOS |  |  |  | TOTAL V. Eq. | TOTAL V. Eq/H | HORAS | VEHÍCULOS |  |  |  | TOTAL V. Eq. | TOTAL V. Eq/H | HORAS | VEHÍCULOS |  |  |  | TOTAL V. Eq. | TOTAL V. Eq/H
| M | A | B | C |  |  |  | M | A | B | C |  |  |  | M | A | B | C
7:30 7:45 | 52 | 171 | 13 | 1 | 225.5 |  | 11:45 12:00 | 40 | 200 | 9 | 2 | 243 | 999 | 16:00 16:15 | 52 | 219 | 10 | 2 | 270 |  |  |  | 12:00 - 13:00 | 1745.5
7:45 8:00 | 47 | 218 | 18 | 1 | 280 |  | 12:00 12:15 | 55 | 221 | 10 | 2 | 273.5 | 1033.5 | 16:15 16:30 | 48 | 213 | 12 | 3 | 268.5 |  |  |  | 12:30 - 13:30 | 1755
8:00 8:15 | 56 | 265 | 15 | 3 | 330.5 |  | 12:15 12:30 | 54 | 208 | 12 | 3 | 266.5 | 1035 | 16:30 16:45 | 56 | 243 | 13 | 3 | 304.5 |  |  |  | 12:15 - 13:15 | 1763.5
8:15 8:30 | 36 | 243 | 17 | 3 | 302.5 | 1138.5 | 12:30 12:45 | 41 | 199 | 13 | 3 | 253 | 1036 | 16:45 17:00 | 68 | 257 | 16 | 3 | 330.5 | 1173.5 | 8:30 - 9:30 | 2015.5 | 12:45 - 13:45 | 1769 | 16:00 - 17:00 | 0
8:30 8:45 | 56 | 215 | 16 | 6 | 290 | 1203 | 12:45 13:00 | 27 | 185 | 14 | 1 | 229 | 1022 | 17:00 17:15 | 58 | 267 | 12 | 2 | 325 | 1228.5 | 9:00 - 10:00 | 2044.5 | 11:30 - 12:30 | 1803.5 | 16:15 - 17:15 | 0
8:45 9:00 | 53 | 207 | 16 | 5 | 278 | 1201 | 13:00 13:15 | 27 | 154 | 15 | 1 | 200 | 948.5 | 17:15 17:30 | 56 | 262 | 15 | 3 | 327.5 | 1287.5 | 8:45 - 9:45 | 2047 | 11:15 - 12:15 | 1810.5 | 16:30 - 17:30 | 0
9:00 9:15 | 32 | 230 | 17 | 5 | 292.5 | 1163 | 13:15 13:30 | 25 | 143 | 9 | 0 | 173.5 | 855.5 | 17:30 17:45 | 64 | 247 | 13 | 0 | 305 | 1288 | 8:15 - 9:15 | 2067.5 | 11:45 - 12:45 | 1832 | 16:45 - 17:45 | 0
9:15 9:30 | 58 | 243 | 14 | 1 | 302.5 | 1163 | 13:30 13:45 | 24 | 143 | 7 | 1 | 171.5 | 774 | 17:45 18:00 | 67 | 300 | 8 | 1 | 352 | 1309.5 | 8:00 - 9:00 | 2079.5 | 11:00 - 12:00 | 1838.5 | 17:00 - 18:00 | 0
9:30 9:45 | 57 | 241 | 16 | 2 | 306.5 | 1179.5 | 13:45 14:00 | 42 | 229 | 12 | 1 | 276.5 | 821.5 | 18:00 18:15 | 68 | 253 | 17 | 1 | 323.5 | 1308 | 7:45 - 8:45 | 2112.5 | 13:15 - 14:15 | 1862.5 | 17:15 - 18:15 | 0
9:45 10:00 | 45 | 237 | 16 | 3 | 299 | 1200.5 | 14:00 14:15 | 47 | 253 | 12 | 2 | 305.5 | 927 | 18:15 18:30 | 48 | 231 | 17 | 4 | 299 | 1279.5 | 7:30 - 8:30 | 2147.5 | 13:00 - 14:00 | 1876.5 | 17:30 - 18:30 | 0
11:00 11:15 | 43 | 189 | 13 | 1 | 239 |  | 14:15 14:30 | 52 | 254 | 11 | 4 | 312 | 1065.5 | 18:30 18:45 | 44 | 202 | 13 | 3 | 257.5 | 1232 |  |  | 13:30 - 14:30 | 1888.5 | 17:45 - 18:45 | 0
11:15 11:30 | 48 | 212 | 12 | 2 | 265 |  | 14:30 14:45 | 50 | 254 | 11 | 3 | 308.5 | 1202.5 | 18:45 19:00 | 44 | 208 | 15 | 1 | 262.5 | 1142.5 |  |  | 13:45 - 14:45 | 1896 | 18:00 - 19:00 | 0
11:30 11:45 | 54 | 196 | 12 | 2 | 252 |  | 14:45 15:00 | 63 | 265 | 9 | 5 | 327 | 1253 | [9 empty] | 14:00 - 15:00 | 1946
MAÑANA |  | VOLUMEN MÁX = |  |  |  | 1203 | MEDIO DÍA |  | VOLUMEN MÁX = |  |  |  | 1253 | TARDE |  | VOLUMEN MÁX = |  |  |  | 1309.5
|  | HORA MAX VOL |  |  | 7:45 - 8:45 |  |  |  | HORA MAX VOL |  |  | 13:45 - 14:45 |  |  |  | HORA MAX VOL |  |  | 18:00 - 19:00 |  |  |  | HORA MAX VOL
OBSERVACIONES:
11:00 11:15
11:15 11:30
11:30 11:45
11:45 12:00
12:00 12:15
12:15 12:30
12:30 12:45
12:45 13:00
13:00 13:15
13:15 13:30
13:30 13:45
13:45 14:00
14:00 14:15
14:15 14:30
14:30 14:45
14:45 15:00

## DIRECCIONALIDAD
SDB
Formato Nº 5: Volumen vehicular direccional
CONTRATO No.: |  | DE OBRA
DIRECCIÓN : |  | CALLE 86 X CARRERA 49C |  |  |  |  | CRUCE No. : | 0
AFORADOR: |  | IVAN FONSECA |  |  |  |  | FECHA : | 2016-04-26
GRUPO No. | No. CARRILES | PERIODO | MOVIMIENTO | MOTOS | AUTOS | BUS | CAMIÓN | TOTAL EQUIVAL. | % DIRECC.
|  |  |  | M | A | B | C
1 (N-S) | 1 |  | IZQUIERDA | 15 | 51 | 0 | 0 | 58.5 | 63.9344
|  | MAÑANA: | DIRECTOS | 6 | 28 | 1 | 0 | 33 | 36.0656
|  | 07:30 - 08:00 | DERECHA | 0 | 0 | 0 | 0 | 0 | 0,00
|  |  | IZQUIERDA | 10 | 52 | 0 | 0 | 57 | 65.896
|  | MEDIO DÍA: | DIRECTOS | 7 | 26 | 0 | 0 | 29.5 | 34.104
|  | 11:00 - 11:30 | DERECHA | 0 | 0 | 0 | 0 | 0 | 0,00
|  |  | IZQUIERDA | 10 | 42 | 0 | 1 | 49.5 | 67.8082
|  | TARDE: | DIRECTOS | 7 | 20 | 0 | 0 | 23.5 | 32.1918
|  | 17:00 - 17:30 | DERECHA | 0 | 0 | 0 | 0 | 0 | 0,00
2 (S-N) | 1 |  | IZQUIERDA | 0 | 0 | 0 | 0 | 0 | 0,00
|  | MAÑANA: | DIRECTOS | 16 | 80 | 0 | 0 | 88 | 74.8936
|  | 08:00 - 08:30 | DERECHA | 8 | 23 | 0 | 1 | 29.5 | 25.1064
|  |  | IZQUIERDA | 0 | 0 | 0 | 0 | 0 | 0,00
|  | MEDIO DÍA: | DIRECTOS | 15 | 73 | 0 | 0 | 80.5 | 75.9434
|  | 11:30 - 12:00 | DERECHA | 9 | 21 | 0 | 0 | 25.5 | 24.0566
|  |  | IZQUIERDA | 0 | 0 | 0 | 0 | 0 | 0,00
|  | TARDE: | DIRECTOS | 11 | 103 | 0 | 1 | 111 | 83.7736
|  | 17:30 - 18:00 | DERECHA | 3 | 20 | 0 | 0 | 21.5 | 16.2264
3 (OCC-OR) | 1 |  | IZQUIERDA | 8 | 56 | 1 | 0 | 62 | 15.0303
|  | MAÑANA: | DIRECTOS | 48 | 202 | 29 | 11 | 311.5 | 75.5152
|  | 08:30 - 09:00 | DERECHA | 8 | 33 | 1 | 0 | 39 | 9.4545
|  |  | IZQUIERDA | 10 | 57 | 0 | 0 | 62 | 13.9955
|  | MEDIO DÍA: | DIRECTOS | 60 | 270 | 20 | 8 | 360 | 81.2641
|  | 12:00 - 12:30 | DERECHA | 2 | 20 | 0 | 0 | 21 | 4.7404
|  |  | IZQUIERDA | 6 | 38 | 0 | 0 | 41 | 12.7132
|  | TARDE: | DIRECTOS | 48 | 177 | 28 | 2 | 262 | 81.2403
|  | 18:00 - 18:30 | DERECHA | 3 | 18 | 0 | 0 | 19.5 | 6.0465
4 (OR-OCC) |  |  | IZQUIERDA | 0 | 0 | 0 | 0 | 0 | 0,00
|  | MAÑANA: | DIRECTOS | 0 | 0 | 0 | 0 | 0 | 0,00
|  | 09:00 - 09:30 | DERECHA | 0 | 0 | 0 | 0 | 0 | 0,00
|  |  | IZQUIERDA | 0 | 0 | 0 | 0 | 0 | 0,00
|  | MEDIO DÍA: | DIRECTOS | 0 | 0 | 0 | 0 | 0 | 0,00
|  | 12:30 - 13:00 | DERECHA | 0 | 0 | 0 | 0 | 0 | 0,00
|  |  | IZQUIERDA | 0 | 0 | 0 | 0 | 0 | 0,00
|  | TARDE: | DIRECTOS | 0 | 0 | 0 | 0 | 0 | 0,00
|  | 18:30 - 19:00 | DERECHA | 0 | 0 | 0 | 0 | 0 | 0,00
OBSERVACIONES:

## DIAGRAMA DE VOL
CONTRATO DE CONCESION DE AMOBLAMIENTO URBANO
SISTEMA DE SEMAFIRIZACION
VOLUMENES VEHICULARES DE INTERSECCION SEMAFORIZADA
CIUDAD |  | BARRANQUILLA | [8 empty] | INTERSECCIÓN |  |  | CALLE 86 X CARRERA 49C | [6 empty] | Nº EXTERNO |  |  | 0 | [7 empty] | FECHA |  | 2016-04-26
|  |  | MÑANA | [14 empty] | MEDIO DIA | [13 empty] | TARDE
TIEMPO | 7:45 | 8:00 | 8:15 | 8:30 | 8:45 | 9:00 | 9:15 | 9:30 | 9:45 | 10:00 |  | 11:15 | 11:30 | 11:45 | 12:00 | 12:15 | 12:30 | 12:45 | 13:00 | 13:15 | 13:30 | 13:45 | 14:00 | 14:15 | 14:30 | 14:45 | 15:00 | 16:15 | 16:30 | 16:45 | 17:00 | 17:15 | 17:30 | 17:45 | 18:00 | 18:15 | 18:30 | 18:45 | 19:00 | 7:45 | 8:00 | 8:15 | 8:30 | 8:45 | 9:00 | 9:15 | 9:30 | 9:45 | 10:00 | 11:15 | 11:30 | 11:45 | 12:00 | 12:15 | 12:30 | 12:45 | 13:00 | 13:15 | 13:30 | 13:45 | 14:00 | 14:15 | 14:30 | 14:45 | 15:00 | 16:15 | 16:30 | 16:45 | 17:00 | 17:15 | 17:30 | 17:45 | 18:00 | 18:15 | 18:30 | 18:45 | 19:00
[19 empty] | GRUPO |  | 1 | [21 empty] | 152.5 | 166 | 169 | 169 | 189 | 191.5 | 207 |  |  |  | 168 | 188 | 191 | 192 | 173.5 | 147.5 | 131 | 110 | 103 | 125 | 146.5 | 159 | 183.5 |  |  |  | 226.5 | 226 | 202 | 177 | 237 | 229.5 | 231.5 | 237 | 171
VOL-15MIN | 34 | 38.5 | 45 | 35 | 47.5 | 41.5 | 45 | 55 | 50 | 57 |  | 34 | 39 | 44.5 | 50.5 | 54 | 42 | 45.5 | 32 | 28 | 25.5 | 24.5 | 25 | 50 | 47 | 37 | 49.5 | 60.5 | 67.5 | 60 | 38.5 | 60 | 43.5 | 35 | 98.5 | 52.5 | 45.5 | 40.5 | 32.5
VOL-HORA |  |  |  | 152.5 | 166 | 169 | 169 | 189 | 191.5 | 207 |  |  |  |  | 168 | 188 | 191 | 192 | 173.5 | 147.5 | 131 | 110 | 103 | 125 | 146.5 | 159 | 183.5 |  |  |  | 226.5 | 226 | 202 | 177 | 237 | 229.5 | 231.5 | 237 | 171
MOV DIRC |  | IZQ | 63.93% |  | DIR | 36.07% |  | DER | 0% |  |  |  |  | IZQ | 65.9% |  |  |  | DIR | 34.1% |  |  |  | DER | 0% |  |  |  | IZQ | 67.81% |  |  |  | DIR | 32.19% |  |  | DER | 0%
[19 empty] | GRUPO |  | 2
VOL-15MIN | 24 | 28.5 | 33.5 | 59 | 48 | 52.5 | 66 | 49 | 44.5 | 49 |  | 40.5 | 50.5 | 44.5 | 51 | 51 | 57 | 40 | 36.5 | 38 | 39 | 40 | 47 | 52.5 | 60.5 | 49.5 | 56.5 | 57.5 | 68 | 68 | 74.5 | 65 | 74.5 | 77 | 67.5 | 79.5 | 73.5 | 66 | 66.5 |  |  |  | 145 | 169 | 193 | 225.5 | 215.5 | 212 | 208.5 |  |  |  | 186.5 | 197 | 203.5 | 199 | 184.5 | 171.5 | 153.5 | 153.5 | 164 | 178.5 | 200 | 209.5 | 219 |  |  |  | 268 | 275.5 | 282 | 291 | 284 | 298.5 | 297.5 | 286.5 | 285.5
VOL-HORA |  |  |  | 145 | 169 | 193 | 225.5 | 215.5 | 212 | 208.5 |  |  |  |  | 186.5 | 197 | 203.5 | 199 | 184.5 | 171.5 | 153.5 | 153.5 | 164 | 178.5 | 200 | 209.5 | 219 |  |  |  | 268 | 275.5 | 282 | 291 | 284 | 298.5 | 297.5 | 286.5 | 285.5 |  |  |  | 0 | 0 | 0 | 0 | 0 | 0 | 0 |  |  |  | 0 | 0 | 0 | 0 | 0 | 0 | 0 | 0 | 0 | 0 | 0 | 0 | 0 |  |  |  | 0 | 0 | 0 | 0 | 0 | 0 | 0 | 0 | 0
MOV DIRC |  | IZQ | 0% |  | DIR | 74.89% |  | DER | 25.11% |  |  |  |  | IZQ | 0% |  |  |  | DIR | 75.94% |  |  |  | DER | 24.06% |  |  |  | IZQ | 0% |  |  |  | DIR | 83.77% |  |  | DER | 16.23% |  |  |  | 841 | 868 | 839 | 768.5 | 758.5 | 776 | 785 |  |  |  | 644.5 | 648.5 | 640.5 | 645 | 664 | 629.5 | 571 | 510.5 | 554.5 | 623.5 | 719 | 834 | 850.5 |  |  |  | 679 | 727 | 803.5 | 820 | 788.5 | 780 | 750.5 | 708.5 | 686
[19 empty] | GRUPO |  | 3 | [21 empty] | 1138.5 | 1203 | 1201 | 1163 | 1163 | 1179.5 | 1200.5 |  |  |  | 999 | 1033.5 | 1035 | 1036 | 1022 | 948.5 | 855.5 | 774 | 821.5 | 927 | 1065.5 | 1202.5 | 1253 |  |  |  | 1173.5 | 1228.5 | 1287.5 | 1288 | 1309.5 | 1308 | 1279.5 | 1232 | 1142.5
VOL-15MIN | 167.5 | 213 | 252 | 208.5 | 194.5 | 184 | 181.5 | 198.5 | 212 | 193 |  | 164.5 | 175.5 | 163 | 141.5 | 168.5 | 167.5 | 167.5 | 160.5 | 134 | 109 | 107 | 204.5 | 203 | 204.5 | 222 | 221 | 152 | 133 | 176.5 | 217.5 | 200 | 209.5 | 193 | 186 | 191.5 | 180 | 151 | 163.5
VOL-HORA |  |  |  | 841 | 868 | 839 | 768.5 | 758.5 | 776 | 785 |  |  |  |  | 644.5 | 648.5 | 640.5 | 645 | 664 | 629.5 | 571 | 510.5 | 554.5 | 623.5 | 719 | 834 | 850.5 |  |  |  | 679 | 727 | 803.5 | 820 | 788.5 | 780 | 750.5 | 708.5 | 686
MOV DIRC |  | IZQ | 15.03% |  | DIR | 75.52% |  | DER | 9.455% |  |  |  |  | IZQ | 14% |  |  |  | DIR | 81.26% |  |  |  | DER | 4.74% |  |  |  | IZQ | 12.71% |  |  |  | DIR | 81.24% |  |  | DER | 6.047%
[19 empty] | GRUPO |  | 4
VOL-15MIN
VOL-HORA
MOV DIRC |  | IZQ | 0% |  | DIR | 0% |  | DER | 0% |  |  |  |  | IZQ | 0% |  |  |  | DIR | 0% |  |  |  | DER | 0% |  |  |  | IZQ | 0% |  |  |  | DIR | 0% |  |  | DER | 0%
[19 empty] | GRUPO |  | TOTAL
VOL-15MIN | 225.5 | 280 | 330.5 | 302.5 | 290 | 278 | 292.5 | 302.5 | 306.5 | 299 |  | 239 | 265 | 252 | 243 | 273.5 | 266.5 | 253 | 229 | 200 | 173.5 | 171.5 | 276.5 | 305.5 | 312 | 308.5 | 327 | 270 | 268.5 | 304.5 | 330.5 | 325 | 327.5 | 305 | 352 | 323.5 | 299 | 257.5 | 262.5
VOL-HORA |  |  |  | 1138.5 | 1203 | 1201 | 1163 | 1163 | 1179.5 | 1200.5 |  |  |  |  | 999 | 1033.5 | 1035 | 1036 | 1022 | 948.5 | 855.5 | 774 | 821.5 | 927 | 1065.5 | 1202.5 | 1253 |  |  |  | 1173.5 | 1228.5 | 1287.5 | 1288 | 1309.5 | 1308 | 1279.5 | 1232 | 1142.5
s
Constru eñales
S.A.