## G-1
SDB
Formato Nº 4: VOLUMEN DE ARRIBOS
CONTRATO No. : |  |  |  | DE OBRA
DIRECCIÓN : |  |  | CALLE 90 X CARRERA 46 |  |  |  |  | CRUCE No. : | [6 empty] | GRUPO No. : |  |  | 1 (N-S)
AFORADOR : |  |  | JULIO VASQUEZ |  |  |  |  | No. CARRILES : |  |  | 2 |  |  |  | FECHA : |  |  | 2016-04-21
HORAS | VEHÍCULOS |  |  |  | TOTAL V. Eq. | TOTAL V. Eq/H | HORAS | VEHÍCULOS |  |  |  | TOTAL V. Eq. | TOTAL V. Eq/H | HORAS | VEHÍCULOS |  |  |  | TOTAL V. Eq. | TOTAL V. Eq/H
| M | A | B | C |  |  |  | M | A | B | C |  |  |  | M | A | B | C
7:30 7:45 | 9 | 161 | 4 | 2 | 178.5 |  | 11:45 12:00 | 32 | 105 | 1 | 2 | 128 | 473.5 | 16:00 16:15 | 21 | 113 | 0 | 0 | 123.5
7:45 8:00 | 6 | 145 | 3 | 1 | 156.5 |  | 12:00 12:15 | 20 | 125 | 0 | 1 | 137.5 | 482.5 | 16:15 16:30 | 15 | 178 | 1 | 2 | 192.5
8:00 8:15 | 12 | 132 | 1 | 1 | 142.5 |  | 12:15 12:30 | 20 | 138 | 1 | 2 | 155 | 510.5 | 16:30 16:45 | 23 | 170 | 1 | 6 | 198.5
8:15 8:30 | 11 | 151 | 1 | 1 | 161 | 638.5 | 12:30 12:45 | 21 | 151 | 2 | 2 | 170.5 | 591 | 16:45 17:00 | 21 | 152 | 2 | 0 | 166.5 | 681 |  | 241
8:30 8:45 | 10 | 118 | 3 | 5 | 141.5 | 601.5 | 12:45 13:00 | 16 | 149 | 2 | 1 | 163.5 | 626.5 | 17:00 17:15 | 24 | 154 | 1 | 0 | 168 | 725.5 |  | 250
8:45 9:00 | 24 | 135 | 2 | 1 | 153.5 | 598.5 | 13:00 13:15 | 15 | 99 | 1 | 1 | 111 | 600 | 17:15 17:30 | 33 | 152 | 1 | 1 | 173 | 706 |  | 262
9:00 9:15 | 14 | 131 | 1 | 2 | 145 | 601 | 13:15 13:30 | 12 | 90 | 1 | 0 | 98 | 543 | 17:30 17:45 | 28 | 137 | 1 | 1 | 155.5 | 663 |  | 270.5
9:15 9:30 | 13 | 168 | 1 | 0 | 176.5 | 616.5 | 13:30 13:45 | 11 | 96 | 1 | 1 | 106 | 478.5 | 17:45 18:00 | 14 | 108 | 3 | 0 | 121 | 617.5 |  | 289.5
9:30 9:45 | 7 | 106 | 2 | 1 | 116 | 591 | 13:45 14:00 | 14 | 87 | 2 | 1 | 100.5 | 415.5 | 18:00 18:15 | 12 | 161 | 3 | 1 | 175.5 | 625 |  | 291
9:45 10:00 | 13 | 108 | 0 | 2 | 119.5 | 557 | 14:00 14:15 | 13 | 111 | 3 | 0 | 123.5 | 428 | 18:15 18:30 | 32 | 178 | 2 | 0 | 198 | 650 |  | 294
11:00 11:15 | 14 | 115 | 2 | 1 | 128.5 |  | 14:15 14:30 | 8 | 35 | 3 | 0 | 45 | 375 | 18:30 18:45 | 20 | 147 | 2 | 0 | 161 | 655.5 |  | 299
11:15 11:30 | 17 | 114 | 1 | 1 | 127 |  | 14:30 14:45 | 12 | 131 | 1 | 0 | 139 | 408 | 18:45 19:00 | 15 | 139 | 2 | 1 | 153 | 687.5 |  | 299.5
11:30 11:45 | 12 | 75 | 2 | 2 | 90 |  | 14:45 15:00 | 20 | 152 | 0 | 0 | 162 | 469.5
MAÑANA |  | VOLUMEN MÁX = |  |  |  | 638.5 | MEDIO DÍA |  | VOLUMEN MÁX = |  |  |  | 626.5 | TARDE |  | VOLUMEN MÁX = |  |  |  | 725.5
|  | HORA MAX VOL |  |  | 7:30 - 8:30 |  |  |  | HORA MAX VOL |  |  | 12:00 - 13:00 |  |  |  | HORA MAX VOL |  |  | 16:15 - 17:15
OBSERVACIONES:
11:00 11:15
11:15 11:30
11:30 11:45
11:45 12:00
12:00 12:15
12:15 12:30
12:30 12:45
12:45 13:00
13:00 13:15
13:15 13:30
13:30 13:45
13:45 14:00
14:00 14:15
14:15 14:30
14:30 14:45
14:45 15:00

## G-3
SDB
Formato Nº 4: VOLUMEN DE ARRIBOS
CONTRATO No. : |  |  |  | DE OBRA
DIRECCIÓN : |  |  | CALLE 90 X CARRERA 46 |  |  |  |  | CRUCE No. : |  |  | 0 |  |  |  | GRUPO No. : |  |  | 3 (OCC-OR)
AFORADOR : |  |  | ADOLFREDO FLOREZ |  |  |  |  | No. CARRILES : |  |  | 2 |  |  |  | FECHA : |  |  | 2016-04-21
HORAS | VEHÍCULOS |  |  |  | TOTAL V. Eq. | TOTAL V. Eq/H | HORAS | VEHÍCULOS |  |  |  | TOTAL V. Eq. | TOTAL V. Eq/H | HORAS | VEHÍCULOS |  |  |  | TOTAL V. Eq. | TOTAL V. Eq/H
| M | A | B | C |  |  |  | M | A | B | C |  |  |  | M | A | B | C
7:30 7:45 | 39 | 279 | 14 | 1 | 329 |  | 11:45 12:00 | 38 | 218 | 18 | 7 | 290.5 | 1041 | 16:00 16:15 | 31 | 224 | 11 | 6 | 276.5 |  |  |  | 11:15 - 12:15 | 803.5
7:45 8:00 | 46 | 291 | 16 | 2 | 351 |  | 12:00 12:15 | 39 | 210 | 17 | 11 | 291 | 1117.5 | 16:15 16:30 | 38 | 246 | 14 | 10 | 318 |  |  |  | 13:45 - 14:45 | 804.5
8:00 8:15 | 38 | 231 | 18 | 8 | 306 |  | 12:15 12:30 | 29 | 213 | 10 | 6 | 262.5 | 1137 | 16:30 16:45 | 47 | 253 | 15 | 4 | 316.5 |  |  |  | 11:00 - 12:00 | 810
8:15 8:30 | 38 | 279 | 22 | 4 | 352 | 1338 | 12:30 12:45 | 30 | 199 | 17 | 8 | 268 | 1112 | 16:45 17:00 | 43 | 267 | 16 | 2 | 325.5 | 1236.5 | 8:00 - 9:00 | 917 | 12:30 - 13:30 | 810.5 | 16:00 - 17:00 | 0
8:30 8:45 | 44 | 250 | 14 | 2 | 305 | 1314 | 12:45 13:00 | 24 | 184 | 15 | 9 | 248.5 | 1070 | 17:00 17:15 | 36 | 234 | 17 | 4 | 296 | 1256 | 8:30 - 9:30 | 927.5 | 12:00 - 13:00 | 813 | 16:15 - 17:15 | 0
8:45 9:00 | 26 | 274 | 21 | 4 | 339 | 1302 | 13:00 13:15 | 26 | 184 | 15 | 8 | 247 | 1026 | 17:15 17:30 | 49 | 213 | 17 | 1 | 274 | 1212 | 7:45 - 8:45 | 941.5 | 12:15 - 13:15 | 813.5 | 16:30 - 17:30 | 0
9:00 9:15 | 29 | 229 | 15 | 4 | 283.5 | 1279.5 | 13:15 13:30 | 23 | 186 | 14 | 5 | 238 | 1001.5 | 17:30 17:45 | 38 | 215 | 24 | 2 | 287 | 1182.5 | 7:30 - 8:30 | 942 | 14:00 - 15:00 | 814 | 16:45 - 17:45 | 0
9:15 9:30 | 28 | 205 | 12 | 7 | 260.5 | 1188 | 13:30 13:45 | 33 | 189 | 13 | 4 | 241.5 | 975 | 17:45 18:00 | 43 | 239 | 15 | 2 | 295.5 | 1152.5 | 8:15 - 9:15 | 946 | 11:45 - 12:45 | 816.5 | 17:00 - 18:00 | 0
9:30 9:45 | 33 | 203 | 16 | 3 | 259 | 1142 | 13:45 14:00 | 30 | 197 | 10 | 6 | 247 | 973.5 | 18:00 18:15 | 45 | 226 | 29 | 2 | 311.5 | 1168 | 8:45 - 9:45 | 963 | 11:30 - 12:30 | 817.5 | 17:15 - 18:15 | 0
9:45 10:00 | 29 | 206 | 13 | 6 | 261.5 | 1064.5 | 14:00 14:15 | 60 | 221 | 14 | 7 | 296.5 | 1023 | 18:15 18:30 | 42 | 234 | 22 | 2 | 304 | 1198 | 9:00 - 10:00 | 967 | 13:15 - 14:15 | 826 | 17:30 - 18:30 | 0
11:00 11:15 | 24 | 176 | 12 | 1 | 214.5 |  | 14:15 14:30 | 33 | 228 | 10 | 7 | 282 | 1067 | 18:30 18:45 | 40 | 244 | 21 | 1 | 308.5 | 1219.5 |  |  | 13:30 - 14:30 | 830 | 17:45 - 18:45 | 0
11:15 11:30 | 30 | 190 | 14 | 4 | 243 |  | 14:30 14:45 | 29 | 226 | 13 | 5 | 279 | 1104.5 | 18:45 19:00 | 33 | 249 | 18 | 1 | 304 | 1228 |  |  | 12:45 - 13:45 | 839.5 | 18:00 - 19:00 | 0
11:30 11:45 | 36 | 238 | 11 | 6 | 293 |  | 14:45 15:00 | 33 | 233 | 11 | 8 | 291.5 | 1149 | [9 empty] | 13:00 - 14:00 | 845.5
MAÑANA |  | VOLUMEN MÁX = |  |  |  | 1338 | MEDIO DÍA |  | VOLUMEN MÁX = |  |  |  | 1149 | TARDE |  | VOLUMEN MÁX = |  |  |  | 1256
|  | HORA MAX VOL |  |  | 7:30 - 8:30 |  |  |  | HORA MAX VOL |  |  | 14:00 - 15:00 |  |  |  | HORA MAX VOL |  |  | 16:15 - 17:15 |  |  |  | HORA MAX VOL
OBSERVACIONES:
11:00 11:15
11:15 11:30
11:30 11:45
11:45 12:00
12:00 12:15
12:15 12:30
12:30 12:45
12:45 13:00
13:00 13:15
13:15 13:30
13:30 13:45
13:45 14:00
14:00 14:15
14:15 14:30
14:30 14:45
14:45 15:00

## G-4
SDB
Formato Nº 4: VOLUMEN DE ARRIBOS
CONTRATO No. : |  |  |  | DE OBRA
DIRECCIÓN : |  |  | CALLE 90 X CARRERA 46 |  |  |  |  | CRUCE No. : |  |  | 0 |  |  |  | GRUPO No. : |  |  | 4(OR-OCC)
AFORADOR : |  |  | JHONYS NAVARRO |  |  |  |  | No. CARRILES : |  |  | 2 |  |  |  | FECHA : |  |  | 2016-04-21
HORAS | VEHÍCULOS |  |  |  | TOTAL V. Eq. | TOTAL V. Eq/H | HORAS | VEHÍCULOS |  |  |  | TOTAL V. Eq. | TOTAL V. Eq/H | HORAS | VEHÍCULOS |  |  |  | TOTAL V. Eq. | TOTAL V. Eq/H
| M | A | B | C |  |  |  | M | A | B | C |  |  |  | M | A | B | C
7:30 7:45 | 27 | 222 | 12 | 1 | 262 |  | 11:45 12:00 | 47 | 253 | 9 | 10 | 319.5 | 1297.5 | 16:00 16:15 | 36 | 245 | 11 | 5 | 297.5 |  |  |  | 12:45 - 13:45 | 929.5
7:45 8:00 | 24 | 248 | 16 | 3 | 299.5 |  | 12:00 12:15 | 46 | 323 | 16 | 7 | 395.5 | 1365.5 | 16:15 16:30 | 32 | 250 | 13 | 7 | 309.5 |  |  |  | 12:00 - 13:00 | 932.5
8:00 8:15 | 36 | 252 | 19 | 5 | 320.5 |  | 12:15 12:30 | 33 | 345 | 11 | 8 | 403.5 | 1433 | 16:30 16:45 | 39 | 258 | 21 | 8 | 339.5 |  |  |  | 12:30 - 13:30 | 944.5
8:15 8:30 | 39 | 240 | 16 | 5 | 304 | 1186 | 12:30 12:45 | 38 | 330 | 11 | 8 | 391 | 1509.5 | 16:45 17:00 | 35 | 247 | 12 | 5 | 301 | 1247.5 | 9:00 - 10:00 | 1077.5 | 12:15 - 13:15 | 950 | 16:00 - 17:00 | 0
8:30 8:45 | 40 | 220 | 19 | 6 | 293 | 1217 | 12:45 13:00 | 30 | 269 | 0 | 5 | 296.5 | 1486.5 | 17:00 17:15 | 56 | 304 | 17 | 1 | 368.5 | 1318.5 | 8:45 - 9:45 | 1084 | 11:30 - 12:30 | 986 | 16:15 - 17:15 | 0
8:45 9:00 | 40 | 245 | 20 | 10 | 330 | 1247.5 | 13:00 13:15 | 29 | 287 | 11 | 5 | 336 | 1427 | 17:15 17:30 | 51 | 306 | 13 | 6 | 372.5 | 1381.5 | 8:30 - 9:30 | 1088 | 11:15 - 12:15 | 1007 | 16:30 - 17:30 | 0
9:00 9:15 | 30 | 245 | 18 | 9 | 318.5 | 1245.5 | 13:15 13:30 | 28 | 256 | 12 | 4 | 304 | 1327.5 | 17:30 17:45 | 45 | 281 | 12 | 1 | 330 | 1372 | 8:15 - 9:15 | 1121.5 | 11:45 - 12:45 | 1015.5 | 16:45 - 17:45 | 0
9:15 9:30 | 50 | 239 | 10 | 8 | 304 | 1245.5 | 13:30 13:45 | 24 | 200 | 12 | 5 | 248.5 | 1185 | 17:45 18:00 | 43 | 325 | 15 | 4 | 386.5 | 1457.5 | 8:00 - 9:00 | 1162.5 | 11:00 - 12:00 | 1028.5 | 17:00 - 18:00 | 0
9:30 9:45 | 43 | 253 | 17 | 3 | 316 | 1268.5 | 13:45 14:00 | 21 | 206 | 14 | 3 | 252 | 1140.5 | 18:00 18:15 | 47 | 310 | 6 | 1 | 348 | 1437 | 7:45 - 8:45 | 1171 | 13:00 - 14:00 | 1031 | 17:15 - 18:15 | 0
9:45 10:00 | 30 | 238 | 14 | 13 | 313.5 | 1252 | 14:00 14:15 | 35 | 229 | 14 | 4 | 284.5 | 1089 | 18:15 18:30 | 45 | 320 | 5 | 1 | 355 | 1419.5 | 7:30 - 8:30 | 1205.5 | 13:15 - 14:15 | 1036.5 | 17:30 - 18:30 | 0
11:00 11:15 | 36 | 269 | 14 | 5 | 327.5 |  | 14:15 14:30 | 37 | 238 | 9 | 7 | 292 | 1077 | 18:30 18:45 | 50 | 305 | 7 | 1 | 346.5 | 1436 |  |  | 13:30 - 14:30 | 1058.5 | 17:45 - 18:45 | 0
11:15 11:30 | 38 | 280 | 11 | 6 | 336 |  | 14:30 14:45 | 41 | 251 | 14 | 6 | 314.5 | 1143 | 18:45 19:00 | 41 | 298 | 5 | 0 | 328.5 | 1378 |  |  | 13:45 - 14:45 | 1091.5 | 18:00 - 19:00 | 0
11:30 11:45 | 30 | 260 | 11 | 7 | 314.5 |  | 14:45 15:00 | 36 | 278 | 11 | 4 | 328 | 1219 | [9 empty] | 14:00 - 15:00 | 1132
MAÑANA |  | VOLUMEN MÁX = |  |  |  | 1268.5 | MEDIO DÍA |  | VOLUMEN MÁX = |  |  |  | 1509.5 | TARDE |  | VOLUMEN MÁX = |  |  |  | 1457.5
|  | HORA MAX VOL |  |  | 8:45 - 9:45 |  |  |  | HORA MAX VOL |  |  | 11:45 - 12:45 |  |  |  | HORA MAX VOL |  |  | 17:00 - 18:00 |  |  |  | HORA MAX VOL
OBSERVACIONES:
11:00 11:15
11:15 11:30
11:30 11:45
11:45 12:00
12:00 12:15
12:15 12:30
12:30 12:45
12:45 13:00
13:00 13:15
13:15 13:30
13:30 13:45
13:45 14:00
14:00 14:15
14:15 14:30
14:30 14:45
14:45 15:00

## G-Totales
SDB
Formato Nº 7: VOLUMEN DE ARRIBOS TOTAL DE LA INTERSECCIÓN
CONTRATO No. : |  |  |  | DE OBRA
DIRECCIÓN : |  |  | CALLE 90 X CARRERA 46 |  |  |  |  | CRUCE No. : |  |  | 0 |  |  |  | FECHA : |  |  | 2016-04-21
HORAS | VEHÍCULOS |  |  |  | TOTAL V. Eq. | TOTAL V. Eq/H | HORAS | VEHÍCULOS |  |  |  | TOTAL V. Eq. | TOTAL V. Eq/H | HORAS | VEHÍCULOS |  |  |  | TOTAL V. Eq. | TOTAL V. Eq/H
| M | A | B | C |  |  |  | M | A | B | C |  |  |  | M | A | B | C
7:30 7:45 | 75 | 662 | 30 | 4 | 769.5 |  | 11:45 12:00 | 117 | 576 | 28 | 19 | 738 | 2812 | 16:00 16:15 | 88 | 582 | 22 | 11 | 697.5 |  |  |  | 12:00 - 13:00 | 1745.5
7:45 8:00 | 76 | 684 | 35 | 6 | 807 |  | 12:00 12:15 | 105 | 658 | 33 | 19 | 824 | 2965.5 | 16:15 16:30 | 85 | 674 | 28 | 19 | 820 |  |  |  | 12:30 - 13:30 | 1755
8:00 8:15 | 86 | 615 | 38 | 14 | 769 |  | 12:15 12:30 | 82 | 696 | 22 | 16 | 821 | 3080.5 | 16:30 16:45 | 109 | 681 | 37 | 18 | 854.5 |  |  |  | 12:15 - 13:15 | 1763.5
8:15 8:30 | 88 | 670 | 39 | 10 | 817 | 3162.5 | 12:30 12:45 | 89 | 680 | 30 | 18 | 829.5 | 3212.5 | 16:45 17:00 | 99 | 666 | 30 | 7 | 793 | 3165 | 8:30 - 9:30 | 2015.5 | 12:45 - 13:45 | 1769 | 16:00 - 17:00 | 0
8:30 8:45 | 94 | 588 | 36 | 13 | 739.5 | 3132.5 | 12:45 13:00 | 70 | 602 | 17 | 15 | 708.5 | 3183 | 17:00 17:15 | 116 | 692 | 35 | 5 | 832.5 | 3300 | 9:00 - 10:00 | 2044.5 | 11:30 - 12:30 | 1803.5 | 16:15 - 17:15 | 0
8:45 9:00 | 90 | 654 | 43 | 15 | 822.5 | 3148 | 13:00 13:15 | 70 | 570 | 27 | 14 | 694 | 3053 | 17:15 17:30 | 133 | 671 | 31 | 8 | 819.5 | 3299.5 | 8:45 - 9:45 | 2047 | 11:15 - 12:15 | 1810.5 | 16:30 - 17:30 | 0
9:00 9:15 | 73 | 605 | 34 | 15 | 747 | 3126 | 13:15 13:30 | 63 | 532 | 27 | 9 | 640 | 2872 | 17:30 17:45 | 111 | 633 | 37 | 4 | 772.5 | 3217.5 | 8:15 - 9:15 | 2067.5 | 11:45 - 12:45 | 1832 | 16:45 - 17:45 | 0
9:15 9:30 | 91 | 612 | 23 | 15 | 741 | 3050 | 13:30 13:45 | 68 | 485 | 26 | 10 | 596 | 2638.5 | 17:45 18:00 | 100 | 672 | 33 | 6 | 803 | 3227.5 | 8:00 - 9:00 | 2079.5 | 11:00 - 12:00 | 1838.5 | 17:00 - 18:00 | 0
9:30 9:45 | 83 | 562 | 35 | 7 | 691 | 3001.5 | 13:45 14:00 | 65 | 490 | 26 | 10 | 599.5 | 2529.5 | 18:00 18:15 | 104 | 697 | 38 | 4 | 835 | 3230 | 7:45 - 8:45 | 2112.5 | 13:15 - 14:15 | 1862.5 | 17:15 - 18:15 | 0
9:45 10:00 | 72 | 552 | 27 | 21 | 694.5 | 2873.5 | 14:00 14:15 | 108 | 561 | 31 | 11 | 704.5 | 2540 | 18:15 18:30 | 119 | 732 | 29 | 3 | 857 | 3267.5 | 7:30 - 8:30 | 2147.5 | 13:00 - 14:00 | 1876.5 | 17:30 - 18:30 | 0
11:00 11:15 | 74 | 560 | 28 | 7 | 670.5 |  | 14:15 14:30 | 78 | 501 | 22 | 14 | 619 | 2519 | 18:30 18:45 | 110 | 696 | 30 | 2 | 816 | 3311 |  |  | 13:30 - 14:30 | 1888.5 | 17:45 - 18:45 | 0
11:15 11:30 | 85 | 584 | 26 | 11 | 706 |  | 14:30 14:45 | 82 | 608 | 28 | 11 | 732.5 | 2655.5 | 18:45 19:00 | 89 | 686 | 25 | 2 | 785.5 | 3293.5 |  |  | 13:45 - 14:45 | 1896 | 18:00 - 19:00 | 0
11:30 11:45 | 78 | 573 | 24 | 15 | 697.5 |  | 14:45 15:00 | 89 | 663 | 22 | 12 | 781.5 | 2837.5 | [9 empty] | 14:00 - 15:00 | 1946
MAÑANA |  | VOLUMEN MÁX = |  |  |  | 3162.5 | MEDIO DÍA |  | VOLUMEN MÁX = |  |  |  | 3212.5 | TARDE |  | VOLUMEN MÁX = |  |  |  | 3311
|  | HORA MAX VOL |  |  | 8:15 - 9:15 |  |  |  | HORA MAX VOL |  |  | 11:45 - 12:45 |  |  |  | HORA MAX VOL |  |  | 16:30 - 17:30 |  |  |  | HORA MAX VOL
OBSERVACIONES:
11:00 11:15
11:15 11:30
11:30 11:45
11:45 12:00
12:00 12:15
12:15 12:30
12:30 12:45
12:45 13:00
13:00 13:15
13:15 13:30
13:30 13:45
13:45 14:00
14:00 14:15
14:15 14:30
14:30 14:45
14:45 15:00

## DIRECCIONALIDAD
SDB
Formato Nº 5: Volumen vehicular direccional
CONTRATO No.: |  | DE OBRA
DIRECCIÓN : |  | CALLE 90 X CARRERA 46 |  |  |  |  | CRUCE No. : | 0
AFORADOR: |  | IVAN FONSECA |  |  |  |  | FECHA : | 2016-04-21
GRUPO No. | No. CARRILES | PERIODO | MOVIMIENTO | MOTOS | AUTOS | BUS | CAMIÓN | TOTAL EQUIVAL. | % DIRECC.
|  |  |  | M | A | B | C
1 (N-S) | 2 |  | IZQUIERDA | 5 | 41 | 0 | 1 | 46 | 19.2469
|  | MAÑANA: | DIRECTOS | 16 | 90 | 4 | 5 | 118.5 | 49.5816
|  | 07:30 - 08:00 | DERECHA | 9 | 65 | 0 | 2 | 74.5 | 31.1715
|  |  | IZQUIERDA | 4 | 53 | 0 | 0 | 55 | 18.2724
|  | MEDIO DÍA: | DIRECTOS | 21 | 166 | 1 | 0 | 178.5 | 59.3023
|  | 11:00 - 11:30 | DERECHA | 7 | 64 | 0 | 0 | 67.5 | 22.4252
|  |  | IZQUIERDA | 4 | 40 | 0 | 0 | 42 | 13.7705
|  | TARDE: | DIRECTOS | 22 | 174 | 4 | 1 | 195.5 | 64.0984
|  | 17:00 - 17:30 | DERECHA | 7 | 64 | 0 | 0 | 67.5 | 22.1311
2 (S-N) |  |  | IZQUIERDA | 0 | 0 | 0 | 0 | 0 | 0,00
|  | MAÑANA: | DIRECTOS | 0 | 0 | 0 | 0 | 0 | 0,00
|  | 08:00 - 08:30 | DERECHA | 0 | 0 | 0 | 0 | 0 | 0,00
|  |  | IZQUIERDA | 0 | 0 | 0 | 0 | 0 | 0,00
|  | MEDIO DÍA: | DIRECTOS | 0 | 0 | 0 | 0 | 0 | 0,00
|  | 11:30 - 12:00 | DERECHA | 0 | 0 | 0 | 0 | 0 | 0,00
|  |  | IZQUIERDA | 0 | 0 | 0 | 0 | 0 | 0,00
|  | TARDE: | DIRECTOS | 0 | 0 | 0 | 0 | 0 | 0,00
|  | 17:30 - 18:00 | DERECHA | 0 | 0 | 0 | 0 | 0 | 0,00
3 (OCC-OR) | 2 |  | IZQUIERDA | 0 | 0 | 0 | 0 | 0 | 0,00
|  | MAÑANA: | DIRECTOS | 68 | 417 | 27 | 17 | 547.5 | 86.0849
|  | 08:30 - 09:00 | DERECHA | 10 | 79 | 1 | 1 | 88.5 | 13.9151
|  |  | IZQUIERDA | 0 | 0 | 0 | 0 | 0 | 0,00
|  | MEDIO DÍA: | DIRECTOS | 50 | 385 | 24 | 12 | 488 | 85.539
|  | 12:00 - 12:30 | DERECHA | 12 | 74 | 0 | 1 | 82.5 | 14.461
|  |  | IZQUIERDA | 0 | 0 | 0 | 0 | 0 | 0,00
|  | TARDE: | DIRECTOS | 61 | 390 | 39 | 2 | 503.5 | 81.9365
|  | 18:00 - 18:30 | DERECHA | 16 | 103 | 0 | 0 | 111 | 18.0635
4 (OR-OCC) | 2 |  | IZQUIERDA | 8 | 85 | 0 | 2 | 94 | 15.0762
|  | MAÑANA: | DIRECTOS | 93 | 406 | 21 | 14 | 529.5 | 84.9238
|  | 09:00 - 09:30 | DERECHA | 0 | 0 | 0 | 0 | 0 | 0,00
|  |  | IZQUIERDA | 8 | 69 | 1 | 1 | 77.5 | 12.0248
|  | MEDIO DÍA: | DIRECTOS | 69 | 460 | 25 | 9 | 567 | 87.9752
|  | 12:30 - 13:00 | DERECHA | 0 | 0 | 0 | 0 | 0 | 0,00
|  |  | IZQUIERDA | 12 | 72 | 0 | 0 | 78 | 11.5556
|  | TARDE: | DIRECTOS | 79 | 531 | 12 | 1 | 597 | 88.4444
|  | 18:30 - 19:00 | DERECHA | 0 | 0 | 0 | 0 | 0 | 0,00
OBSERVACIONES:

## DIAGRAMA DE VOL
CONTRATO DE CONCESION DE AMOBLAMIENTO URBANO
SISTEMA DE SEMAFIRIZACION
VOLUMENES VEHICULARES DE INTERSECCION SEMAFORIZADA
CIUDAD |  | BARRANQUILLA | [8 empty] | INTERSECCIÓN |  |  | CALLE 90 X CARRERA 46 | [6 empty] | Nº EXTERNO |  |  | 0 | [7 empty] | FECHA |  | 2016-04-21
|  |  | MÑANA | [14 empty] | MEDIO DIA | [13 empty] | TARDE
TIEMPO | 7:45 | 8:00 | 8:15 | 8:30 | 8:45 | 9:00 | 9:15 | 9:30 | 9:45 | 10:00 |  | 11:15 | 11:30 | 11:45 | 12:00 | 12:15 | 12:30 | 12:45 | 13:00 | 13:15 | 13:30 | 13:45 | 14:00 | 14:15 | 14:30 | 14:45 | 15:00 | 16:15 | 16:30 | 16:45 | 17:00 | 17:15 | 17:30 | 17:45 | 18:00 | 18:15 | 18:30 | 18:45 | 19:00 | 7:45 | 8:00 | 8:15 | 8:30 | 8:45 | 9:00 | 9:15 | 9:30 | 9:45 | 10:00 | 11:15 | 11:30 | 11:45 | 12:00 | 12:15 | 12:30 | 12:45 | 13:00 | 13:15 | 13:30 | 13:45 | 14:00 | 14:15 | 14:30 | 14:45 | 15:00 | 16:15 | 16:30 | 16:45 | 17:00 | 17:15 | 17:30 | 17:45 | 18:00 | 18:15 | 18:30 | 18:45 | 19:00
[19 empty] | GRUPO |  | 1 | [21 empty] | 638.5 | 601.5 | 598.5 | 601 | 616.5 | 591 | 557 |  |  |  | 473.5 | 482.5 | 510.5 | 591 | 626.5 | 600 | 543 | 478.5 | 415.5 | 428 | 375 | 408 | 469.5 |  |  |  | 681 | 725.5 | 706 | 663 | 617.5 | 625 | 650 | 655.5 | 687.5
VOL-15MIN | 178.5 | 156.5 | 142.5 | 161 | 141.5 | 153.5 | 145 | 176.5 | 116 | 119.5 |  | 128.5 | 127 | 90 | 128 | 137.5 | 155 | 170.5 | 163.5 | 111 | 98 | 106 | 100.5 | 123.5 | 45 | 139 | 162 | 123.5 | 192.5 | 198.5 | 166.5 | 168 | 173 | 155.5 | 121 | 175.5 | 198 | 161 | 153
VOL-HORA |  |  |  | 638.5 | 601.5 | 598.5 | 601 | 616.5 | 591 | 557 |  |  |  |  | 473.5 | 482.5 | 510.5 | 591 | 626.5 | 600 | 543 | 478.5 | 415.5 | 428 | 375 | 408 | 469.5 |  |  |  | 681 | 725.5 | 706 | 663 | 617.5 | 625 | 650 | 655.5 | 687.5
MOV DIRC |  | IZQ | 19.25% |  | DIR | 49.58% |  | DER | 31.17% |  |  |  |  | IZQ | 18.27% |  |  |  | DIR | 59.3% |  |  |  | DER | 22.43% |  |  |  | IZQ | 13.77% |  |  |  | DIR | 64.1% |  |  | DER | 22.13%
[19 empty] | GRUPO |  | 2
VOL-15MIN | [42 empty] | 0 | 0 | 0 | 0 | 0 | 0 | 0 |  |  |  | 0 | 0 | 0 | 0 | 0 | 0 | 0 | 0 | 0 | 0 | 0 | 0 | 0 |  |  |  | 0 | 0 | 0 | 0 | 0 | 0 | 0 | 0 | 0
VOL-HORA |  |  |  | 0 | 0 | 0 | 0 | 0 | 0 | 0 |  |  |  |  | 0 | 0 | 0 | 0 | 0 | 0 | 0 | 0 | 0 | 0 | 0 | 0 | 0 |  |  |  | 0 | 0 | 0 | 0 | 0 | 0 | 0 | 0 | 0 |  |  |  | 1186 | 1217 | 1247.5 | 1245.5 | 1245.5 | 1268.5 | 1252 |  |  |  | 1297.5 | 1365.5 | 1433 | 1509.5 | 1486.5 | 1427 | 1327.5 | 1185 | 1140.5 | 1089 | 1077 | 1143 | 1219 |  |  |  | 1247.5 | 1318.5 | 1381.5 | 1372 | 1457.5 | 1437 | 1419.5 | 1436 | 1378
MOV DIRC |  | IZQ | 0% |  | DIR | 0% |  | DER | 0% |  |  |  |  | IZQ | 0% |  |  |  | DIR | 0% |  |  |  | DER | 0% |  |  |  | IZQ | 0% |  |  |  | DIR | 0% |  |  | DER | 0% |  |  |  | 1338 | 1314 | 1302 | 1279.5 | 1188 | 1142 | 1064.5 |  |  |  | 1041 | 1117.5 | 1137 | 1112 | 1070 | 1026 | 1001.5 | 975 | 973.5 | 1023 | 1067 | 1104.5 | 1149 |  |  |  | 1236.5 | 1256 | 1212 | 1182.5 | 1152.5 | 1168 | 1198 | 1219.5 | 1228
[19 empty] | GRUPO |  | 3 | [21 empty] | 3162.5 | 3132.5 | 3148 | 3126 | 3050 | 3001.5 | 2873.5 |  |  |  | 2812 | 2965.5 | 3080.5 | 3212.5 | 3183 | 3053 | 2872 | 2638.5 | 2529.5 | 2540 | 2519 | 2655.5 | 2837.5 |  |  |  | 3165 | 3300 | 3299.5 | 3217.5 | 3227.5 | 3230 | 3267.5 | 3311 | 3293.5
VOL-15MIN | 329 | 351 | 306 | 352 | 305 | 339 | 283.5 | 260.5 | 259 | 261.5 |  | 214.5 | 243 | 293 | 290.5 | 291 | 262.5 | 268 | 248.5 | 247 | 238 | 241.5 | 247 | 296.5 | 282 | 279 | 291.5 | 276.5 | 318 | 316.5 | 325.5 | 296 | 274 | 287 | 295.5 | 311.5 | 304 | 308.5 | 304
VOL-HORA |  |  |  | 1338 | 1314 | 1302 | 1279.5 | 1188 | 1142 | 1064.5 |  |  |  |  | 1041 | 1117.5 | 1137 | 1112 | 1070 | 1026 | 1001.5 | 975 | 973.5 | 1023 | 1067 | 1104.5 | 1149 |  |  |  | 1236.5 | 1256 | 1212 | 1182.5 | 1152.5 | 1168 | 1198 | 1219.5 | 1228
MOV DIRC |  | IZQ | 0% |  | DIR | 86.08% |  | DER | 13.92% |  |  |  |  | IZQ | 0% |  |  |  | DIR | 85.54% |  |  |  | DER | 14.46% |  |  |  | IZQ | 0% |  |  |  | DIR | 81.94% |  |  | DER | 18.06%
[19 empty] | GRUPO |  | 4
VOL-15MIN | 262 | 299.5 | 320.5 | 304 | 293 | 330 | 318.5 | 304 | 316 | 313.5 |  | 327.5 | 336 | 314.5 | 319.5 | 395.5 | 403.5 | 391 | 296.5 | 336 | 304 | 248.5 | 252 | 284.5 | 292 | 314.5 | 328 | 297.5 | 309.5 | 339.5 | 301 | 368.5 | 372.5 | 330 | 386.5 | 348 | 355 | 346.5 | 328.5
VOL-HORA |  |  |  | 1186 | 1217 | 1247.5 | 1245.5 | 1245.5 | 1268.5 | 1252 |  |  |  |  | 1297.5 | 1365.5 | 1433 | 1509.5 | 1486.5 | 1427 | 1327.5 | 1185 | 1140.5 | 1089 | 1077 | 1143 | 1219 |  |  |  | 1247.5 | 1318.5 | 1381.5 | 1372 | 1457.5 | 1437 | 1419.5 | 1436 | 1378
MOV DIRC |  | IZQ | 15.08% |  | DIR | 84.92% |  | DER | 0% |  |  |  |  | IZQ | 12.02% |  |  |  | DIR | 87.98% |  |  |  | DER | 0% |  |  |  | IZQ | 11.56% |  |  |  | DIR | 88.44% |  |  | DER | 0%
[19 empty] | GRUPO |  | TOTAL
VOL-15MIN | 769.5 | 807 | 769 | 817 | 739.5 | 822.5 | 747 | 741 | 691 | 694.5 |  | 670.5 | 706 | 697.5 | 738 | 824 | 821 | 829.5 | 708.5 | 694 | 640 | 596 | 599.5 | 704.5 | 619 | 732.5 | 781.5 | 697.5 | 820 | 854.5 | 793 | 832.5 | 819.5 | 772.5 | 803 | 835 | 857 | 816 | 785.5
VOL-HORA |  |  |  | 3162.5 | 3132.5 | 3148 | 3126 | 3050 | 3001.5 | 2873.5 |  |  |  |  | 2812 | 2965.5 | 3080.5 | 3212.5 | 3183 | 3053 | 2872 | 2638.5 | 2529.5 | 2540 | 2519 | 2655.5 | 2837.5 |  |  |  | 3165 | 3300 | 3299.5 | 3217.5 | 3227.5 | 3230 | 3267.5 | 3311 | 3293.5
s
Constru eñales
S.A.