## G-1
SDB
Formato Nº 4: VOLUMEN DE ARRIBOS
CONTRATO No. : |  |  |  | DE OBRA
DIRECCIÓN : |  |  | CALLE 96 X CARRERA 46 |  |  |  |  | CRUCE No. : | [6 empty] | GRUPO No. : |  |  | 1 (N-S)
AFORADOR : |  |  | JHONNY NAVARRO |  |  |  |  | No. CARRILES : |  |  | 2 |  |  |  | FECHA : |  |  | 2016-04-05
HORAS | VEHÍCULOS |  |  |  | TOTAL V. Eq. | TOTAL V. Eq/H | HORAS | VEHÍCULOS |  |  |  | TOTAL V. Eq. | TOTAL V. Eq/H | HORAS | VEHÍCULOS |  |  |  | TOTAL V. Eq. | TOTAL V. Eq/H
| M | A | B | C |  |  |  | M | A | B | C |  |  |  | M | A | B | C
5:00 5:15 | 0 | 25 | 3 | 1 | 33.5 |  | 10:30 10:45 | 25 | 135 | 8 | 2 | 168.5 | 768 | 16:30 16:45 | 24 | 161 | 15 | 3 | 210.5
5:15 5:30 | 2 | 33 | 6 | 3 | 53.5 |  | 10:45 11:00 | 23 | 140 | 11 | 1 | 176 | 771 | 16:45 17:00 | 25 | 174 | 15 | 3 | 224
5:30 5:45 | 2 | 21 | 4 | 0 | 30 |  | 11:00 11:15 | 19 | 142 | 9 | 3 | 177 | 731 | 17:00 17:15 | 37 | 189 | 23 | 1 | 256
5:45 6:00 | 2 | 37 | 5 | 0 | 48 | 165 | 11:15 11:30 | 35 | 145 | 17 | 4 | 206.5 | 728 | 17:15 17:30 | 30 | 194 | 21 | 1 | 253.5 | 944
6:00 6:15 | 8 | 76 | 12 | 0 | 104 | 235.5 | 11:30 11:45 | 24 | 148 | 15 | 1 | 192.5 | 752 | 17:30 17:45 | 33 | 209 | 21 | 1 | 270 | 1003.5
6:15 6:30 | 11 | 227 | 14 | 0 | 260.5 | 442.5 | 11:45 12:00 | 27 | 155 | 13 | 2 | 199.5 | 775.5 | 17:45 18:00 | 29 | 191 | 21 | 2 | 252.5 | 1032
6:30 6:45 | 7 | 239 | 12 | 0 | 266.5 | 679 | 12:00 12:15 | 33 | 163 | 10 | 3 | 207 | 805.5 | 18:00 18:15 | 36 | 198 | 16 | 2 | 253 | 1029
6:45 7:00 | 21 | 220 | 11 | 1 | 255 | 886 | 12:15 12:30 | 23 | 191 | 18 | 4 | 248.5 | 847.5 | 18:15 18:30 | 42 | 211 | 18 | 0 | 268 | 1043.5
7:00 7:15 | 18 | 181 | 17 | 0 | 224 | 1006 | 12:30 12:45 | 26 | 207 | 14 | 0 | 248 | 903 | 18:30 18:45 | 32 | 168 | 12 | 2 | 213 | 986.5
7:15 7:30 | 17 | 201 | 15 | 0 | 239.5 | 985 | 12:45 13:00 | 20 | 199 | 13 | 1 | 237.5 | 941 | 18:45 19:00 | 24 | 149 | 15 | 1 | 193.5 | 927.5
7:30 7:45 | 15 | 181 | 16 | 0 | 220.5 | 939 | 13:00 13:15 | 27 | 172 | 18 | 1 | 224 | 958 | 19:00 19:15 | 22 | 202 | 21 | 2 | 260 | 934.5
7:45 8:00 | 20 | 201 | 17 | 0 | 245 | 929 | 13:15 13:30 | 28 | 165 | 19 | 1 | 219.5 | 929 | 19:15 19:30 | 20 | 204 | 14 | 1 | 244.5 | 911
8:00 8:15 | 28 | 206 | 15 | 0 | 250 | 955 | 13:30 13:45 | 11 | 172 | 14 | 0 | 205.5 | 886.5 | 19:30 19:45 | 35 | 193 | 18 | 0 | 246.5 | 944.5
8:15 8:30 | 16 | 180 | 21 | 0 | 230 | 945.5 | 13:45 14:00 | 13 | 183 | 16 | 0 | 221.5 | 870.5 | 19:45 20:00 | 18 | 175 | 13 | 1 | 212.5 | 963.5
8:30 8:45 | 26 | 174 | 18 | 4 | 233 | 958 | 14:00 14:15 | 21 | 168 | 13 | 1 | 207 | 853.5 | 20:00 20:15 | 17 | 197 | 17 | 1 | 242 | 945.5
8:45 9:00 | 19 | 188 | 15 | 0 | 227.5 | 940.5 | 14:15 14:30 | 20 | 151 | 11 | 2 | 188 | 822 | 20:15 20:30 | 21 | 191 | 17 | 1 | 238 | 939
9:00 9:15 | 24 | 148 | 12 | 1 | 186.5 | 877 | 14:30 14:45 | 32 | 164 | 13 | 2 | 211 | 827.5 | 20:30 20:45 | 13 | 162 | 11 | 0 | 190.5 | 883
9:15 9:30 | 34 | 137 | 16 | 3 | 193.5 | 840.5 | 14:45 15:00 | 16 | 176 | 14 | 2 | 217 | 823 | 20:45 21:00 | 11 | 150 | 11 | 1 | 180 | 850.5
9:30 9:45 | 17 | 165 | 17 | 3 | 215 | 822.5 | 15:30 15:45 | 23 | 171 | 14 | 0 | 210.5 | 826.5 | 21:00 21:15 | 15 | 157 | 9 | 0 | 182.5 | 791
9:45 10:00 | 21 | 134 | 13 | 1 | 173 | 768 | 15:45 16:00 | 30 | 179 | 14 | 0 | 222 | 860.5 | 21:15 21:30 | 8 | 133 | 6 | 0 | 149 | 702
10:00 10:15 | 42 | 149 | 21 | 2 | 217 | 798.5 | 16:00 16:15 | 27 | 172 | 19 | 1 | 226 | 875.5 | 21:30 21:45 | 6 | 121 | 6 | 1 | 138.5 | 650
10:15 10:30 | 35 | 156 | 18 | 0 | 209.5 | 814.5 | 16:15 16:30 | 28 | 165 | 18 | 1 | 217.5 | 876 | 21:45 22:00 | 5 | 119 | 6 | 1 | 136 | 606
MAÑANA |  | VOLUMEN MÁX = |  |  |  | 1006 | MEDIO DÍA |  | VOLUMEN MÁX = |  |  |  | 958 | TARDE |  | VOLUMEN MÁX = |  |  |  | 1043.5
|  | HORA MAX VOL |  |  | 6:15 - 7:15 |  |  |  | HORA MAX VOL |  |  | 12:15 - 13:15 |  |  |  | HORA MAX VOL |  |  | 17:30 - 18:30
OBSERVACIONES:
11:00 11:15
11:15 11:30
11:30 11:45
11:45 12:00
12:00 12:15
12:15 12:30
12:30 12:45
12:45 13:00
13:00 13:15
13:15 13:30
13:30 13:45
13:45 14:00
14:00 14:15
14:15 14:30
14:30 14:45
14:45 15:00
15:00 15:15
15:15 15:30

## G-2 (hidden)
SDB
Formato Nº 4: VOLUMEN DE ARRIBOS
CONTRATO No. : |  |  |  | DE OBRA
DIRECCIÓN : |  |  | CALLE 96 X CARRERA 46 |  |  |  |  | CRUCE No. : |  |  | 0 |  |  |  | GRUPO No. : |  |  | 2 (S - N)
AFORADOR : | [7 empty] | No. CARRILES : |  |  | 2 |  |  |  | FECHA : |  |  | 2016-04-05
HORAS | VEHÍCULOS |  |  |  | TOTAL V. Eq. | TOTAL V. Eq/H | HORAS | VEHÍCULOS |  |  |  | TOTAL V. Eq. | TOTAL V. Eq/H | HORAS | VEHÍCULOS |  |  |  | TOTAL V. Eq. | TOTAL V. Eq/H
| M | A | B | C |  |  |  | M | A | B | C |  |  |  | M | A | B | C
5:00 5:15 |  |  |  |  | 0 |  | 10:30 10:45 |  |  |  |  | 0 | 0 | 16:30 16:45 |  |  |  |  | 0
5:15 5:30 |  |  |  |  | 0 |  | 10:45 11:00 |  |  |  |  | 0 | 0 | 16:45 17:00 |  |  |  |  | 0
5:30 5:45 |  |  |  |  | 0 |  | 11:00 11:15 |  |  |  |  | 0 | 0 | 17:00 17:15 |  |  |  |  | 0
5:45 6:00 |  |  |  |  | 0 | 0 | 11:15 11:30 |  |  |  |  | 0 | 0 | 17:15 17:30 |  |  |  |  | 0 | 0
6:00 6:15 |  |  |  |  | 0 | 0 | 11:30 11:45 |  |  |  |  | 0 | 0 | 17:30 17:45 |  |  |  |  | 0 | 0
6:15 6:30 |  |  |  |  | 0 | 0 | 11:45 12:00 |  |  |  |  | 0 | 0 | 17:45 18:00 |  |  |  |  | 0 | 0
6:30 6:45 |  |  |  |  | 0 | 0 | 12:00 12:15 |  |  |  |  | 0 | 0 | 18:00 18:15 |  |  |  |  | 0 | 0
6:45 7:00 |  |  |  |  | 0 | 0 | 12:15 12:30 |  |  |  |  | 0 | 0 | 18:15 18:30 |  |  |  |  | 0 | 0
7:00 7:15 |  |  |  |  | 0 | 0 | 12:30 12:45 |  |  |  |  | 0 | 0 | 18:30 18:45 |  |  |  |  | 0 | 0
7:15 7:30 |  |  |  |  | 0 | 0 | 12:45 13:00 |  |  |  |  | 0 | 0 | 18:45 19:00 |  |  |  |  | 0 | 0
7:30 7:45 |  |  |  |  | 0 | 0 | 13:00 13:15 |  |  |  |  | 0 | 0 | 19:00 19:15 |  |  |  |  | 0 | 0
7:45 8:00 |  |  |  |  | 0 | 0 | 13:15 13:30 |  |  |  |  | 0 | 0 | 19:15 19:30 |  |  |  |  | 0 | 0
8:00 8:15 |  |  |  |  | 0 | 0 | 13:30 13:45 |  |  |  |  | 0 | 0 | 19:30 19:45 |  |  |  |  | 0 | 0
8:15 8:30 |  |  |  |  | 0 | 0 | 13:45 14:00 |  |  |  |  | 0 | 0 | 19:45 20:00 |  |  |  |  | 0 | 0
8:30 8:45 |  |  |  |  | 0 | 0 | 14:00 14:15 |  |  |  |  | 0 | 0 | 20:00 20:15 |  |  |  |  | 0 | 0
8:45 9:00 |  |  |  |  | 0 | 0 | 14:15 14:30 |  |  |  |  | 0 | 0 | 20:15 20:30 |  |  |  |  | 0 | 0
9:00 9:15 |  |  |  |  | 0 | 0 | 14:30 14:45 |  |  |  |  | 0 | 0 | 20:30 20:45 |  |  |  |  | 0 | 0
9:15 9:30 |  |  |  |  | 0 | 0 | 14:45 15:00 |  |  |  |  | 0 | 0 | 20:45 21:00 |  |  |  |  | 0 | 0
9:30 9:45 |  |  |  |  | 0 | 0 | 15:30 15:45 |  |  |  |  | 0 | 0 | 21:00 21:15 |  |  |  |  | 0 | 0
9:45 10:00 |  |  |  |  | 0 | 0 | 15:45 16:00 |  |  |  |  | 0 | 0 | 21:15 21:30 |  |  |  |  | 0 | 0
10:00 10:15 |  |  |  |  | 0 | 0 | 16:00 16:15 |  |  |  |  | 0 | 0 | 21:30 21:45 |  |  |  |  | 0 | 0
10:15 10:30 |  |  |  |  | 0 | 0 | 16:15 16:30 |  |  |  |  | 0 | 0 | 21:45 22:00 |  |  |  |  | 0 | 0
MAÑANA |  | VOLUMEN MÁX = |  |  |  | 0 | MEDIO DÍA |  | VOLUMEN MÁX = |  |  |  | 0 | TARDE |  | VOLUMEN MÁX = |  |  |  | 0
|  | HORA MAX VOL |  |  | 6:45 - 7:45 |  |  |  | HORA MAX VOL |  |  | 12:30 - 13:30 |  |  |  | HORA MAX VOL |  |  | 16:30 - 17:30
OBSERVACIONES:
11:00 11:15
11:15 11:30
11:30 11:45
11:45 12:00
12:00 12:15
12:15 12:30
12:30 12:45
12:45 13:00
13:00 13:15
13:15 13:30
13:30 13:45
13:45 14:00
14:00 14:15
14:15 14:30
14:30 14:45
14:45 15:00
15:00 15:15
15:15 15:30

## G-3
SDB
Formato Nº 4: VOLUMEN DE ARRIBOS
CONTRATO No. : |  |  |  | DE OBRA
DIRECCIÓN : |  |  | CALLE 96 X CARRERA 46 |  |  |  |  | CRUCE No. : |  |  | 0 |  |  |  | GRUPO No. : |  |  | 3 (OCC-ORI)
AFORADOR : |  |  | IVAN FONSECA |  |  |  |  | No. CARRILES : |  |  | 1 |  |  |  | FECHA : |  |  | 2016-04-05
HORAS | VEHÍCULOS |  |  |  | TOTAL V. Eq. | TOTAL V. Eq/H | HORAS | VEHÍCULOS |  |  |  | TOTAL V. Eq. | TOTAL V. Eq/H | HORAS | VEHÍCULOS |  |  |  | TOTAL V. Eq. | TOTAL V. Eq/H
| M | A | B | C |  |  |  | M | A | B | C |  |  |  | M | A | B | C
5:00 5:15 | 4 | 13 | 3 | 3 | 28.5 |  | 10:30 10:45 | 28 | 175 | 7 | 12 | 233 | 965.5 | 16:30 16:45 | 44 | 243 | 9 | 4 | 293
5:15 5:30 | 9 | 23 | 0 | 3 | 35 |  | 10:45 11:00 | 30 | 192 | 10 | 9 | 249.5 | 963 | 16:45 17:00 | 41 | 226 | 13 | 6 | 287.5
5:30 5:45 | 14 | 22 | 9 | 4 | 57 |  | 11:00 11:15 | 33 | 189 | 8 | 11 | 249 | 936 | 17:00 17:15 | 39 | 250 | 12 | 5 | 306
5:45 6:00 | 14 | 39 | 2 | 2 | 55 | 175.5 | 11:15 11:30 | 40 | 212 | 10 | 15 | 289.5 | 1021 | 17:15 17:30 | 48 | 264 | 10 | 8 | 328 | 1214.5
6:00 6:15 | 40 | 59 | 12 | 9 | 125.5 | 272.5 | 11:30 11:45 | 46 | 161 | 9 | 12 | 232 | 1020 | 17:30 17:45 | 41 | 249 | 7 | 3 | 291 | 1212.5
6:15 6:30 | 41 | 121 | 16 | 3 | 181 | 418.5 | 11:45 12:00 | 38 | 147 | 9 | 5 | 196.5 | 967 | 17:45 18:00 | 62 | 205 | 9 | 1 | 256.5 | 1181.5
6:30 6:45 | 77 | 233 | 11 | 5 | 306 | 667.5 | 12:00 12:15 | 27 | 170 | 8 | 4 | 209.5 | 927.5 | 18:00 18:15 | 52 | 192 | 11 | 5 | 252.5 | 1128
6:45 7:00 | 85 | 278 | 8 | 6 | 351.5 | 964 | 12:15 12:30 | 33 | 206 | 8 | 7 | 256 | 894 | 18:15 18:30 | 55 | 215 | 12 | 2 | 271.5 | 1071.5
7:00 7:15 | 102 | 271 | 7 | 4 | 346 | 1184.5 | 12:30 12:45 | 30 | 231 | 8 | 6 | 277 | 939 | 18:30 18:45 | 47 | 225 | 8 | 4 | 274.5 | 1055
7:15 7:30 | 64 | 236 | 14 | 6 | 311 | 1314.5 | 12:45 13:00 | 25 | 243 | 10 | 8 | 295.5 | 1038 | 18:45 19:00 | 50 | 221 | 7 | 3 | 267.5 | 1066
7:30 7:45 | 75 | 244 | 12 | 12 | 335.5 | 1344 | 13:00 13:15 | 44 | 276 | 9 | 9 | 338.5 | 1167 | 19:00 19:15 | 40 | 246 | 7 | 0 | 280 | 1093.5
7:45 8:00 | 79 | 256 | 10 | 8 | 335.5 | 1328 | 13:15 13:30 | 34 | 247 | 10 | 6 | 299 | 1210 | 19:15 19:30 | 24 | 174 | 4 | 4 | 204 | 1026
8:00 8:15 | 70 | 241 | 10 | 6 | 311 | 1293 | 13:30 13:45 | 46 | 213 | 11 | 2 | 263 | 1196 | 19:30 19:45 | 36 | 139 | 9 | 1 | 177.5 | 929
8:15 8:30 | 61 | 223 | 12 | 7 | 295 | 1277 | 13:45 14:00 | 59 | 226 | 9 | 4 | 283.5 | 1184 | 19:45 20:00 | 27 | 116 | 7 | 2 | 148.5 | 810
8:30 8:45 | 48 | 183 | 12 | 5 | 243.5 | 1185 | 14:00 14:15 | 36 | 187 | 7 | 6 | 234 | 1079.5 | 20:00 20:15 | 24 | 138 | 6 | 1 | 164.5 | 694.5
8:45 9:00 | 46 | 207 | 7 | 7 | 261.5 | 1111 | 14:15 14:30 | 71 | 214 | 8 | 9 | 288 | 1068.5 | 20:15 20:30 | 28 | 122 | 4 | 2 | 149 | 639.5
9:00 9:15 | 44 | 183 | 13 | 4 | 241 | 1041 | 14:30 14:45 | 41 | 216 | 8 | 7 | 270 | 1075.5 | 20:30 20:45 | 36 | 108 | 4 | 1 | 136.5 | 598.5
9:15 9:30 | 38 | 185 | 9 | 5 | 234.5 | 980.5 | 14:45 15:00 | 40 | 234 | 5 | 8 | 284 | 1076 | 20:45 21:00 | 29 | 123 | 6 | 0 | 149.5 | 599.5
9:30 9:45 | 33 | 183 | 8 | 9 | 238 | 975 | 15:30 15:45 | 46 | 207 | 9 | 10 | 273 | 1115 | 21:00 21:15 | 33 | 131 | 7 | 1 | 164 | 599
9:45 10:00 | 44 | 191 | 7 | 10 | 252 | 965.5 | 15:45 16:00 | 42 | 217 | 8 | 13 | 286.5 | 1113.5 | 21:15 21:30 | 21 | 126 | 5 | 2 | 151.5 | 601.5
10:00 10:15 | 40 | 179 | 16 | 18 | 276 | 1000.5 | 16:00 16:15 | 44 | 276 | 9 | 9 | 338.5 | 1182 | 21:30 21:45 | 15 | 134 | 2 | 1 | 148 | 613
10:15 10:30 | 35 | 158 | 7 | 6 | 204.5 | 970.5 | 16:15 16:30 | 34 | 247 | 10 | 6 | 299 | 1197 | 21:45 22:00 | 13 | 136 | 2 | 1 | 149 | 612.5
MAÑANA |  | VOLUMEN MÁX = |  |  |  | 1344 | MEDIO DÍA |  | VOLUMEN MÁX = |  |  |  | 1210 | TARDE |  | VOLUMEN MÁX = |  |  |  | 1214.5
|  | HORA MAX VOL |  |  | 6:45 - 7:45 |  |  |  | HORA MAX VOL |  |  | 12:30 - 13:30 |  |  |  | HORA MAX VOL |  |  | 16:30 - 17:30
OBSERVACIONES:
11:00 11:15
11:15 11:30
11:30 11:45
11:45 12:00
12:00 12:15
12:15 12:30
12:30 12:45
12:45 13:00
13:00 13:15
13:15 13:30
13:30 13:45
13:45 14:00
14:00 14:15
14:15 14:30
14:30 14:45
14:45 15:00
15:00 15:15
15:15 15:30

## G-4
SDB
Formato Nº 4: VOLUMEN DE ARRIBOS
CONTRATO No. : |  |  |  | DE OBRA
DIRECCIÓN : |  |  | CALLE 96 X CARRERA 46 |  |  |  |  | CRUCE No. : |  |  | 0 |  |  |  | GRUPO No. : |  |  | 4 (ORI-OCC)
AFORADOR : |  |  | JULIO VASQUEZ |  |  |  |  | No. CARRILES : |  |  | 2 |  |  |  | FECHA : |  |  | 2016-04-05
HORAS | VEHÍCULOS |  |  |  | TOTAL V. Eq. | TOTAL V. Eq/H | HORAS | VEHÍCULOS |  |  |  | TOTAL V. Eq. | TOTAL V. Eq/H | HORAS | VEHÍCULOS |  |  |  | TOTAL V. Eq. | TOTAL V. Eq/H
| M | A | B | C |  |  |  | M | A | B | C |  |  |  | M | A | B | C
5:00 5:15 | 3 | 8 | 0 | 3 | 17 |  | 10:30 10:45 | 28 | 150 | 5 | 10 | 199 | 776.5 | 16:30 16:45 | 56 | 207 | 2 | 7 | 256.5
5:15 5:30 | 5 | 11 | 0 | 2 | 18.5 |  | 10:45 11:00 | 35 | 142 | 6 | 4 | 181.5 | 764 | 16:45 17:00 | 36 | 147 | 9 | 8 | 203
5:30 5:45 | 8 | 23 | 1 | 5 | 41.5 |  | 11:00 11:15 | 31 | 147 | 6 | 6 | 189.5 | 770 | 17:00 17:15 | 29 | 180 | 6 | 3 | 214
5:45 6:00 | 11 | 47 | 5 | 1 | 65 | 142 | 11:15 11:30 | 31 | 149 | 4 | 13 | 205 | 775 | 17:15 17:30 | 28 | 173 | 5 | 4 | 207 | 880.5
6:00 6:15 | 13 | 123 | 2 | 3 | 141 | 266 | 11:30 11:45 | 29 | 181 | 4 | 6 | 218.5 | 794.5 | 17:30 17:45 | 63 | 162 | 6 | 6 | 220.5 | 844.5
6:15 6:30 | 20 | 212 | 8 | 0 | 238 | 485.5 | 11:45 12:00 | 44 | 195 | 3 | 5 | 235.5 | 848.5 | 17:45 18:00 | 49 | 225 | 5 | 4 | 269.5 | 911
6:30 6:45 | 38 | 329 | 7 | 1 | 364.5 | 808.5 | 12:00 12:15 | 30 | 220 | 3 | 6 | 256 | 915 | 18:00 18:15 | 52 | 225 | 6 | 3 | 270.5 | 967.5
6:45 7:00 | 33 | 312 | 5 | 4 | 348.5 | 1092 | 12:15 12:30 | 45 | 260 | 4 | 10 | 315.5 | 1025.5 | 18:15 18:30 | 68 | 229 | 5 | 5 | 285.5 | 1046
7:00 7:15 | 36 | 206 | 4 | 4 | 242 | 1193 | 12:30 12:45 | 35 | 263 | 5 | 7 | 308 | 1115 | 18:30 18:45 | 57 | 238 | 4 | 5 | 287 | 1112.5
7:15 7:30 | 38 | 216 | 3 | 6 | 256 | 1211 | 12:45 13:00 | 31 | 244 | 4 | 5 | 280 | 1159.5 | 18:45 19:00 | 49 | 217 | 2 | 3 | 253 | 1096
7:30 7:45 | 23 | 168 | 7 | 6 | 208.5 | 1055 | 13:00 13:15 | 46 | 202 | 3 | 9 | 253.5 | 1157 | 19:00 19:15 | 45 | 194 | 4 | 5 | 237 | 1062.5
7:45 8:00 | 33 | 159 | 4 | 3 | 191 | 897.5 | 13:15 13:30 | 41 | 192 | 8 | 4 | 238.5 | 1080 | 19:15 19:30 | 30 | 209 | 5 | 2 | 239 | 1016
8:00 8:15 | 48 | 166 | 2 | 4 | 204 | 859.5 | 13:30 13:45 | 28 | 169 | 2 | 5 | 199.5 | 971.5 | 19:30 19:45 | 33 | 226 | 5 | 3 | 260 | 989
8:15 8:30 | 32 | 214 | 7 | 3 | 251.5 | 855 | 13:45 14:00 | 32 | 182 | 3 | 8 | 224 | 915.5 | 19:45 20:00 | 27 | 159 | 3 | 2 | 183.5 | 919.5
8:30 8:45 | 38 | 179 | 6 | 10 | 235 | 881.5 | 14:00 14:15 | 19 | 182 | 4 | 3 | 207 | 869 | 20:00 20:15 | 36 | 164 | 3 | 4 | 198 | 880.5
8:45 9:00 | 33 | 192 | 5 | 9 | 241 | 931.5 | 14:15 14:30 | 31 | 211 | 3 | 10 | 257.5 | 888 | 20:15 20:30 | 21 | 122 | 5 | 0 | 142.5 | 784
9:00 9:15 | 36 | 177 | 2 | 7 | 216.5 | 944 | 14:30 14:45 | 19 | 195 | 8 | 8 | 240.5 | 929 | 20:30 20:45 | 33 | 156 | 2 | 0 | 176.5 | 700.5
9:15 9:30 | 23 | 167 | 4 | 5 | 199 | 891.5 | 14:45 15:00 | 35 | 200 | 2 | 9 | 244 | 949 | 20:45 21:00 | 17 | 126 | 2 | 0 | 138.5 | 655.5
9:30 9:45 | 33 | 190 | 5 | 12 | 246.5 | 903 | 15:30 15:45 | 27 | 172 | 4 | 6 | 208.5 | 950.5 | 21:00 21:15 | 21 | 129 | 1 | 1 | 144 | 601.5
9:45 10:00 | 35 | 145 | 2 | 11 | 194 | 856 | 15:45 16:00 | 21 | 187 | 6 | 8 | 229.5 | 922.5 | 21:15 21:30 | 27 | 122 | 3 | 0 | 141.5 | 600.5
10:00 10:15 | 31 | 140 | 4 | 8 | 183.5 | 823 | 16:00 16:15 | 41 | 202 | 3 | 9 | 251 | 933 | 21:30 21:45 | 16 | 119 | 1 | 2 | 134 | 558
10:15 10:30 | 27 | 156 | 4 | 9 | 200 | 824 | 16:15 16:30 | 46 | 192 | 8 | 4 | 241 | 930 | 21:45 22:00 | 12 | 115 | 1 | 0 | 123 | 542.5
MAÑANA |  | VOLUMEN MÁX = |  |  |  | 1211 | MEDIO DÍA |  | VOLUMEN MÁX = |  |  |  | 1159.5 | TARDE |  | VOLUMEN MÁX = |  |  |  | 1112.5
|  | HORA MAX VOL |  |  | 6:30 - 7:30 |  |  |  | HORA MAX VOL |  |  | 12:00 - 13:00 |  |  |  | HORA MAX VOL |  |  | 17:45 -18:45
OBSERVACIONES:
11:00 11:15
11:15 11:30
11:30 11:45
11:45 12:00
12:00 12:15
12:15 12:30
12:30 12:45
12:45 13:00
13:00 13:15
13:15 13:30
13:30 13:45
13:45 14:00
14:00 14:15
14:15 14:30
14:30 14:45
14:45 15:00
15:00 15:15
15:15 15:30

## G-TOTAL
SDB
Formato Nº 4: VOLUMEN DE ARRIBOS
CONTRATO No. : |  |  |  | DE OBRA
DIRECCIÓN : |  |  | CALLE 96 X CARRERA 46 |  |  |  |  | CRUCE No. : |  |  | 0 |  |  |  | GRUPO No. : |  |  | TOTAL
[15 empty] | FECHA : |  |  | 2016-04-05
HORAS | VEHÍCULOS |  |  |  | TOTAL V. Eq. | TOTAL V. Eq/H | HORAS | VEHÍCULOS |  |  |  | TOTAL V. Eq. | TOTAL V. Eq/H | HORAS | VEHÍCULOS |  |  |  | TOTAL V. Eq. | TOTAL V. Eq/H
| M | A | B | C |  |  |  | M | A | B | C |  |  |  | M | A | B | C
5:00 5:15 | 7 | 46 | 6 | 7 | 79 |  | 10:30 10:45 | 81 | 460 | 20 | 24 | 600.5 | 2510 | 16:30 16:45 | 124 | 611 | 26 | 14 | 760
5:15 5:30 | 16 | 67 | 6 | 8 | 107 |  | 10:45 11:00 | 88 | 474 | 27 | 14 | 607 | 2498 | 16:45 17:00 | 102 | 547 | 37 | 17 | 714.5
5:30 5:45 | 24 | 66 | 14 | 9 | 128.5 |  | 11:00 11:15 | 83 | 478 | 23 | 20 | 615.5 | 2437 | 17:00 17:15 | 105 | 619 | 41 | 9 | 776
5:45 6:00 | 27 | 123 | 12 | 3 | 168 | 482.5 | 11:15 11:30 | 106 | 506 | 31 | 32 | 701 | 2524 | 17:15 17:30 | 106 | 631 | 36 | 13 | 788.5 | 3039
6:00 6:15 | 61 | 258 | 26 | 12 | 370.5 | 774 | 11:30 11:45 | 99 | 490 | 28 | 19 | 643 | 2566.5 | 17:30 17:45 | 137 | 620 | 34 | 10 | 781.5 | 3060.5
6:15 6:30 | 72 | 560 | 38 | 3 | 679.5 | 1346.5 | 11:45 12:00 | 109 | 497 | 25 | 12 | 631.5 | 2591 | 17:45 18:00 | 140 | 621 | 35 | 7 | 778.5 | 3124.5
6:30 6:45 | 122 | 801 | 30 | 6 | 937 | 2155 | 12:00 12:15 | 90 | 553 | 21 | 13 | 672.5 | 2648 | 18:00 18:15 | 140 | 615 | 33 | 10 | 776 | 3124.5
6:45 7:00 | 139 | 810 | 24 | 11 | 955 | 2942 | 12:15 12:30 | 101 | 657 | 30 | 21 | 820 | 2767 | 18:15 18:30 | 165 | 655 | 35 | 7 | 825 | 3161
7:00 7:15 | 156 | 658 | 28 | 8 | 812 | 3383.5 | 12:30 12:45 | 91 | 701 | 27 | 13 | 833 | 2957 | 18:30 18:45 | 136 | 631 | 24 | 11 | 774.5 | 3154
7:15 7:30 | 119 | 653 | 32 | 12 | 806.5 | 3510.5 | 12:45 13:00 | 76 | 686 | 27 | 14 | 813 | 3138.5 | 18:45 19:00 | 123 | 587 | 24 | 7 | 714 | 3089.5
7:30 7:45 | 113 | 593 | 35 | 18 | 764.5 | 3338 | 13:00 13:15 | 117 | 650 | 30 | 19 | 816 | 3282 | 19:00 19:15 | 107 | 642 | 32 | 7 | 777 | 3090.5
7:45 8:00 | 132 | 616 | 31 | 11 | 771.5 | 3154.5 | 13:15 13:30 | 103 | 604 | 37 | 11 | 757 | 3219 | 19:15 19:30 | 74 | 587 | 23 | 7 | 687.5 | 2953
8:00 8:15 | 146 | 613 | 27 | 10 | 765 | 3107.5 | 13:30 13:45 | 85 | 554 | 27 | 7 | 668 | 3054 | 19:30 19:45 | 104 | 558 | 32 | 4 | 684 | 2862.5
8:15 8:30 | 109 | 617 | 40 | 10 | 776.5 | 3077.5 | 13:45 14:00 | 104 | 591 | 28 | 12 | 729 | 2970 | 19:45 20:00 | 72 | 450 | 23 | 5 | 544.5 | 2693
8:30 8:45 | 112 | 536 | 36 | 19 | 711.5 | 3024.5 | 14:00 14:15 | 76 | 537 | 24 | 10 | 648 | 2802 | 20:00 20:15 | 77 | 499 | 26 | 6 | 604.5 | 2520.5
8:45 9:00 | 98 | 587 | 27 | 16 | 730 | 2983 | 14:15 14:30 | 122 | 576 | 22 | 21 | 733.5 | 2778.5 | 20:15 20:30 | 70 | 435 | 26 | 3 | 529.5 | 2362.5
9:00 9:15 | 104 | 508 | 27 | 12 | 644 | 2862 | 14:30 14:45 | 92 | 575 | 29 | 17 | 721.5 | 2832 | 20:30 20:45 | 82 | 426 | 17 | 1 | 503.5 | 2182
9:15 9:30 | 95 | 489 | 29 | 13 | 627 | 2712.5 | 14:45 15:00 | 91 | 610 | 21 | 19 | 745 | 2848 | 20:45 21:00 | 57 | 399 | 19 | 1 | 468 | 2105.5
9:30 9:45 | 83 | 538 | 30 | 24 | 699.5 | 2700.5 | 15:30 15:45 | 96 | 550 | 27 | 16 | 692 | 2892 | 21:00 21:15 | 69 | 417 | 17 | 2 | 490.5 | 1991.5
9:45 10:00 | 100 | 470 | 22 | 22 | 619 | 2589.5 | 15:45 16:00 | 93 | 583 | 28 | 21 | 738 | 2896.5 | 21:15 21:30 | 56 | 381 | 14 | 2 | 442 | 1904
10:00 10:15 | 113 | 468 | 41 | 28 | 676.5 | 2622 | 16:00 16:15 | 112 | 650 | 31 | 19 | 815.5 | 2990.5 | 21:30 21:45 | 37 | 374 | 9 | 4 | 420.5 | 1821
10:15 10:30 | 97 | 470 | 29 | 15 | 614 | 2609 | 16:15 16:30 | 108 | 604 | 36 | 11 | 757.5 | 3003 | 21:45 22:00 | 30 | 370 | 9 | 2 | 408 | 1761
MAÑANA |  | VOLUMEN MÁX = |  |  |  | 3510.5 | MEDIO DÍA |  | VOLUMEN MÁX = |  |  |  | 3282 | TARDE |  | VOLUMEN MÁX = |  |  |  | 3161
|  | HORA MAX VOL |  |  | 6:30 - 7:30 |  |  |  | HORA MAX VOL |  |  | 12:15 - 13:15 |  |  |  | HORA MAX VOL |  |  | 17:30 - 18:30
OBSERVACIONES:
11:00 11:15
11:15 11:30
11:30 11:45
11:45 12:00
12:00 12:15
12:15 12:30
12:30 12:45
12:45 13:00
13:00 13:15
13:15 13:30
13:30 13:45
13:45 14:00
14:00 14:15
14:15 14:30
14:30 14:45
14:45 15:00
15:00 15:15
15:15 15:30

## DIRECCIONALIDAD
SDB
Formato Nº 5: Volumen vehicular direccional
CONTRATO No.: |  | DE OBRA
DIRECCIÓN : |  | CALLE 96 X CARRERA 46 |  |  |  |  | CRUCE No. : | 0
AFORADOR: |  | ADOLFREDO FLOREZ |  |  |  |  | FECHA : | 2016-04-05
GRUPO No. | No. CARRILES | PERIODO | MOVIMIENTO | MOTOS | AUTOS | BUS | CAMIÓN | TOTAL EQUIVAL. | % DIRECC.
|  |  |  | M | A | B | C
1 (N-S) | 2 |  | IZQUIERDA | 31 | 160 | 24 | 1 | 226 | 53.0516
|  | MAÑANA: | DIRECTOS | 30 | 126 | 10 | 1 | 163.5 | 38.3803
|  | 07:30 - 08:00 | DERECHA | 15 | 19 | 5 | 0 | 36.5 | 8.5681
|  |  | IZQUIERDA | 13 | 127 | 12 | 0 | 157.5 | 36.7991
|  | MEDIO DÍA: | DIRECTOS | 29 | 181 | 13 | 1 | 224 | 52.3364
|  | 11:00 - 11:30 | DERECHA | 6 | 32 | 2 | 3 | 46.5 | 10.8645
|  |  | IZQUIERDA | 13 | 102 | 10 | 0 | 128.5 | 31.6113
|  | TARDE: | DIRECTOS | 26 | 181 | 14 | 2 | 227 | 55.8426
|  | 17:00 - 17:30 | DERECHA | 17 | 34 | 3 | 1 | 51 | 12.5461
2 (S-N) |  |  | IZQUIERDA | 0 | 0 | 0 | 0 | 0 | 0,00
|  | MAÑANA: | DIRECTOS | 0 | 0 | 0 | 0 | 0 | 0,00
|  | 08:00 - 08:30 | DERECHA | 0 | 0 | 0 | 0 | 0 | 0,00
|  |  | IZQUIERDA | 0 | 0 | 0 | 0 | 0 | 0,00
|  | MEDIO DÍA: | DIRECTOS | 0 | 0 | 0 | 0 | 0 | 0,00
|  | 11:30 - 12:00 | DERECHA | 0 | 0 | 0 | 0 | 0 | 0,00
|  |  | IZQUIERDA | 0 | 0 | 0 | 0 | 0 | 0,00
|  | TARDE: | DIRECTOS | 0 | 0 | 0 | 0 | 0 | 0,00
|  | 17:30 - 18:00 | DERECHA | 0 | 0 | 0 | 0 | 0 | 0,00
3 (OCC-OR) | 2 |  | IZQUIERDA | 0 | 0 | 0 | 0 | 0 | 0,00
|  | MAÑANA: | DIRECTOS | 57 | 270 | 23 | 17 | 387 | 80.5411
|  | 08:30 - 09:00 | DERECHA | 18 | 67 | 0 | 7 | 93.5 | 19.4589
|  |  | IZQUIERDA | 0 | 0 | 0 | 0 | 0 | 0,00
|  | MEDIO DÍA: | DIRECTOS | 65 | 347 | 13 | 9 | 428 | 77.2563
|  | 12:00 - 12:30 | DERECHA | 16 | 103 | 0 | 6 | 126 | 22.7437
|  |  | IZQUIERDA | 0 | 0 | 0 | 0 | 0 | 0,00
|  | TARDE: | DIRECTOS | 57 | 313 | 15 | 4 | 381.5 | 70.3875
|  | 18:00 - 18:30 | DERECHA | 40 | 133 | 0 | 3 | 160.5 | 29.6125
4 (OR-OCC) | 2 |  | IZQUIERDA | 0 | 0 | 0 | 0 | 0 | 0,00
|  | MAÑANA: | DIRECTOS | 58 | 296 | 8 | 17 | 383.5 | 100
|  | 09:00 - 09:30 | DERECHA | 0 | 0 | 0 | 0 | 0 | 0,00
|  |  | IZQUIERDA | 0 | 0 | 0 | 0 | 0 | 0,00
|  | MEDIO DÍA: | DIRECTOS | 54 | 395 | 10 | 17 | 484.5 | 100
|  | 12:30 - 13:00 | DERECHA | 0 | 0 | 0 | 0 | 0 | 0,00
|  |  | IZQUIERDA | 0 | 0 | 0 | 0 | 0 | 0,00
|  | TARDE: | DIRECTOS | 106 | 411 | 6 | 8 | 496 | 100
|  | 18:30 - 19:00 | DERECHA | 0 | 0 | 0 | 0 | 0 | 0,00
OBSERVACIONES: