## G-1
SDB
Formato Nº 4: VOLUMEN DE ARRIBOS
CONTRATO No. : |  |  |  | DE OBRA
DIRECCIÓN : |  |  | CALLE 98 X CARRERA 52 |  |  |  |  | CRUCE No. : | [6 empty] | GRUPO No. : |  |  | 1 (N-S)
AFORADOR : |  |  | GEOVANNIS GONZALES |  |  |  |  | No. CARRILES : |  |  | 3 |  |  |  | FECHA : |  |  | 2016-04-04
HORAS | VEHÍCULOS |  |  |  | TOTAL V. Eq. | TOTAL V. Eq/H | HORAS | VEHÍCULOS |  |  |  | TOTAL V. Eq. | TOTAL V. Eq/H | HORAS | VEHÍCULOS |  |  |  | TOTAL V. Eq. | TOTAL V. Eq/H
| M | A | B | C |  |  |  | M | A | B | C |  |  |  | M | A | B | C
7:30 7:45 | 18 | 210 | 28 | 3 | 282.5 |  | 11:45 12:00 | 22 | 212 | 18 | 6 | 274 | 1019 | 16:00 16:15 | 32 | 182 | 12 | 2 | 227
7:45 8:00 | 11 | 181 | 27 | 7 | 258 |  | 12:00 12:15 | 33 | 220 | 20 | 5 | 289 | 1076 | 16:15 16:30 | 48 | 204 | 23 | 3 | 281.5
8:00 8:15 | 20 | 178 | 25 | 4 | 248 |  | 12:15 12:30 | 20 | 219 | 35 | 7 | 316.5 | 1146 | 16:30 16:45 | 25 | 169 | 22 | 2 | 230.5
8:15 8:30 | 18 | 172 | 32 | 0 | 245 | 1033.5 | 12:30 12:45 | 22 | 224 | 16 | 3 | 274.5 | 1154 | 16:45 17:00 | 25 | 196 | 25 | 0 | 258.5 | 997.5 |  | 241
8:30 8:45 | 19 | 174 | 33 | 0 | 249.5 | 1000.5 | 12:45 13:00 | 25 | 191 | 19 | 2 | 246.5 | 1126.5 | 17:00 17:15 | 23 | 187 | 25 | 3 | 256 | 1026.5 |  | 250
8:45 9:00 | 24 | 191 | 36 | 4 | 285 | 1027.5 | 13:00 13:15 | 20 | 200 | 20 | 1 | 252.5 | 1090 | 17:15 17:30 | 29 | 210 | 22 | 0 | 268.5 | 1013.5 |  | 262
9:00 9:15 | 22 | 170 | 33 | 6 | 262 | 1041.5 | 13:15 13:30 | 20 | 194 | 15 | 2 | 239 | 1012.5 | 17:30 17:45 | 37 | 204 | 24 | 2 | 275.5 | 1058.5 |  | 270.5
9:15 9:30 | 26 | 183 | 30 | 4 | 266 | 1062.5 | 13:30 13:45 | 21 | 195 | 16 | 1 | 240 | 978 | 17:45 18:00 | 23 | 153 | 29 | 0 | 222.5 | 1022.5 |  | 289.5
9:30 9:45 | 27 | 187 | 25 | 7 | 268 | 1081 | 13:45 14:00 | 26 | 210 | 17 | 1 | 259.5 | 991 | 18:00 18:15 | 21 | 184 | 23 | 1 | 243 | 1009.5 |  | 291
9:45 10:00 | 29 | 211 | 27 | 4 | 289.5 | 1085.5 | 14:00 14:15 | 21 | 223 | 24 | 3 | 289 | 1027.5 | 18:15 18:30 | 19 | 239 | 27 | 1 | 305 | 1046 |  | 294
11:00 11:15 | 22 | 181 | 10 | 8 | 232 |  | 14:15 14:30 | 19 | 222 | 19 | 3 | 277 | 1065.5 | 18:30 18:45 | 16 | 240 | 18 | 0 | 284 | 1054.5 |  | 299
11:15 11:30 | 28 | 173 | 16 | 11 | 246.5 |  | 14:30 14:45 | 29 | 216 | 22 | 6 | 289.5 | 1115 | 18:45 19:00 | 20 | 253 | 17 | 0 | 297 | 1129 |  | 299.5
11:30 11:45 | 28 | 188 | 21 | 9 | 266.5 |  | 14:45 15:00 | 17 | 200 | 15 | 2 | 243.5 | 1099
MAÑANA |  | VOLUMEN MÁX = |  |  |  | 1085.5 | MEDIO DÍA |  | VOLUMEN MÁX = |  |  |  | 1154 | TARDE |  | VOLUMEN MÁX = |  |  |  | 1129
|  | HORA MAX VOL |  |  | 9:00 - 10:00 |  |  |  | HORA MAX VOL |  |  | 11:45 - 12:45 |  |  |  | HORA MAX VOL |  |  | 18:00 - 19:00
OBSERVACIONES:
11:00 11:15
11:15 11:30
11:30 11:45
11:45 12:00
12:00 12:15
12:15 12:30
12:30 12:45
12:45 13:00
13:00 13:15
13:15 13:30
13:30 13:45
13:45 14:00
14:00 14:15
14:15 14:30
14:30 14:45
14:45 15:00

## G-3
SDB
Formato Nº 4: VOLUMEN DE ARRIBOS
CONTRATO No. : |  |  |  | DE OBRA
DIRECCIÓN : |  |  | CALLE 98 X CARRERA 52 |  |  |  |  | CRUCE No. : |  |  | 0 |  |  |  | GRUPO No. : |  |  | 3 (OCC-OR)
AFORADOR : |  |  | ADOLFREDO FLOREZ |  |  |  |  | No. CARRILES : |  |  | 1 |  |  |  | FECHA : |  |  | 2016-04-04
HORAS | VEHÍCULOS |  |  |  | TOTAL V. Eq. | TOTAL V. Eq/H | HORAS | VEHÍCULOS |  |  |  | TOTAL V. Eq. | TOTAL V. Eq/H | HORAS | VEHÍCULOS |  |  |  | TOTAL V. Eq. | TOTAL V. Eq/H
| M | A | B | C |  |  |  | M | A | B | C |  |  |  | M | A | B | C
7:30 7:45 | 10 | 21 | 0 | 0 | 26 |  | 11:45 12:00 | 16 | 70 | 0 | 2 | 83 | 296.5 | 16:00 16:15 | 12 | 51 | 0 | 0 | 57 |  |  |  | 11:15 - 12:15 | 803.5
7:45 8:00 | 7 | 26 | 1 | 0 | 31.5 |  | 12:00 12:15 | 16 | 64 | 0 | 2 | 77 | 311 | 16:15 16:30 | 9 | 64 | 0 | 2 | 73.5 |  |  |  | 13:45 - 14:45 | 804.5
8:00 8:15 | 18 | 50 | 0 | 4 | 69 |  | 12:15 12:30 | 18 | 75 | 0 | 2 | 89 | 327.5 | 16:30 16:45 | 11 | 58 | 1 | 1 | 68 |  |  |  | 11:00 - 12:00 | 810
8:15 8:30 | 8 | 43 | 0 | 5 | 59.5 | 186 | 12:30 12:45 | 10 | 67 | 0 | 2 | 77 | 326 | 16:45 17:00 | 15 | 83 | 0 | 2 | 95.5 | 294 | 8:00 - 9:00 | 917 | 12:30 - 13:30 | 810.5 | 16:00 - 17:00 | 0
8:30 8:45 | 6 | 47 | 0 | 1 | 52.5 | 212.5 | 12:45 13:00 | 7 | 58 | 0 | 4 | 71.5 | 314.5 | 17:00 17:15 | 9 | 91 | 0 | 0 | 95.5 | 332.5 | 8:30 - 9:30 | 927.5 | 12:00 - 13:00 | 813 | 16:15 - 17:15 | 0
8:45 9:00 | 14 | 31 | 0 | 2 | 43 | 224 | 13:00 13:15 | 6 | 57 | 0 | 1 | 62.5 | 300 | 17:15 17:30 | 20 | 65 | 0 | 0 | 75 | 334 | 7:45 - 8:45 | 941.5 | 12:15 - 13:15 | 813.5 | 16:30 - 17:30 | 0
9:00 9:15 | 10 | 25 | 0 | 1 | 32.5 | 187.5 | 13:15 13:30 | 8 | 50 | 0 | 0 | 54 | 265 | 17:30 17:45 | 11 | 91 | 0 | 0 | 96.5 | 362.5 | 7:30 - 8:30 | 942 | 14:00 - 15:00 | 814 | 16:45 - 17:45 | 0
9:15 9:30 | 3 | 41 | 0 | 1 | 45 | 173 | 13:30 13:45 | 10 | 46 | 0 | 0 | 51 | 239 | 17:45 18:00 | 11 | 63 | 0 | 1 | 71 | 338 | 8:15 - 9:15 | 946 | 11:45 - 12:45 | 816.5 | 17:00 - 18:00 | 0
9:30 9:45 | 9 | 43 | 0 | 2 | 52.5 | 173 | 13:45 14:00 | 13 | 48 | 1 | 1 | 59 | 226.5 | 18:00 18:15 | 15 | 114 | 1 | 0 | 123.5 | 366 | 8:45 - 9:45 | 963 | 11:30 - 12:30 | 817.5 | 17:15 - 18:15 | 0
9:45 10:00 | 8 | 46 | 0 | 1 | 52.5 | 182.5 | 14:00 14:15 | 9 | 61 | 0 | 3 | 73 | 237 | 18:15 18:30 | 9 | 99 | 0 | 0 | 103.5 | 394.5 | 9:00 - 10:00 | 967 | 13:15 - 14:15 | 826 | 17:30 - 18:30 | 0
11:00 11:15 | 13 | 56 | 0 | 0 | 62.5 |  | 14:15 14:30 | 8 | 67 | 0 | 1 | 73.5 | 256.5 | 18:30 18:45 | 11 | 94 | 0 | 0 | 99.5 | 397.5 |  |  | 13:30 - 14:30 | 830 | 17:45 - 18:45 | 0
11:15 11:30 | 11 | 67 | 0 | 0 | 72.5 |  | 14:30 14:45 | 12 | 57 | 0 | 1 | 65.5 | 271 | 18:45 19:00 | 7 | 81 | 0 | 0 | 84.5 | 411 |  |  | 12:45 - 13:45 | 839.5 | 18:00 - 19:00 | 0
11:30 11:45 | 13 | 67 | 0 | 2 | 78.5 |  | 14:45 15:00 | 14 | 44 | 0 | 0 | 51 | 263 | [9 empty] | 13:00 - 14:00 | 845.5
MAÑANA |  | VOLUMEN MÁX = |  |  |  | 224 | MEDIO DÍA |  | VOLUMEN MÁX = |  |  |  | 327.5 | TARDE |  | VOLUMEN MÁX = |  |  |  | 411
|  | HORA MAX VOL |  |  | 8:00 - 9:00 |  |  |  | HORA MAX VOL |  |  | 11:30 - 12:30 |  |  |  | HORA MAX VOL |  |  | 18:00 - 19:00 |  |  |  | HORA MAX VOL
OBSERVACIONES:
11:00 11:15
11:15 11:30
11:30 11:45
11:45 12:00
12:00 12:15
12:15 12:30
12:30 12:45
12:45 13:00
13:00 13:15
13:15 13:30
13:30 13:45
13:45 14:00
14:00 14:15
14:15 14:30
14:30 14:45
14:45 15:00

## G-4
SDB
Formato Nº 4: VOLUMEN DE ARRIBOS
CONTRATO No. : |  |  |  | DE OBRA
DIRECCIÓN : |  |  | CALLE 98 X CARRERA 52 |  |  |  |  | CRUCE No. : |  |  | 0 |  |  |  | GRUPO No. : |  |  | 4(OR-OCC)
AFORADOR : |  |  | JHONY NAVARRO |  |  |  |  | No. CARRILES : |  |  | 1 |  |  |  | FECHA : |  |  | 2016-04-04
HORAS | VEHÍCULOS |  |  |  | TOTAL V. Eq. | TOTAL V. Eq/H | HORAS | VEHÍCULOS |  |  |  | TOTAL V. Eq. | TOTAL V. Eq/H | HORAS | VEHÍCULOS |  |  |  | TOTAL V. Eq. | TOTAL V. Eq/H
| M | A | B | C |  |  |  | M | A | B | C |  |  |  | M | A | B | C
7:30 7:45 | 3 | 14 | 3 | 0 | 21.5 |  | 11:45 12:00 | 8 | 23 | 2 | 0 | 31 | 124.5 | 16:00 16:15 | 3 | 26 | 3 | 0 | 33.5 |  |  |  | 12:45 - 13:45 | 929.5
7:45 8:00 | 5 | 16 | 4 | 0 | 26.5 |  | 12:00 12:15 | 7 | 22 | 2 | 1 | 32 | 124.5 | 16:15 16:30 | 3 | 34 | 1 | 1 | 40 |  |  |  | 12:00 - 13:00 | 932.5
8:00 8:15 | 8 | 18 | 4 | 0 | 30 |  | 12:15 12:30 | 5 | 24 | 1 | 0 | 28.5 | 117.5 | 16:30 16:45 | 8 | 35 | 3 | 0 | 45 |  |  |  | 12:30 - 13:30 | 944.5
8:15 8:30 | 5 | 18 | 6 | 1 | 35 | 113 | 12:30 12:45 | 6 | 23 | 3 | 0 | 32 | 123.5 | 16:45 17:00 | 12 | 23 | 1 | 0 | 31 | 149.5 | 9:00 - 10:00 | 1077.5 | 12:15 - 13:15 | 950 | 16:00 - 17:00 | 0
8:30 8:45 | 4 | 20 | 2 | 0 | 26 | 117.5 | 12:45 13:00 | 4 | 20 | 2 | 0 | 26 | 118.5 | 17:00 17:15 | 5 | 34 | 3 | 2 | 47.5 | 163.5 | 8:45 - 9:45 | 1084 | 11:30 - 12:30 | 986 | 16:15 - 17:15 | 0
8:45 9:00 | 3 | 16 | 1 | 1 | 22 | 113 | 13:00 13:15 | 5 | 14 | 2 | 0 | 20.5 | 107 | 17:15 17:30 | 5 | 31 | 2 | 1 | 40 | 163.5 | 8:30 - 9:30 | 1088 | 11:15 - 12:15 | 1007 | 16:30 - 17:30 | 0
9:00 9:15 | 8 | 20 | 1 | 1 | 28.5 | 111.5 | 13:15 13:30 | 6 | 15 | 2 | 0 | 22 | 100.5 | 17:30 17:45 | 5 | 35 | 4 | 0 | 45.5 | 164 | 8:15 - 9:15 | 1121.5 | 11:45 - 12:45 | 1015.5 | 16:45 - 17:45 | 0
9:15 9:30 | 7 | 12 | 2 | 1 | 22 | 98.5 | 13:30 13:45 | 7 | 16 | 2 | 0 | 23.5 | 92 | 17:45 18:00 | 9 | 28 | 3 | 1 | 41 | 174 | 8:00 - 9:00 | 1162.5 | 11:00 - 12:00 | 1028.5 | 17:00 - 18:00 | 0
9:30 9:45 | 10 | 26 | 3 | 0 | 37 | 109.5 | 13:45 14:00 | 4 | 18 | 1 | 0 | 22 | 88 | 18:00 18:15 | 3 | 25 | 0 | 0 | 26.5 | 153 | 7:45 - 8:45 | 1171 | 13:00 - 14:00 | 1031 | 17:15 - 18:15 | 0
9:45 10:00 | 11 | 21 | 3 | 0 | 32.5 | 120 | 14:00 14:15 | 5 | 31 | 2 | 1 | 40 | 107.5 | 18:15 18:30 | 6 | 30 | 1 | 1 | 37.5 | 150.5 | 7:30 - 8:30 | 1205.5 | 13:15 - 14:15 | 1036.5 | 17:30 - 18:30 | 0
11:00 11:15 | 8 | 20 | 4 | 0 | 32 |  | 14:15 14:30 | 7 | 17 | 2 | 0 | 24.5 | 110 | 18:30 18:45 | 7 | 19 | 2 | 0 | 26.5 | 131.5 |  |  | 13:30 - 14:30 | 1058.5 | 17:45 - 18:45 | 0
11:15 11:30 | 5 | 22 | 3 | 2 | 35.5 |  | 14:30 14:45 | 6 | 20 | 3 | 0 | 29 | 115.5 | 18:45 19:00 | 5 | 16 | 1 | 0 | 20.5 | 111 |  |  | 13:45 - 14:45 | 1091.5 | 18:00 - 19:00 | 0
11:30 11:45 | 8 | 18 | 2 | 0 | 26 |  | 14:45 15:00 | 6 | 26 | 1 | 0 | 31 | 124.5 | [9 empty] | 14:00 - 15:00 | 1132
MAÑANA |  | VOLUMEN MÁX = |  |  |  | 120 | MEDIO DÍA |  | VOLUMEN MÁX = |  |  |  | 124.5 | TARDE |  | VOLUMEN MÁX = |  |  |  | 174
|  | HORA MAX VOL |  |  | 9:00 - 10:00 |  |  |  | HORA MAX VOL |  |  | 14:00 - 15:00 |  |  |  | HORA MAX VOL |  |  | 17:00 - 18:00 |  |  |  | HORA MAX VOL
OBSERVACIONES:
11:00 11:15
11:15 11:30
11:30 11:45
11:45 12:00
12:00 12:15
12:15 12:30
12:30 12:45
12:45 13:00
13:00 13:15
13:15 13:30
13:30 13:45
13:45 14:00
14:00 14:15
14:15 14:30
14:30 14:45
14:45 15:00

## G-Totales
SDB
Formato Nº 7: VOLUMEN DE ARRIBOS TOTAL DE LA INTERSECCIÓN
CONTRATO No. : |  |  |  | DE OBRA
DIRECCIÓN : |  |  | CALLE 98 X CARRERA 52 |  |  |  |  | CRUCE No. : |  |  | 0 |  |  |  | FECHA : |  |  | 2016-04-04
HORAS | VEHÍCULOS |  |  |  | TOTAL V. Eq. | TOTAL V. Eq/H | HORAS | VEHÍCULOS |  |  |  | TOTAL V. Eq. | TOTAL V. Eq/H | HORAS | VEHÍCULOS |  |  |  | TOTAL V. Eq. | TOTAL V. Eq/H
| M | A | B | C |  |  |  | M | A | B | C |  |  |  | M | A | B | C
7:30 7:45 | 31 | 245 | 31 | 3 | 330 |  | 11:45 12:00 | 46 | 305 | 20 | 8 | 388 | 1440 | 16:00 16:15 | 47 | 259 | 15 | 2 | 317.5 |  |  |  | 12:00 - 13:00 | 1745.5
7:45 8:00 | 23 | 223 | 32 | 7 | 316 |  | 12:00 12:15 | 56 | 306 | 22 | 8 | 398 | 1511.5 | 16:15 16:30 | 60 | 302 | 24 | 6 | 395 |  |  |  | 12:30 - 13:30 | 1755
8:00 8:15 | 46 | 246 | 29 | 8 | 347 |  | 12:15 12:30 | 43 | 318 | 36 | 9 | 434 | 1591 | 16:30 16:45 | 44 | 262 | 26 | 3 | 343.5 |  |  |  | 12:15 - 13:15 | 1763.5
8:15 8:30 | 31 | 233 | 38 | 6 | 339.5 | 1332.5 | 12:30 12:45 | 38 | 314 | 19 | 5 | 383.5 | 1603.5 | 16:45 17:00 | 52 | 302 | 26 | 2 | 385 | 1441 | 8:30 - 9:30 | 2015.5 | 12:45 - 13:45 | 1769 | 16:00 - 17:00 | 0
8:30 8:45 | 29 | 241 | 35 | 1 | 328 | 1330.5 | 12:45 13:00 | 36 | 269 | 21 | 6 | 344 | 1559.5 | 17:00 17:15 | 37 | 312 | 28 | 5 | 399 | 1522.5 | 9:00 - 10:00 | 2044.5 | 11:30 - 12:30 | 1803.5 | 16:15 - 17:15 | 0
8:45 9:00 | 41 | 238 | 37 | 7 | 350 | 1364.5 | 13:00 13:15 | 31 | 271 | 22 | 2 | 335.5 | 1497 | 17:15 17:30 | 54 | 306 | 24 | 1 | 383.5 | 1511 | 8:45 - 9:45 | 2047 | 11:15 - 12:15 | 1810.5 | 16:30 - 17:30 | 0
9:00 9:15 | 40 | 215 | 34 | 8 | 323 | 1340.5 | 13:15 13:30 | 34 | 259 | 17 | 2 | 315 | 1378 | 17:30 17:45 | 53 | 330 | 28 | 2 | 417.5 | 1585 | 8:15 - 9:15 | 2067.5 | 11:45 - 12:45 | 1832 | 16:45 - 17:45 | 0
9:15 9:30 | 36 | 236 | 32 | 6 | 333 | 1334 | 13:30 13:45 | 38 | 257 | 18 | 1 | 314.5 | 1309 | 17:45 18:00 | 43 | 244 | 32 | 2 | 334.5 | 1534.5 | 8:00 - 9:00 | 2079.5 | 11:00 - 12:00 | 1838.5 | 17:00 - 18:00 | 0
9:30 9:45 | 46 | 256 | 28 | 9 | 357.5 | 1363.5 | 13:45 14:00 | 43 | 276 | 19 | 2 | 340.5 | 1305.5 | 18:00 18:15 | 39 | 323 | 24 | 1 | 393 | 1528.5 | 7:45 - 8:45 | 2112.5 | 13:15 - 14:15 | 1862.5 | 17:15 - 18:15 | 0
9:45 10:00 | 48 | 278 | 30 | 5 | 374.5 | 1388 | 14:00 14:15 | 35 | 315 | 26 | 7 | 402 | 1372 | 18:15 18:30 | 34 | 368 | 28 | 2 | 446 | 1591 | 7:30 - 8:30 | 2147.5 | 13:00 - 14:00 | 1876.5 | 17:30 - 18:30 | 0
11:00 11:15 | 43 | 257 | 14 | 8 | 326.5 |  | 14:15 14:30 | 34 | 306 | 21 | 4 | 375 | 1432 | 18:30 18:45 | 34 | 353 | 20 | 0 | 410 | 1583.5 |  |  | 13:30 - 14:30 | 1888.5 | 17:45 - 18:45 | 0
11:15 11:30 | 44 | 262 | 19 | 13 | 354.5 |  | 14:30 14:45 | 47 | 293 | 25 | 7 | 384 | 1501.5 | 18:45 19:00 | 32 | 350 | 18 | 0 | 402 | 1651 |  |  | 13:45 - 14:45 | 1896 | 18:00 - 19:00 | 0
11:30 11:45 | 49 | 273 | 23 | 11 | 371 |  | 14:45 15:00 | 37 | 270 | 16 | 2 | 325.5 | 1486.5 | [9 empty] | 14:00 - 15:00 | 1946
MAÑANA |  | VOLUMEN MÁX = |  |  |  | 1388 | MEDIO DÍA |  | VOLUMEN MÁX = |  |  |  | 1603.5 | TARDE |  | VOLUMEN MÁX = |  |  |  | 1651
|  | HORA MAX VOL |  |  | 7:45 - 8:45 |  |  |  | HORA MAX VOL |  |  | 13:45 - 14:45 |  |  |  | HORA MAX VOL |  |  | 18:00 - 19:00 |  |  |  | HORA MAX VOL
OBSERVACIONES:
11:00 11:15
11:15 11:30
11:30 11:45
11:45 12:00
12:00 12:15
12:15 12:30
12:30 12:45
12:45 13:00
13:00 13:15
13:15 13:30
13:30 13:45
13:45 14:00
14:00 14:15
14:15 14:30
14:30 14:45
14:45 15:00

## DIRECCIONALIDAD
SDB
Formato Nº 5: Volumen vehicular direccional
CONTRATO No.: |  | DE OBRA
DIRECCIÓN : |  | CALLE 98 X CARRERA 52 |  |  |  |  | CRUCE No. : | 0
AFORADOR: |  | IVAN FONSECA |  |  |  |  | FECHA : | 2016-04-04
GRUPO No. | No. CARRILES | PERIODO | MOVIMIENTO | MOTOS | AUTOS | BUS | CAMIÓN | TOTAL EQUIVAL. | % DIRECC.
|  |  |  | M | A | B | C
1 (N-S) | 1 |  | IZQUIERDA | 3 | 20 | 0 | 0 | 21.5 | 3.9778
|  | MAÑANA: | DIRECTOS | 26 | 361 | 55 | 9 | 506.5 | 93.7095
|  | 07:30 - 08:00 | DERECHA | 0 | 10 | 0 | 1 | 12.5 | 2.3127
|  |  | IZQUIERDA | 3 | 41 | 0 | 1 | 45 | 7.874
|  | MEDIO DÍA: | DIRECTOS | 43 | 354 | 38 | 8 | 471.5 | 82.5022
|  | 11:00 - 11:30 | DERECHA | 7 | 44 | 0 | 3 | 55 | 9.6238
|  |  | IZQUIERDA | 2 | 40 | 0 | 3 | 48.5 | 8.2413
|  | TARDE: | DIRECTOS | 32 | 409 | 35 | 0 | 495 | 84.1121
|  | 17:00 - 17:30 | DERECHA | 2 | 44 | 0 | 0 | 45 | 7.6466
2 (S-N) |  |  | IZQUIERDA | 0 | 0 | 0 | 0 | 0 | 0,00
|  | MAÑANA: | DIRECTOS | 0 | 0 | 0 | 0 | 0 | 0,00
|  | 08:00 - 08:30 | DERECHA | 0 | 0 | 0 | 0 | 0 | 0,00
|  |  | IZQUIERDA | 0 | 0 | 0 | 0 | 0 | 0,00
|  | MEDIO DÍA: | DIRECTOS | 0 | 0 | 0 | 0 | 0 | 0,00
|  | 11:30 - 12:00 | DERECHA | 0 | 0 | 0 | 0 | 0 | 0,00
|  |  | IZQUIERDA | 0 | 0 | 0 | 0 | 0 | 0,00
|  | TARDE: | DIRECTOS | 0 | 0 | 0 | 0 | 0 | 0,00
|  | 17:30 - 18:00 | DERECHA | 0 | 0 | 0 | 0 | 0 | 0,00
3 (OCC-OR) | 1 |  | IZQUIERDA | 0 | 0 | 0 | 0 | 0 | 0,00
|  | MAÑANA: | DIRECTOS | 3 | 9 | 0 | 0 | 10.5 | 18.2609
|  | 08:30 - 09:00 | DERECHA | 14 | 38 | 1 | 0 | 47 | 81.7391
|  |  | IZQUIERDA | 0 | 0 | 0 | 0 | 0 | 0,00
|  | MEDIO DÍA: | DIRECTOS | 10 | 40 | 0 | 0 | 45 | 27.1084
|  | 12:00 - 12:30 | DERECHA | 24 | 99 | 0 | 4 | 121 | 72.8916
|  |  | IZQUIERDA | 0 | 0 | 0 | 0 | 0 | 0,00
|  | TARDE: | DIRECTOS | 7 | 70 | 0 | 0 | 73.5 | 39.9457
|  | 18:00 - 18:30 | DERECHA | 11 | 105 | 0 | 0 | 110.5 | 60.0543
4 (OR-OCC) | 1 |  | IZQUIERDA | 4 | 14 | 5 | 0 | 26 | 55.914
|  | MAÑANA: | DIRECTOS | 4 | 16 | 0 | 1 | 20.5 | 44.086
|  | 09:00 - 09:30 | DERECHA | 0 | 0 | 0 | 0 | 0 | 0,00
|  |  | IZQUIERDA | 4 | 21 | 4 | 0 | 31 | 48.8189
|  | MEDIO DÍA: | DIRECTOS | 8 | 26 | 0 | 1 | 32.5 | 51.1811
|  | 12:30 - 13:00 | DERECHA | 0 | 0 | 0 | 0 | 0 | 0,00
|  |  | IZQUIERDA | 7 | 20 | 3 | 0 | 29.5 | 62.766
|  | TARDE: | DIRECTOS | 5 | 15 | 0 | 0 | 17.5 | 37.234
|  | 18:30 - 19:00 | DERECHA | 0 | 0 | 0 | 0 | 0 | 0,00
OBSERVACIONES:

## DIAGRAMA DE VOL
CONTRATO DE CONCESION DE AMOBLAMIENTO URBANO
SISTEMA DE SEMAFIRIZACION
VOLUMENES VEHICULARES DE INTERSECCION SEMAFORIZADA
CIUDAD |  | BARRANQUILLA | [8 empty] | INTERSECCIÓN |  |  | CALLE 98 X CARRERA 52 | [6 empty] | Nº EXTERNO |  |  | 0 | [7 empty] | FECHA |  | 2016-04-04
|  |  | MÑANA | [14 empty] | MEDIO DIA | [13 empty] | TARDE
TIEMPO | 7:45 | 8:00 | 8:15 | 8:30 | 8:45 | 9:00 | 9:15 | 9:30 | 9:45 | 10:00 |  | 11:15 | 11:30 | 11:45 | 12:00 | 12:15 | 12:30 | 12:45 | 13:00 | 13:15 | 13:30 | 13:45 | 14:00 | 14:15 | 14:30 | 14:45 | 15:00 | 16:15 | 16:30 | 16:45 | 17:00 | 17:15 | 17:30 | 17:45 | 18:00 | 18:15 | 18:30 | 18:45 | 19:00 | 7:45 | 8:00 | 8:15 | 8:30 | 8:45 | 9:00 | 9:15 | 9:30 | 9:45 | 10:00 | 11:15 | 11:30 | 11:45 | 12:00 | 12:15 | 12:30 | 12:45 | 13:00 | 13:15 | 13:30 | 13:45 | 14:00 | 14:15 | 14:30 | 14:45 | 15:00 | 16:15 | 16:30 | 16:45 | 17:00 | 17:15 | 17:30 | 17:45 | 18:00 | 18:15 | 18:30 | 18:45 | 19:00
[19 empty] | GRUPO |  | 1 | [21 empty] | 1033.5 | 1000.5 | 1027.5 | 1041.5 | 1062.5 | 1081 | 1085.5 |  |  |  | 1019 | 1076 | 1146 | 1154 | 1126.5 | 1090 | 1012.5 | 978 | 991 | 1027.5 | 1065.5 | 1115 | 1099 |  |  |  | 997.5 | 1026.5 | 1013.5 | 1058.5 | 1022.5 | 1009.5 | 1046 | 1054.5 | 1129
VOL-15MIN | 282.5 | 258 | 248 | 245 | 249.5 | 285 | 262 | 266 | 268 | 289.5 |  | 232 | 246.5 | 266.5 | 274 | 289 | 316.5 | 274.5 | 246.5 | 252.5 | 239 | 240 | 259.5 | 289 | 277 | 289.5 | 243.5 | 227 | 281.5 | 230.5 | 258.5 | 256 | 268.5 | 275.5 | 222.5 | 243 | 305 | 284 | 297
VOL-HORA |  |  |  | 1033.5 | 1000.5 | 1027.5 | 1041.5 | 1062.5 | 1081 | 1085.5 |  |  |  |  | 1019 | 1076 | 1146 | 1154 | 1126.5 | 1090 | 1012.5 | 978 | 991 | 1027.5 | 1065.5 | 1115 | 1099 |  |  |  | 997.5 | 1026.5 | 1013.5 | 1058.5 | 1022.5 | 1009.5 | 1046 | 1054.5 | 1129
MOV DIRC |  | IZQ | 3.978% |  | DIR | 93.71% |  | DER | 2.313% |  |  |  |  | IZQ | 7.874% |  |  |  | DIR | 82.5% |  |  |  | DER | 9.624% |  |  |  | IZQ | 8.241% |  |  |  | DIR | 84.11% |  |  | DER | 7.647%
[19 empty] | GRUPO |  | 2
VOL-15MIN | [42 empty] | 0 | 0 | 0 | 0 | 0 | 0 | 0 |  |  |  | 0 | 0 | 0 | 0 | 0 | 0 | 0 | 0 | 0 | 0 | 0 | 0 | 0 |  |  |  | 0 | 0 | 0 | 0 | 0 | 0 | 0 | 0 | 0
VOL-HORA |  |  |  | 0 | 0 | 0 | 0 | 0 | 0 | 0 |  |  |  |  | 0 | 0 | 0 | 0 | 0 | 0 | 0 | 0 | 0 | 0 | 0 | 0 | 0 |  |  |  | 0 | 0 | 0 | 0 | 0 | 0 | 0 | 0 | 0 |  |  |  | 113 | 117.5 | 113 | 111.5 | 98.5 | 109.5 | 120 |  |  |  | 124.5 | 124.5 | 117.5 | 123.5 | 118.5 | 107 | 100.5 | 92 | 88 | 107.5 | 110 | 115.5 | 124.5 |  |  |  | 149.5 | 163.5 | 163.5 | 164 | 174 | 153 | 150.5 | 131.5 | 111
MOV DIRC |  | IZQ | 0% |  | DIR | 0% |  | DER | 0% |  |  |  |  | IZQ | 0% |  |  |  | DIR | 0% |  |  |  | DER | 0% |  |  |  | IZQ | 0% |  |  |  | DIR | 0% |  |  | DER | 0% |  |  |  | 186 | 212.5 | 224 | 187.5 | 173 | 173 | 182.5 |  |  |  | 296.5 | 311 | 327.5 | 326 | 314.5 | 300 | 265 | 239 | 226.5 | 237 | 256.5 | 271 | 263 |  |  |  | 294 | 332.5 | 334 | 362.5 | 338 | 366 | 394.5 | 397.5 | 411
[19 empty] | GRUPO |  | 3 | [21 empty] | 1332.5 | 1330.5 | 1364.5 | 1340.5 | 1334 | 1363.5 | 1388 |  |  |  | 1440 | 1511.5 | 1591 | 1603.5 | 1559.5 | 1497 | 1378 | 1309 | 1305.5 | 1372 | 1432 | 1501.5 | 1486.5 |  |  |  | 1441 | 1522.5 | 1511 | 1585 | 1534.5 | 1528.5 | 1591 | 1583.5 | 1651
VOL-15MIN | 26 | 31.5 | 69 | 59.5 | 52.5 | 43 | 32.5 | 45 | 52.5 | 52.5 |  | 62.5 | 72.5 | 78.5 | 83 | 77 | 89 | 77 | 71.5 | 62.5 | 54 | 51 | 59 | 73 | 73.5 | 65.5 | 51 | 57 | 73.5 | 68 | 95.5 | 95.5 | 75 | 96.5 | 71 | 123.5 | 103.5 | 99.5 | 84.5
VOL-HORA |  |  |  | 186 | 212.5 | 224 | 187.5 | 173 | 173 | 182.5 |  |  |  |  | 296.5 | 311 | 327.5 | 326 | 314.5 | 300 | 265 | 239 | 226.5 | 237 | 256.5 | 271 | 263 |  |  |  | 294 | 332.5 | 334 | 362.5 | 338 | 366 | 394.5 | 397.5 | 411
MOV DIRC |  | IZQ | 0% |  | DIR | 18.26% |  | DER | 81.74% |  |  |  |  | IZQ | 0% |  |  |  | DIR | 27.11% |  |  |  | DER | 72.89% |  |  |  | IZQ | 0% |  |  |  | DIR | 39.95% |  |  | DER | 60.05%
[19 empty] | GRUPO |  | 4
VOL-15MIN | 21.5 | 26.5 | 30 | 35 | 26 | 22 | 28.5 | 22 | 37 | 32.5 |  | 32 | 35.5 | 26 | 31 | 32 | 28.5 | 32 | 26 | 20.5 | 22 | 23.5 | 22 | 40 | 24.5 | 29 | 31 | 33.5 | 40 | 45 | 31 | 47.5 | 40 | 45.5 | 41 | 26.5 | 37.5 | 26.5 | 20.5
VOL-HORA |  |  |  | 113 | 117.5 | 113 | 111.5 | 98.5 | 109.5 | 120 |  |  |  |  | 124.5 | 124.5 | 117.5 | 123.5 | 118.5 | 107 | 100.5 | 92 | 88 | 107.5 | 110 | 115.5 | 124.5 |  |  |  | 149.5 | 163.5 | 163.5 | 164 | 174 | 153 | 150.5 | 131.5 | 111
MOV DIRC |  | IZQ | 55.91% |  | DIR | 44.09% |  | DER | 0% |  |  |  |  | IZQ | 48.82% |  |  |  | DIR | 51.18% |  |  |  | DER | 0% |  |  |  | IZQ | 62.77% |  |  |  | DIR | 37.23% |  |  | DER | 0%
[19 empty] | GRUPO |  | TOTAL
VOL-15MIN | 330 | 316 | 347 | 339.5 | 328 | 350 | 323 | 333 | 357.5 | 374.5 |  | 326.5 | 354.5 | 371 | 388 | 398 | 434 | 383.5 | 344 | 335.5 | 315 | 314.5 | 340.5 | 402 | 375 | 384 | 325.5 | 317.5 | 395 | 343.5 | 385 | 399 | 383.5 | 417.5 | 334.5 | 393 | 446 | 410 | 402
VOL-HORA |  |  |  | 1332.5 | 1330.5 | 1364.5 | 1340.5 | 1334 | 1363.5 | 1388 |  |  |  |  | 1440 | 1511.5 | 1591 | 1603.5 | 1559.5 | 1497 | 1378 | 1309 | 1305.5 | 1372 | 1432 | 1501.5 | 1486.5 |  |  |  | 1441 | 1522.5 | 1511 | 1585 | 1534.5 | 1528.5 | 1591 | 1583.5 | 1651
s
Constru eñales
S.A.