## G-1
SDB
Formato Nº 4: VOLUMEN DE ARRIBOS
CONTRATO No. : |  |  |  | DE OBRA
DIRECCIÓN : |  |  | CALLE 85 X CARRERA 50 |  |  |  |  | CRUCE No. : |  |  | 8550 |  |  |  | GRUPO No. : |  |  | 1 (N-S)
AFORADOR : |  |  | JULIO VASQUEZ |  |  |  |  | No. CARRILES : |  |  | 2 |  |  |  | FECHA : |  |  | 2016-11-30
HORAS | VEHÍCULOS |  |  |  | TOTAL V. Eq. | TOTAL V. Eq/H | HORAS | VEHÍCULOS |  |  |  | TOTAL V. Eq. | TOTAL V. Eq/H | HORAS | VEHÍCULOS |  |  |  | TOTAL V. Eq. | TOTAL V. Eq/H
| M | A | B | C |  |  |  | M | A | B | C |  |  |  | M | A | B | C
7:30 7:45 | 54 | 301 | 0 | 6 | 343 |  | 11:45 12:00 | 59 | 254 | 0 | 4 | 293.5 | 1310.5 | 16:00 16:15 | 54 | 311 | 0 | 4 | 348
7:45 8:00 | 42 | 316 | 0 | 4 | 347 |  | 12:00 12:15 | 83 | 390 | 0 | 3 | 439 | 1420 | 16:15 16:30 | 58 | 293 | 0 | 4 | 332
8:00 8:15 | 47 | 256 | 2 | 1 | 286 |  | 12:15 12:30 | 67 | 355 | 0 | 2 | 393.5 | 1478.5 | 16:30 16:45 | 52 | 339 | 0 | 7 | 382.5
8:15 8:30 | 45 | 358 | 0 | 3 | 388 | 1364 | 12:30 12:45 | 63 | 335 | 1 | 4 | 378.5 | 1504.5 | 16:45 17:00 | 67 | 328 | 0 | 4 | 371.5 | 1434 |  | 241
8:30 8:45 | 48 | 303 | 0 | 1 | 329.5 | 1350.5 | 12:45 13:00 | 36 | 253 | 0 | 4 | 281 | 1492 | 17:00 17:15 | 75 | 330 | 0 | 2 | 372.5 | 1458.5 |  | 250
8:45 9:00 | 35 | 301 | 1 | 6 | 335.5 | 1339 | 13:00 13:15 | 32 | 252 | 0 | 2 | 273 | 1326 | 17:15 17:30 | 104 | 356 | 1 | 4 | 420 | 1546.5 |  | 262
9:00 9:15 | 59 | 352 | 0 | 4 | 391.5 | 1444.5 | 13:15 13:30 | 34 | 243 | 0 | 4 | 270 | 1202.5 | 17:30 17:45 | 98 | 377 | 0 | 3 | 433.5 | 1597.5 |  | 270.5
9:15 9:30 | 51 | 314 | 0 | 3 | 347 | 1403.5 | 13:30 13:45 | 41 | 287 | 0 | 4 | 317.5 | 1141.5 | 17:45 18:00 | 107 | 393 | 0 | 1 | 449 | 1675 |  | 289.5
9:30 9:45 | 60 | 310 | 0 | 7 | 357.5 | 1431.5 | 13:45 14:00 | 37 | 337 | 0 | 7 | 373 | 1233.5 | 18:00 18:15 | 96 | 384 | 0 | 2 | 437 | 1739.5 |  | 291
9:45 10:00 | 52 | 291 | 0 | 5 | 329.5 | 1425.5 | 14:00 14:15 | 46 | 333 | 0 | 5 | 368.5 | 1329 | 18:15 18:30 | 75 | 359 | 0 | 3 | 404 | 1723.5 |  | 294
11:00 11:15 | 49 | 300 | 0 | 2 | 329.5 |  | 14:15 14:30 | 53 | 288 | 0 | 6 | 329.5 | 1388.5 | 18:30 18:45 | 62 | 348 | 0 | 2 | 384 | 1674 |  | 299
11:15 11:30 | 56 | 292 | 0 | 6 | 335 |  | 14:30 14:45 | 49 | 297 | 0 | 4 | 331.5 | 1402.5 | 18:45 19:00 | 45 | 319 | 0 | 0 | 341.5 | 1566.5 |  | 299.5
11:30 11:45 | 58 | 306 | 0 | 7 | 352.5 |  | 14:45 15:00 | 51 | 291 | 0 | 2 | 321.5 | 1351
MAÑANA |  | VOLUMEN MÁX = |  |  |  | 1444.5 | MEDIO DÍA |  | VOLUMEN MÁX = |  |  |  | 1504.5 | TARDE |  | VOLUMEN MÁX = |  |  |  | 1739.5
|  | HORA MAX VOL |  |  | 8:15 - 9:15 |  |  |  | HORA MAX VOL |  |  | 11:45 - 12:45 |  |  |  | HORA MAX VOL |  |  | 17:15 - 18:15
OBSERVACIONES:
11:00 11:15
11:15 11:30
11:30 11:45
11:45 12:00
12:00 12:15
12:15 12:30
12:30 12:45
12:45 13:00
13:00 13:15
13:15 13:30
13:30 13:45
13:45 14:00
14:00 14:15
14:15 14:30
14:30 14:45
14:45 15:00

## G-4
SDB
Formato Nº 4: VOLUMEN DE ARRIBOS
CONTRATO No. : |  |  |  | DE OBRA
DIRECCIÓN : |  |  | CALLE 85 X CARRERA 50 |  |  |  |  | CRUCE No. : |  |  | 8550 |  |  |  | GRUPO No. : |  |  | 4(OR-OCC)
AFORADOR : |  |  | JHONNYS NAVARRO |  |  |  |  | No. CARRILES : |  |  | 2 |  |  |  | FECHA : |  |  | 2016-11-30
HORAS | VEHÍCULOS |  |  |  | TOTAL V. Eq. | TOTAL V. Eq/H | HORAS | VEHÍCULOS |  |  |  | TOTAL V. Eq. | TOTAL V. Eq/H | HORAS | VEHÍCULOS |  |  |  | TOTAL V. Eq. | TOTAL V. Eq/H
| M | A | B | C |  |  |  | M | A | B | C |  |  |  | M | A | B | C
7:30 7:45 | 16 | 119 | 13 | 0 | 153 |  | 11:45 12:00 | 28 | 154 | 8 | 4 | 194 | 816 | 16:00 16:15 | 31 | 113 | 6 | 1 | 143 |  |  |  | 12:45 - 13:45 | 929.5
7:45 8:00 | 19 | 127 | 11 | 0 | 158.5 |  | 12:00 12:15 | 34 | 163 | 8 | 3 | 203.5 | 778 | 16:15 16:30 | 36 | 129 | 9 | 0 | 165 |  |  |  | 12:00 - 13:00 | 932.5
8:00 8:15 | 26 | 161 | 7 | 0 | 188 |  | 12:15 12:30 | 21 | 187 | 7 | 3 | 219 | 802 | 16:30 16:45 | 30 | 131 | 8 | 1 | 164.5 |  |  |  | 12:30 - 13:30 | 944.5
8:15 8:30 | 28 | 117 | 8 | 0 | 147 | 646.5 | 12:30 12:45 | 23 | 181 | 9 | 1 | 213 | 829.5 | 16:45 17:00 | 30 | 150 | 13 | 1 | 193.5 | 666 | 9:00 - 10:00 | 1077.5 | 12:15 - 13:15 | 950 | 16:00 - 17:00 | 0
8:30 8:45 | 27 | 156 | 10 | 3 | 197 | 690.5 | 12:45 13:00 | 19 | 174 | 7 | 1 | 200 | 835.5 | 17:00 17:15 | 46 | 145 | 8 | 3 | 191.5 | 714.5 | 8:45 - 9:45 | 1084 | 11:30 - 12:30 | 986 | 16:15 - 17:15 | 0
8:45 9:00 | 24 | 158 | 15 | 3 | 207.5 | 739.5 | 13:00 13:15 | 15 | 164 | 5 | 2 | 186.5 | 818.5 | 17:15 17:30 | 35 | 183 | 13 | 1 | 229 | 778.5 | 8:30 - 9:30 | 1088 | 11:15 - 12:15 | 1007 | 16:30 - 17:30 | 0
9:00 9:15 | 26 | 140 | 11 | 3 | 182.5 | 734 | 13:15 13:30 | 14 | 153 | 6 | 3 | 179.5 | 779 | 17:30 17:45 | 36 | 157 | 4 | 2 | 188 | 802 | 8:15 - 9:15 | 1121.5 | 11:45 - 12:45 | 1015.5 | 16:45 - 17:45 | 0
9:15 9:30 | 29 | 125 | 13 | 0 | 165.5 | 752.5 | 13:30 13:45 | 13 | 114 | 4 | 5 | 141 | 707 | 17:45 18:00 | 28 | 168 | 7 | 1 | 198.5 | 807 | 8:00 - 9:00 | 1162.5 | 11:00 - 12:00 | 1028.5 | 17:00 - 18:00 | 0
9:30 9:45 | 33 | 146 | 10 | 3 | 190 | 745.5 | 13:45 14:00 | 17 | 131 | 5 | 6 | 164.5 | 671.5 | 18:00 18:15 | 34 | 189 | 8 | 1 | 224.5 | 840 | 7:45 - 8:45 | 1171 | 13:00 - 14:00 | 1031 | 17:15 - 18:15 | 0
9:45 10:00 | 24 | 124 | 9 | 0 | 154 | 692 | 14:00 14:15 | 29 | 134 | 7 | 4 | 172.5 | 657.5 | 18:15 18:30 | 31 | 174 | 4 | 1 | 200 | 811 | 7:30 - 8:30 | 1205.5 | 13:15 - 14:15 | 1036.5 | 17:30 - 18:30 | 0
11:00 11:15 | 49 | 189 | 9 | 4 | 241.5 |  | 14:15 14:30 | 19 | 152 | 9 | 2 | 184.5 | 662.5 | 18:30 18:45 | 28 | 168 | 6 | 1 | 196.5 | 819.5 |  |  | 13:30 - 14:30 | 1058.5 | 17:45 - 18:45 | 0
11:15 11:30 | 39 | 167 | 3 | 1 | 195 |  | 14:30 14:45 | 18 | 124 | 7 | 1 | 149.5 | 671 | 18:45 19:00 | 30 | 171 | 5 | 1 | 198.5 | 819.5 |  |  | 13:45 - 14:45 | 1091.5 | 18:00 - 19:00 | 0
11:30 11:45 | 29 | 134 | 11 | 6 | 185.5 |  | 14:45 15:00 | 26 | 150 | 7 | 3 | 184.5 | 691 | [9 empty] | 14:00 - 15:00 | 1132
MAÑANA |  | VOLUMEN MÁX = |  |  |  | 752.5 | MEDIO DÍA |  | VOLUMEN MÁX = |  |  |  | 835.5 | TARDE |  | VOLUMEN MÁX = |  |  |  | 840
|  | HORA MAX VOL |  |  | 8:30 -9:30 |  |  |  | HORA MAX VOL |  |  | 12:00 - 13:00 |  |  |  | HORA MAX VOL |  |  | 17:15 - 18:15 |  |  |  | HORA MAX VOL
OBSERVACIONES:
11:00 11:15
11:15 11:30
11:30 11:45
11:45 12:00
12:00 12:15
12:15 12:30
12:30 12:45
12:45 13:00
13:00 13:15
13:15 13:30
13:30 13:45
13:45 14:00
14:00 14:15
14:15 14:30
14:30 14:45
14:45 15:00

## G-Totales
SDB
Formato Nº 7: VOLUMEN DE ARRIBOS TOTAL DE LA INTERSECCIÓN
CONTRATO No. : |  |  |  | DE OBRA
DIRECCIÓN : |  |  | CALLE 85 X CARRERA 50 |  |  |  |  | CRUCE No. : |  |  | 8550 |  |  |  | FECHA : |  |  | 2016-11-30
HORAS | VEHÍCULOS |  |  |  | TOTAL V. Eq. | TOTAL V. Eq/H | HORAS | VEHÍCULOS |  |  |  | TOTAL V. Eq. | TOTAL V. Eq/H | HORAS | VEHÍCULOS |  |  |  | TOTAL V. Eq. | TOTAL V. Eq/H
| M | A | B | C |  |  |  | M | A | B | C |  |  |  | M | A | B | C
7:30 7:45 | 70 | 420 | 13 | 6 | 496 |  | 11:45 12:00 | 87 | 408 | 8 | 8 | 487.5 | 2126.5 | 16:00 16:15 | 85 | 424 | 6 | 5 | 491 |  |  |  | 12:00 - 13:00 | 1745.5
7:45 8:00 | 61 | 443 | 11 | 4 | 505.5 |  | 12:00 12:15 | 117 | 553 | 8 | 6 | 642.5 | 2198 | 16:15 16:30 | 94 | 422 | 9 | 4 | 497 |  |  |  | 12:30 - 13:30 | 1755
8:00 8:15 | 73 | 417 | 9 | 1 | 474 |  | 12:15 12:30 | 88 | 542 | 7 | 5 | 612.5 | 2280.5 | 16:30 16:45 | 82 | 470 | 8 | 8 | 547 |  |  |  | 12:15 - 13:15 | 1763.5
8:15 8:30 | 73 | 475 | 8 | 3 | 535 | 2010.5 | 12:30 12:45 | 86 | 516 | 10 | 5 | 591.5 | 2334 | 16:45 17:00 | 97 | 478 | 13 | 5 | 565 | 2100 | 8:30 - 9:30 | 2015.5 | 12:45 - 13:45 | 1769 | 16:00 - 17:00 | 0
8:30 8:45 | 75 | 459 | 10 | 4 | 526.5 | 2041 | 12:45 13:00 | 55 | 427 | 7 | 5 | 481 | 2327.5 | 17:00 17:15 | 121 | 475 | 8 | 5 | 564 | 2173 | 9:00 - 10:00 | 2044.5 | 11:30 - 12:30 | 1803.5 | 16:15 - 17:15 | 0
8:45 9:00 | 59 | 459 | 16 | 9 | 543 | 2078.5 | 13:00 13:15 | 47 | 416 | 5 | 4 | 459.5 | 2144.5 | 17:15 17:30 | 139 | 539 | 14 | 5 | 649 | 2325 | 8:45 - 9:45 | 2047 | 11:15 - 12:15 | 1810.5 | 16:30 - 17:30 | 0
9:00 9:15 | 85 | 492 | 11 | 7 | 574 | 2178.5 | 13:15 13:30 | 48 | 396 | 6 | 7 | 449.5 | 1981.5 | 17:30 17:45 | 134 | 534 | 4 | 5 | 621.5 | 2399.5 | 8:15 - 9:15 | 2067.5 | 11:45 - 12:45 | 1832 | 16:45 - 17:45 | 0
9:15 9:30 | 80 | 439 | 13 | 3 | 512.5 | 2156 | 13:30 13:45 | 54 | 401 | 4 | 9 | 458.5 | 1848.5 | 17:45 18:00 | 135 | 561 | 7 | 2 | 647.5 | 2482 | 8:00 - 9:00 | 2079.5 | 11:00 - 12:00 | 1838.5 | 17:00 - 18:00 | 0
9:30 9:45 | 93 | 456 | 10 | 10 | 547.5 | 2177 | 13:45 14:00 | 54 | 468 | 5 | 13 | 537.5 | 1905 | 18:00 18:15 | 130 | 573 | 8 | 3 | 661.5 | 2579.5 | 7:45 - 8:45 | 2112.5 | 13:15 - 14:15 | 1862.5 | 17:15 - 18:15 | 0
9:45 10:00 | 76 | 415 | 9 | 5 | 483.5 | 2117.5 | 14:00 14:15 | 75 | 467 | 7 | 9 | 541 | 1986.5 | 18:15 18:30 | 106 | 533 | 4 | 4 | 604 | 2534.5 | 7:30 - 8:30 | 2147.5 | 13:00 - 14:00 | 1876.5 | 17:30 - 18:30 | 0
11:00 11:15 | 98 | 489 | 9 | 6 | 571 |  | 14:15 14:30 | 72 | 440 | 9 | 8 | 514 | 2051 | 18:30 18:45 | 90 | 516 | 6 | 3 | 580.5 | 2493.5 |  |  | 13:30 - 14:30 | 1888.5 | 17:45 - 18:45 | 0
11:15 11:30 | 95 | 459 | 3 | 7 | 530 |  | 14:30 14:45 | 67 | 421 | 7 | 5 | 481 | 2073.5 | 18:45 19:00 | 75 | 490 | 5 | 1 | 540 | 2386 |  |  | 13:45 - 14:45 | 1896 | 18:00 - 19:00 | 0
11:30 11:45 | 87 | 440 | 11 | 13 | 538 |  | 14:45 15:00 | 77 | 441 | 7 | 5 | 506 | 2042 | [9 empty] | 14:00 - 15:00 | 1946
MAÑANA |  | VOLUMEN MÁX = |  |  |  | 2178.5 | MEDIO DÍA |  | VOLUMEN MÁX = |  |  |  | 2334 | TARDE |  | VOLUMEN MÁX = |  |  |  | 2579.5
|  | HORA MAX VOL |  |  | 8:15 - 9:15 |  |  |  | HORA MAX VOL |  |  | 11:45- 12:45 |  |  |  | HORA MAX VOL |  |  | 17:15 - 18:15 |  |  |  | HORA MAX VOL
OBSERVACIONES:
11:00 11:15
11:15 11:30
11:30 11:45
11:45 12:00
12:00 12:15
12:15 12:30
12:30 12:45
12:45 13:00
13:00 13:15
13:15 13:30
13:30 13:45
13:45 14:00
14:00 14:15
14:15 14:30
14:30 14:45
14:45 15:00

## DIRECCIONALIDAD
SDB
Formato Nº 5: Volumen vehicular direccional
CONTRATO No.: |  | DE OBRA
DIRECCIÓN : |  | CALLE 85 X CARRERA 50 |  |  |  |  | CRUCE No. : | 8550
AFORADOR: |  | JHONY NAVARRO |  |  |  |  | FECHA : | 2016-11-30
GRUPO No. | No. CARRILES | PERIODO | MOVIMIENTO | MOTOS | AUTOS | BUS | CAMIÓN | TOTAL EQUIVAL. | % DIRECC.
|  |  |  | M | A | B | C
1 (N-S) | 2 |  | IZQUIERDA | 0 | 0 | 0 | 0 | 0 | 0,00
|  | MAÑANA: | DIRECTOS | 235 | 1516 | 2 | 15 | 1675 | 82.553
|  | 07:30 - 08:00 | DERECHA | 36 | 319 | 1 | 6 | 354 | 17.447
|  |  | IZQUIERDA | 0 | 0 | 0 | 0 | 0 | 0,00
|  | MEDIO DÍA: | DIRECTOS | 316 | 1865 | 1 | 23 | 2082.5 | 75.1263
|  | 11:00 - 11:30 | DERECHA | 94 | 620 | 0 | 9 | 689.5 | 24.8737
|  |  | IZQUIERDA | 0 | 0 | 0 | 0 | 0 | 0,00
|  | TARDE: | DIRECTOS | 328 | 1472 | 0 | 19 | 1683.5 | 76.2973
|  | 17:00 - 17:30 | DERECHA | 82 | 465 | 1 | 6 | 523 | 23.7027
2 (S-N) |  |  | IZQUIERDA | 0 | 0 | 0 | 0 | 0 | 0,00
|  | MAÑANA: | DIRECTOS | 0 | 0 | 0 | 0 | 0 | 0,00
|  | 08:00 - 08:30 | DERECHA | 0 | 0 | 0 | 0 | 0 | 0,00
|  |  | IZQUIERDA | 0 | 0 | 0 | 0 | 0 | 0,00
|  | MEDIO DÍA: | DIRECTOS | 0 | 0 | 0 | 0 | 0 | 0,00
|  | 11:30 - 12:00 | DERECHA | 0 | 0 | 0 | 0 | 0 | 0,00
|  |  | IZQUIERDA | 0 | 0 | 0 | 0 | 0 | 0,00
|  | TARDE: | DIRECTOS | 0 | 0 | 0 | 0 | 0 | 0,00
|  | 17:30 - 18:00 | DERECHA | 0 | 0 | 0 | 0 | 0 | 0,00
3 (OCC-OR) |  |  | IZQUIERDA | 0 | 0 | 0 | 0 | 0 | 0,00
|  | MAÑANA: | DIRECTOS | 0 | 0 | 0 | 0 | 0 | 0,00
|  | 08:30 - 09:00 | DERECHA | 0 | 0 | 0 | 0 | 0 | 0,00
|  |  | IZQUIERDA | 0 | 0 | 0 | 0 | 0 | 0,00
|  | MEDIO DÍA: | DIRECTOS | 0 | 0 | 0 | 0 | 0 | 0,00
|  | 12:00 - 12:30 | DERECHA | 0 | 0 | 0 | 0 | 0 | 0,00
|  |  | IZQUIERDA | 0 | 0 | 0 | 0 | 0 | 0,00
|  | TARDE: | DIRECTOS | 0 | 0 | 0 | 0 | 0 | 0,00
|  | 18:00 - 18:30 | DERECHA | 0 | 0 | 0 | 0 | 0 | 0,00
4 (OR-OCC) | 2 |  | IZQUIERDA | 56 | 295 | 20 | 2 | 368 | 35.487
|  | MAÑANA: | DIRECTOS | 119 | 517 | 35 | 9 | 669 | 64.513
|  | 09:00 - 09:30 | DERECHA | 0 | 0 | 0 | 0 | 0 | 0,00
|  |  | IZQUIERDA | 40 | 195 | 10 | 5 | 247.5 | 24.8369
|  | MEDIO DÍA: | DIRECTOS | 82 | 610 | 29 | 16 | 749 | 75.1631
|  | 12:30 - 13:00 | DERECHA | 0 | 0 | 0 | 0 | 0 | 0,00
|  |  | IZQUIERDA | 61 | 264 | 20 | 1 | 337 | 27.2764
|  | TARDE: | DIRECTOS | 136 | 769 | 22 | 7 | 898.5 | 72.7236
|  | 18:30 - 19:00 | DERECHA | 0 | 0 | 0 | 0 | 0 | 0,00
OBSERVACIONES:

## DIAGRAMA DE VOL
CONTRATO DE CONCESION DE AMOBLAMIENTO URBANO
SISTEMA DE SEMAFIRIZACION
VOLUMENES VEHICULARES DE INTERSECCION SEMAFORIZADA
CIUDAD |  | BARRANQUILLA | [8 empty] | INTERSECCIÓN |  |  | CALLE 85 X CARRERA 50 | [6 empty] | Nº EXTERNO |  |  | 8550 | [7 empty] | FECHA |  | 0
|  |  | MAÑANA | [14 empty] | MEDIO DIA | [13 empty] | TARDE
TIEMPO | 7:45 | 8:00 | 8:15 | 8:30 | 8:45 | 9:00 | 9:15 | 9:30 | 9:45 | 10:00 |  | 11:15 | 11:30 | 11:45 | 12:00 | 12:15 | 12:30 | 12:45 | 13:00 | 13:15 | 13:30 | 13:45 | 14:00 | 14:15 | 14:30 | 14:45 | 15:00 | 16:15 | 16:30 | 16:45 | 17:00 | 17:15 | 17:30 | 17:45 | 18:00 | 18:15 | 18:30 | 18:45 | 19:00 | 7:45 | 8:00 | 8:15 | 8:30 | 8:45 | 9:00 | 9:15 | 9:30 | 9:45 | 10:00 | 11:15 | 11:30 | 11:45 | 12:00 | 12:15 | 12:30 | 12:45 | 13:00 | 13:15 | 13:30 | 13:45 | 14:00 | 14:15 | 14:30 | 14:45 | 15:00 | 16:15 | 16:30 | 16:45 | 17:00 | 17:15 | 17:30 | 17:45 | 18:00 | 18:15 | 18:30 | 18:45 | 19:00
[19 empty] | GRUPO |  | 1 | [21 empty] | 1364 | 1350.5 | 1339 | 1444.5 | 1403.5 | 1431.5 | 1425.5 |  |  |  | 1310.5 | 1420 | 1478.5 | 1504.5 | 1492 | 1326 | 1202.5 | 1141.5 | 1233.5 | 1329 | 1388.5 | 1402.5 | 1351 |  |  |  | 1434 | 1458.5 | 1546.5 | 1597.5 | 1675 | 1739.5 | 1723.5 | 1674 | 1566.5
VOL-15MIN | 343 | 347 | 286 | 388 | 329.5 | 335.5 | 391.5 | 347 | 357.5 | 329.5 |  | 329.5 | 335 | 352.5 | 293.5 | 439 | 393.5 | 378.5 | 281 | 273 | 270 | 317.5 | 373 | 368.5 | 329.5 | 331.5 | 321.5 | 348 | 332 | 382.5 | 371.5 | 372.5 | 420 | 433.5 | 449 | 437 | 404 | 384 | 341.5
VOL-HORA |  |  |  | 1364 | 1350.5 | 1339 | 1444.5 | 1403.5 | 1431.5 | 1425.5 |  |  |  |  | 1310.5 | 1420 | 1478.5 | 1504.5 | 1492 | 1326 | 1202.5 | 1141.5 | 1233.5 | 1329 | 1388.5 | 1402.5 | 1351 |  |  |  | 1434 | 1458.5 | 1546.5 | 1597.5 | 1675 | 1739.5 | 1723.5 | 1674 | 1566.5
MOV DIRC |  | IZQ | 0% |  | DIR | 82.55% |  | DER | 17.45% |  |  |  |  | IZQ | 0% |  |  |  | DIR | 75.13% |  |  |  | DER | 24.87% |  |  |  | IZQ | 0% |  |  |  | DIR | 76.3% |  |  | DER | 23.7%
VOL MAX | 1444.5 | IZQ | 0 |  | DIR | 1192.4778 |  | DER | 252.0222 |  |  | 1504.5 |  | IZQ | 0 |  |  |  | DIR | 1130.2746 |  |  |  | DER | 374.2254 |  |  | 1739.5 | IZQ | 0 |  |  |  | DIR | 1327.1916 |  |  | DER | 412.3084
[19 empty] | GRUPO |  | 2
VOL-15MIN | [42 empty] | 0 | 0 | 0 | 0 | 0 | 0 | 0 |  |  |  | 0 | 0 | 0 | 0 | 0 | 0 | 0 | 0 | 0 | 0 | 0 | 0 | 0 |  |  |  | 0 | 0 | 0 | 0 | 0 | 0 | 0 | 0 | 0
VOL-HORA |  |  |  | 0 | 0 | 0 | 0 | 0 | 0 | 0 |  |  |  |  | 0 | 0 | 0 | 0 | 0 | 0 | 0 | 0 | 0 | 0 | 0 | 0 | 0 |  |  |  | 0 | 0 | 0 | 0 | 0 | 0 | 0 | 0 | 0 |  |  |  | 646.5 | 690.5 | 739.5 | 734 | 752.5 | 745.5 | 692 |  |  |  | 816 | 778 | 802 | 829.5 | 835.5 | 818.5 | 779 | 707 | 671.5 | 657.5 | 662.5 | 671 | 691 |  |  |  | 666 | 714.5 | 778.5 | 802 | 807 | 840 | 811 | 819.5 | 819.5
MOV DIRC |  | IZQ | 0% |  | DIR | 0% |  | DER | 0% |  |  |  |  | IZQ | 0% |  |  |  | DIR | 0% |  |  |  | DER | 0% |  |  |  | IZQ | 0% |  |  |  | DIR | 0% |  |  | DER | 0% |  |  |  | 0 | 0 | 0 | 0 | 0 | 0 | 0 |  |  |  | 0 | 0 | 0 | 0 | 0 | 0 | 0 | 0 | 0 | 0 | 0 | 0 | 0 |  |  |  | 0 | 0 | 0 | 0 | 0 | 0 | 0 | 0 | 0
[19 empty] | GRUPO |  | 3 | [21 empty] | 2010.5 | 2041 | 2078.5 | 2178.5 | 2156 | 2177 | 2117.5 |  |  |  | 2126.5 | 2198 | 2280.5 | 2334 | 2327.5 | 2144.5 | 1981.5 | 1848.5 | 1905 | 1986.5 | 2051 | 2073.5 | 2042 |  |  |  | 2100 | 2173 | 2325 | 2399.5 | 2482 | 2579.5 | 2534.5 | 2493.5 | 2386
VOL-15MIN
VOL-HORA |  |  |  | 0 | 0 | 0 | 0 | 0 | 0 | 0 |  |  |  |  | 0 | 0 | 0 | 0 | 0 | 0 | 0 | 0 | 0 | 0 | 0 | 0 | 0 |  |  |  | 0 | 0 | 0 | 0 | 0 | 0 | 0 | 0 | 0
MOV DIRC |  | IZQ | 0% |  | DIR | 0% |  | DER | 0% |  |  |  |  | IZQ | 0% |  |  |  | DIR | 0% |  |  |  | DER | 0% |  |  |  | IZQ | 0% |  |  |  | DIR | 0% |  |  | DER | 0%
[19 empty] | GRUPO |  | 4
VOL-15MIN | 153 | 158.5 | 188 | 147 | 197 | 207.5 | 182.5 | 165.5 | 190 | 154 |  | 241.5 | 195 | 185.5 | 194 | 203.5 | 219 | 213 | 200 | 186.5 | 179.5 | 141 | 164.5 | 172.5 | 184.5 | 149.5 | 184.5 | 143 | 165 | 164.5 | 193.5 | 191.5 | 229 | 188 | 198.5 | 224.5 | 200 | 196.5 | 198.5
VOL-HORA |  |  |  | 646.5 | 690.5 | 739.5 | 734 | 752.5 | 745.5 | 692 |  |  |  |  | 816 | 778 | 802 | 829.5 | 835.5 | 818.5 | 779 | 707 | 671.5 | 657.5 | 662.5 | 671 | 691 |  |  |  | 666 | 714.5 | 778.5 | 802 | 807 | 840 | 811 | 819.5 | 819.5
MOV DIRC |  | IZQ | 35.49% |  | DIR | 64.51% |  | DER | 0% |  |  |  |  | IZQ | 24.84% |  |  |  | DIR | 75.16% |  |  |  | DER | 0% |  |  |  | IZQ | 27.28% |  |  |  | DIR | 72.72% |  |  | DER | 0%
VOL MAX | 752.5 | IZQ | 267.0395 |  | DIR | 485.4605 |  | DER | 0 |  |  | 835.5 |  | IZQ | 207.5125 |  |  |  | DIR | 627.9875 |  |  |  | DER | 0 |  |  | 840 | IZQ | 229.1218 |  |  |  | DIR | 610.8782 |  |  | DER | 0
[19 empty] | GRUPO |  | TOTAL
VOL-15MIN | 496 | 505.5 | 474 | 535 | 526.5 | 543 | 574 | 512.5 | 547.5 | 483.5 |  | 571 | 530 | 538 | 487.5 | 642.5 | 612.5 | 591.5 | 481 | 459.5 | 449.5 | 458.5 | 537.5 | 541 | 514 | 481 | 506 | 491 | 497 | 547 | 565 | 564 | 649 | 621.5 | 647.5 | 661.5 | 604 | 580.5 | 540
VOL-HORA |  |  |  | 2010.5 | 2041 | 2078.5 | 2178.5 | 2156 | 2177 | 2117.5 |  |  |  |  | 2126.5 | 2198 | 2280.5 | 2334 | 2327.5 | 2144.5 | 1981.5 | 1848.5 | 1905 | 1986.5 | 2051 | 2073.5 | 2042 |  |  |  | 2100 | 2173 | 2325 | 2399.5 | 2482 | 2579.5 | 2534.5 | 2493.5 | 2386
s
Constru eñales
S.A.