## G-1
SDB
Formato Nº 4: VOLUMEN DE ARRIBOS
CONTRATO No. : |  |  |  | DE OBRA
DIRECCIÓN : |  |  | CALLE 70B - KR 34 |  |  |  |  | CRUCE No. : | [6 empty] | GRUPO No. : |  |  | 1 (N-S)
AFORADOR : |  |  | JULIO VASQUEZ |  |  |  |  | No. CARRILES : |  |  | 1 |  |  |  | FECHA : |  |  | 2016-12-16
HORAS | VEHÍCULOS |  |  |  | TOTAL V. Eq. | TOTAL V. Eq/H | HORAS | VEHÍCULOS |  |  |  | TOTAL V. Eq. | TOTAL V. Eq/H | HORAS | VEHÍCULOS |  |  |  | TOTAL V. Eq. | TOTAL V. Eq/H
| M | A | B | C |  |  |  | M | A | B | C |  |  |  | M | A | B | C
7:30 7:45 | 33 | 21 | 7 | 2 | 56.5 |  | 11:45 12:00 | 28 | 28 | 7 | 1 | 58.5 | 221.5 | 16:00 16:15 | 31 | 44 | 9 | 2 | 82.5
7:45 8:00 | 42 | 35 | 10 | 1 | 78.5 |  | 12:00 12:15 | 37 | 45 | 8 | 1 | 82 | 259.5 | 16:15 16:30 | 27 | 38 | 8 | 3 | 75
8:00 8:15 | 29 | 32 | 2 | 0 | 50.5 |  | 12:15 12:30 | 25 | 20 | 5 | 0 | 42.5 | 255 | 16:30 16:45 | 30 | 39 | 7 | 0 | 68
8:15 8:30 | 61 | 50 | 7 | 2 | 99.5 | 285 | 12:30 12:45 | 42 | 36 | 7 | 0 | 71 | 254 | 16:45 17:00 | 29 | 47 | 10 | 3 | 89 | 314.5
8:30 8:45 | 24 | 29 | 6 | 1 | 55.5 | 284 | 12:45 13:00 | 16 | 19 | 9 | 2 | 50 | 245.5 | 17:00 17:15 | 33 | 41 | 9 | 3 | 83 | 315
8:45 9:00 | 27 | 35 | 7 | 0 | 62.5 | 268 | 13:00 13:15 | 22 | 21 | 8 | 1 | 50.5 | 214 | 17:15 17:30 | 35 | 43 | 12 | 2 | 89.5 | 329.5
9:00 9:15 | 33 | 27 | 10 | 0 | 63.5 | 281 | 13:15 13:30 | 20 | 20 | 7 | 0 | 44 | 215.5 | 17:30 17:45 | 41 | 33 | 8 | 0 | 69.5 | 331
9:15 9:30 | 24 | 16 | 4 | 0 | 36 | 217.5 | 13:30 13:45 | 24 | 21 | 7 | 1 | 49.5 | 194 | 17:45 18:00 | 55 | 40 | 6 | 1 | 82 | 324
9:30 9:45 | 25 | 34 | 8 | 1 | 65 | 227 | 13:45 14:00 | 20 | 25 | 8 | 2 | 56 | 200 | 18:00 18:15 | 52 | 42 | 5 | 0 | 78 | 319
9:45 10:00 | 18 | 31 | 10 | 1 | 62.5 | 227 | 14:00 14:15 | 19 | 23 | 6 | 1 | 47 | 196.5 | 18:15 18:30 | 60 | 59 | 6 | 0 | 101 | 330.5
11:00 11:15 | 17 | 25 | 4 | 1 | 44 |  | 14:15 14:30 | 35 | 31 | 8 | 0 | 64.5 | 217 | 18:30 18:45 | 66 | 57 | 6 | 0 | 102 | 363
11:15 11:30 | 22 | 27 | 2 | 2 | 47 |  | 14:30 14:45 | 23 | 30 | 3 | 0 | 47.5 | 215 | 18:45 19:00 | 69 | 56 | 7 | 0 | 104.5 | 385.5
11:30 11:45 | 48 | 32 | 8 | 0 | 72 |  | 14:45 15:00 | 30 | 27 | 2 | 0 | 46 | 205
MAÑANA |  | VOLUMEN MÁX = |  |  |  | 285 | MEDIO DÍA |  | VOLUMEN MÁX = |  |  |  | 259.5 | TARDE |  | VOLUMEN MÁX = |  |  |  | 385.5
|  | HORA MAX VOL |  |  | 7:30 -8:30 |  |  |  | HORA MAX VOL |  |  | 11:15 - 12:15 |  |  |  | HORA MAX VOL |  |  | 18:00 - 19:00
OBSERVACIONES:
11:00 11:15
11:15 11:30
11:30 11:45
11:45 12:00
12:00 12:15
12:15 12:30
12:30 12:45
12:45 13:00
13:00 13:15
13:15 13:30
13:30 13:45
13:45 14:00
14:00 14:15
14:15 14:30
14:30 14:45
14:45 15:00

## G-2
SDB
Formato Nº 4: VOLUMEN DE ARRIBOS
CONTRATO No. : |  |  |  | DE OBRA
DIRECCIÓN : |  |  | CALLE 70B - KR 34 |  |  |  |  | CRUCE No. : |  |  | 0 |  |  |  | GRUPO No. : |  |  | 2 (S-N)
AFORADOR : |  |  | ADOLFREDO FLOREZ |  |  |  |  | No. CARRILES : |  |  | 1 |  |  |  | FECHA : |  |  | 2016-12-16
HORAS | VEHÍCULOS |  |  |  | TOTAL V. Eq. | TOTAL V. Eq/H | HORAS | VEHÍCULOS |  |  |  | TOTAL V. Eq. | TOTAL V. Eq/H | HORAS | VEHÍCULOS |  |  |  | TOTAL V. Eq. | TOTAL V. Eq/H
| M | A | B | C |  |  |  | M | A | B | C |  |  |  | M | A | B | C
7:30 7:45 | 102 | 89 | 21 | 2 | 187 |  | 11:45 12:00 | 46 | 67 | 7 | 1 | 106.5 | 461.5 | 16:00 16:15 | 46 | 63 | 10 | 0 | 106
7:45 8:00 | 157 | 108 | 22 | 0 | 230.5 |  | 12:00 12:15 | 39 | 70 | 12 | 1 | 116 | 478 | 16:15 16:30 | 54 | 75 | 11 | 2 | 129
8:00 8:15 | 119 | 86 | 12 | 2 | 174.5 |  | 12:15 12:30 | 42 | 52 | 16 | 21 | 157.5 | 515 | 16:30 16:45 | 52 | 63 | 10 | 2 | 114
8:15 8:30 | 100 | 91 | 12 | 1 | 167.5 | 759.5 | 12:30 12:45 | 42 | 63 | 11 | 0 | 106 | 486 | 16:45 17:00 | 50 | 84 | 11 | 2 | 136 | 485 |  | 212.5
8:30 8:45 | 87 | 75 | 15 | 3 | 156 | 728.5 | 12:45 13:00 | 36 | 55 | 10 | 1 | 95.5 | 475 | 17:00 17:15 | 52 | 96 | 18 | 0 | 158 | 537 |  | 226
8:45 9:00 | 78 | 82 | 10 | 2 | 146 | 644 | 13:00 13:15 | 40 | 55 | 12 | 0 | 99 | 458 | 17:15 17:30 | 59 | 98 | 19 | 2 | 170.5 | 578.5 |  | 233.5
9:00 9:15 | 83 | 67 | 17 | 0 | 142.5 | 612 | 13:15 13:30 | 52 | 50 | 11 | 1 | 100.5 | 401 | 17:30 17:45 | 65 | 88 | 9 | 2 | 143.5 | 608 |  | 234
9:15 9:30 | 69 | 70 | 11 | 3 | 134 | 578.5 | 13:30 13:45 | 61 | 54 | 10 | 0 | 104.5 | 399.5 | 17:45 18:00 | 77 | 83 | 9 | 0 | 139.5 | 611.5 |  | 248
9:30 9:45 | 55 | 73 | 14 | 3 | 136 | 558.5 | 13:45 14:00 | 66 | 62 | 11 | 1 | 119.5 | 423.5 | 18:00 18:15 | 62 | 101 | 9 | 0 | 150 | 603.5 |  | 248
9:45 10:00 | 64 | 85 | 13 | 0 | 143 | 555.5 | 14:00 14:15 | 55 | 66 | 9 | 2 | 116.5 | 441 | 18:15 18:30 | 46 | 105 | 11 | 0 | 150 | 583 |  | 262
11:00 11:15 | 41 | 55 | 12 | 0 | 99.5 |  | 14:15 14:30 | 66 | 72 | 12 | 1 | 131.5 | 472 | 18:30 18:45 | 51 | 88 | 12 | 3 | 145 | 584.5 |  | 275
11:15 11:30 | 46 | 63 | 16 | 1 | 120.5 |  | 14:30 14:45 | 62 | 64 | 13 | 0 | 121 | 488.5 | 18:45 19:00 | 40 | 73 | 10 | 0 | 113 | 558 |  | 276
11:30 11:45 | 40 | 82 | 14 | 2 | 135 |  | 14:45 15:00 | 55 | 81 | 15 | 2 | 143.5 | 512.5
MAÑANA |  | VOLUMEN MÁX = |  |  |  | 759.5 | MEDIO DÍA |  | VOLUMEN MÁX = |  |  |  | 515 | TARDE |  | VOLUMEN MÁX = |  |  |  | 611.5
|  | HORA MAX VOL |  |  | 7:30 - 8:30 |  |  |  | HORA MAX VOL |  |  | 11:30 - 12:30 |  |  |  | HORA MAX VOL |  |  | 17:00 - 18:00
OBSERVACIONES:
11:00 11:15
11:15 11:30
11:30 11:45
11:45 12:00
12:00 12:15
12:15 12:30
12:30 12:45
12:45 13:00
13:00 13:15
13:15 13:30
13:30 13:45
13:45 14:00
14:00 14:15
14:15 14:30
14:30 14:45
14:45 15:00

## G-3
SDB
Formato Nº 4: VOLUMEN DE ARRIBOS
CONTRATO No. : |  |  |  | DE OBRA
DIRECCIÓN : |  |  | CALLE 70B - KR 34 |  |  |  |  | CRUCE No. : |  |  | 0 |  |  |  | GRUPO No. : |  |  | 3 (OCC-OR)
AFORADOR : |  |  | IVAN FONSECA |  |  |  |  | No. CARRILES : |  |  | 1 |  |  |  | FECHA : |  |  | 2016-12-16
HORAS | VEHÍCULOS |  |  |  | TOTAL V. Eq. | TOTAL V. Eq/H | HORAS | VEHÍCULOS |  |  |  | TOTAL V. Eq. | TOTAL V. Eq/H | HORAS | VEHÍCULOS |  |  |  | TOTAL V. Eq. | TOTAL V. Eq/H
| M | A | B | C |  |  |  | M | A | B | C |  |  |  | M | A | B | C
7:30 7:45 | 79 | 47 | 0 | 0 | 86.5 |  | 11:45 12:00 | 18 | 31 | 0 | 1 | 42.5 | 151.5 | 16:00 16:15 | 14 | 17 | 0 | 0 | 24 |  |  |  | 11:15 - 12:15 | 803.5
7:45 8:00 | 85 | 56 | 0 | 0 | 98.5 |  | 12:00 12:15 | 19 | 16 | 0 | 1 | 28 | 146.5 | 16:15 16:30 | 19 | 22 | 1 | 0 | 33.5 |  |  |  | 13:45 - 14:45 | 804.5
8:00 8:15 | 69 | 70 | 0 | 1 | 107 |  | 12:15 12:30 | 17 | 28 | 1 | 3 | 46 | 149 | 16:30 16:45 | 26 | 24 | 0 | 0 | 37 |  |  |  | 11:00 - 12:00 | 810
8:15 8:30 | 58 | 47 | 0 | 0 | 76 | 368 | 12:30 12:45 | 17 | 30 | 0 | 0 | 38.5 | 155 | 16:45 17:00 | 25 | 28 | 0 | 0 | 40.5 | 135 | 8:00 - 9:00 | 917 | 12:30 - 13:30 | 810.5 | 16:00 - 17:00 | 0
8:30 8:45 | 44 | 33 | 0 | 6 | 70 | 351.5 | 12:45 13:00 | 14 | 33 | 0 | 0 | 40 | 152.5 | 17:00 17:15 | 26 | 31 | 0 | 1 | 46.5 | 157.5 | 8:30 - 9:30 | 927.5 | 12:00 - 13:00 | 813 | 16:15 - 17:15 | 0
8:45 9:00 | 31 | 38 | 0 | 1 | 56 | 309 | 13:00 13:15 | 26 | 32 | 0 | 0 | 45 | 169.5 | 17:15 17:30 | 23 | 24 | 0 | 1 | 38 | 162 | 7:45 - 8:45 | 941.5 | 12:15 - 13:15 | 813.5 | 16:30 - 17:30 | 0
9:00 9:15 | 33 | 21 | 0 | 0 | 37.5 | 239.5 | 13:15 13:30 | 30 | 30 | 0 | 0 | 45 | 168.5 | 17:30 17:45 | 17 | 31 | 1 | 1 | 44 | 169 | 7:30 - 8:30 | 942 | 14:00 - 15:00 | 814 | 16:45 - 17:45 | 0
9:15 9:30 | 28 | 33 | 1 | 1 | 51.5 | 215 | 13:30 13:45 | 39 | 31 | 0 | 0 | 50.5 | 180.5 | 17:45 18:00 | 19 | 33 | 1 | 0 | 44.5 | 173 | 8:15 - 9:15 | 946 | 11:45 - 12:45 | 816.5 | 17:00 - 18:00 | 0
9:30 9:45 | 26 | 40 | 0 | 1 | 55.5 | 200.5 | 13:45 14:00 | 33 | 36 | 1 | 0 | 54.5 | 195 | 18:00 18:15 | 21 | 42 | 0 | 0 | 52.5 | 179 | 8:45 - 9:45 | 963 | 11:30 - 12:30 | 817.5 | 17:15 - 18:15 | 0
9:45 10:00 | 29 | 18 | 0 | 0 | 32.5 | 177 | 14:00 14:15 | 34 | 35 | 0 | 0 | 52 | 202 | 18:15 18:30 | 28 | 36 | 1 | 0 | 52 | 193 | 9:00 - 10:00 | 967 | 13:15 - 14:15 | 826 | 17:30 - 18:30 | 0
11:00 11:15 | 24 | 21 | 0 | 0 | 33 |  | 14:15 14:30 | 31 | 38 | 0 | 1 | 56 | 213 | 18:30 18:45 | 24 | 34 | 0 | 0 | 46 | 195 |  |  | 13:30 - 14:30 | 830 | 17:45 - 18:45 | 0
11:15 11:30 | 29 | 29 | 0 | 0 | 43.5 |  | 14:30 14:45 | 33 | 36 | 0 | 0 | 52.5 | 215 | 18:45 19:00 | 21 | 31 | 0 | 0 | 41.5 | 192 |  |  | 12:45 - 13:45 | 839.5 | 18:00 - 19:00 | 0
11:30 11:45 | 21 | 22 | 0 | 0 | 32.5 |  | 14:45 15:00 | 15 | 40 | 0 | 1 | 50 | 210.5 | [9 empty] | 13:00 - 14:00 | 845.5
MAÑANA |  | VOLUMEN MÁX = |  |  |  | 368 | MEDIO DÍA |  | VOLUMEN MÁX = |  |  |  | 215 | TARDE |  | VOLUMEN MÁX = |  |  |  | 195
|  | HORA MAX VOL |  |  | 7:30 - 8:30 |  |  |  | HORA MAX VOL |  |  | 13:45 - 14:45 |  |  |  | HORA MAX VOL |  |  | 17:45 - 18:45 |  |  |  | HORA MAX VOL
OBSERVACIONES:
11:00 11:15
11:15 11:30
11:30 11:45
11:45 12:00
12:00 12:15
12:15 12:30
12:30 12:45
12:45 13:00
13:00 13:15
13:15 13:30
13:30 13:45
13:45 14:00
14:00 14:15
14:15 14:30
14:30 14:45
14:45 15:00

## G-4
SDB
Formato Nº 4: VOLUMEN DE ARRIBOS
CONTRATO No. : |  |  |  | DE OBRA
DIRECCIÓN : |  |  | CALLE 70B - KR 34 |  |  |  |  | CRUCE No. : |  |  | 0 |  |  |  | GRUPO No. : |  |  | 4(OR-OCC)
AFORADOR : |  |  | GEOVANNIS GONZALEZ |  |  |  |  | No. CARRILES : |  |  | 1 |  |  |  | FECHA : |  |  | 2016-12-16
HORAS | VEHÍCULOS |  |  |  | TOTAL V. Eq. | TOTAL V. Eq/H | HORAS | VEHÍCULOS |  |  |  | TOTAL V. Eq. | TOTAL V. Eq/H | HORAS | VEHÍCULOS |  |  |  | TOTAL V. Eq. | TOTAL V. Eq/H
| M | A | B | C |  |  |  | M | A | B | C |  |  |  | M | A | B | C
7:30 7:45 | 48 | 45 | 1 | 0 | 71 |  | 11:45 12:00 | 39 | 53 | 1 | 2 | 79.5 | 289 | 16:00 16:15 | 44 | 75 | 0 | 1 | 99.5 |  |  |  | 12:45 - 13:45 | 929.5
7:45 8:00 | 55 | 52 | 3 | 2 | 90.5 |  | 12:00 12:15 | 63 | 57 | 0 | 1 | 91 | 317.5 | 16:15 16:30 | 44 | 76 | 0 | 1 | 100.5 |  |  |  | 12:00 - 13:00 | 932.5
8:00 8:15 | 76 | 44 | 0 | 1 | 84.5 |  | 12:15 12:30 | 55 | 71 | 0 | 2 | 103.5 | 346 | 16:30 16:45 | 67 | 84 | 1 | 1 | 122 |  |  |  | 12:30 - 13:30 | 944.5
8:15 8:30 | 57 | 53 | 0 | 1 | 84 | 330 | 12:30 12:45 | 50 | 70 | 0 | 0 | 95 | 369 | 16:45 17:00 | 68 | 78 | 1 | 1 | 116.5 | 438.5 | 9:00 - 10:00 | 1077.5 | 12:15 - 13:15 | 950 | 16:00 - 17:00 | 0
8:30 8:45 | 51 | 41 | 0 | 0 | 66.5 | 325.5 | 12:45 13:00 | 56 | 78 | 0 | 1 | 108.5 | 398 | 17:00 17:15 | 61 | 78 | 0 | 0 | 108.5 | 447.5 | 8:45 - 9:45 | 1084 | 11:30 - 12:30 | 986 | 16:15 - 17:15 | 0
8:45 9:00 | 44 | 41 | 0 | 2 | 68 | 303 | 13:00 13:15 | 42 | 60 | 0 | 2 | 86 | 393 | 17:15 17:30 | 63 | 94 | 0 | 2 | 130.5 | 477.5 | 8:30 - 9:30 | 1088 | 11:15 - 12:15 | 1007 | 16:30 - 17:30 | 0
9:00 9:15 | 46 | 36 | 0 | 2 | 64 | 282.5 | 13:15 13:30 | 36 | 52 | 0 | 1 | 72.5 | 362 | 17:30 17:45 | 88 | 86 | 1 | 0 | 132 | 487.5 | 8:15 - 9:15 | 1121.5 | 11:45 - 12:45 | 1015.5 | 16:45 - 17:45 | 0
9:15 9:30 | 42 | 47 | 0 | 1 | 70.5 | 269 | 13:30 13:45 | 29 | 41 | 0 | 2 | 60.5 | 327.5 | 17:45 18:00 | 94 | 74 | 0 | 3 | 128.5 | 499.5 | 8:00 - 9:00 | 1162.5 | 11:00 - 12:00 | 1028.5 | 17:00 - 18:00 | 0
9:30 9:45 | 37 | 49 | 0 | 2 | 72.5 | 275 | 13:45 14:00 | 27 | 53 | 0 | 4 | 76.5 | 295.5 | 18:00 18:15 | 91 | 79 | 1 | 0 | 126.5 | 517.5 | 7:45 - 8:45 | 1171 | 13:00 - 14:00 | 1031 | 17:15 - 18:15 | 0
9:45 10:00 | 36 | 36 | 0 | 0 | 54 | 261 | 14:00 14:15 | 38 | 49 | 0 | 1 | 70.5 | 280 | 18:15 18:30 | 106 | 94 | 0 | 3 | 154.5 | 541.5 | 7:30 - 8:30 | 1205.5 | 13:15 - 14:15 | 1036.5 | 17:30 - 18:30 | 0
11:00 11:15 | 38 | 41 | 0 | 1 | 62.5 |  | 14:15 14:30 | 24 | 39 | 0 | 0 | 51 | 258.5 | 18:30 18:45 | 110 | 98 | 1 | 1 | 157.5 | 567 |  |  | 13:30 - 14:30 | 1058.5 | 17:45 - 18:45 | 0
11:15 11:30 | 44 | 48 | 0 | 2 | 75 |  | 14:30 14:45 | 36 | 60 | 0 | 3 | 85.5 | 283.5 | 18:45 19:00 | 119 | 105 | 0 | 0 | 164.5 | 603 |  |  | 13:45 - 14:45 | 1091.5 | 18:00 - 19:00 | 0
11:30 11:45 | 43 | 48 | 0 | 1 | 72 |  | 14:45 15:00 | 34 | 52 | 0 | 1 | 71.5 | 278.5 | [9 empty] | 14:00 - 15:00 | 1132
MAÑANA |  | VOLUMEN MÁX = |  |  |  | 330 | MEDIO DÍA |  | VOLUMEN MÁX = |  |  |  | 398 | TARDE |  | VOLUMEN MÁX = |  |  |  | 603
|  | HORA MAX VOL |  |  | 7:30 - 8:30 |  |  |  | HORA MAX VOL |  |  | 12:00- 13:00 |  |  |  | HORA MAX VOL |  |  | 18:00 - 19:00 |  |  |  | HORA MAX VOL
OBSERVACIONES:
11:00 11:15
11:15 11:30
11:30 11:45
11:45 12:00
12:00 12:15
12:15 12:30
12:30 12:45
12:45 13:00
13:00 13:15
13:15 13:30
13:30 13:45
13:45 14:00
14:00 14:15
14:15 14:30
14:30 14:45
14:45 15:00

## G-Totales
SDB
Formato Nº 7: VOLUMEN DE ARRIBOS TOTAL DE LA INTERSECCIÓN
CONTRATO No. : |  |  |  | DE OBRA
DIRECCIÓN : |  |  | CALLE 70B - KR 34 |  |  |  |  | CRUCE No. : |  |  | 0 |  |  |  | FECHA : |  |  | 2016-12-16
HORAS | VEHÍCULOS |  |  |  | TOTAL V. Eq. | TOTAL V. Eq/H | HORAS | VEHÍCULOS |  |  |  | TOTAL V. Eq. | TOTAL V. Eq/H | HORAS | VEHÍCULOS |  |  |  | TOTAL V. Eq. | TOTAL V. Eq/H
| M | A | B | C |  |  |  | M | A | B | C |  |  |  | M | A | B | C
7:30 7:45 | 262 | 202 | 29 | 4 | 401 |  | 11:45 12:00 | 131 | 179 | 15 | 5 | 287 | 1123.5 | 16:00 16:15 | 135 | 199 | 19 | 3 | 312 |  |  |  | 12:00 - 13:00 | 1745.5
7:45 8:00 | 339 | 251 | 35 | 3 | 498 |  | 12:00 12:15 | 158 | 188 | 20 | 4 | 317 | 1201.5 | 16:15 16:30 | 144 | 211 | 20 | 6 | 338 |  |  |  | 12:30 - 13:30 | 1755
8:00 8:15 | 293 | 232 | 14 | 4 | 416.5 |  | 12:15 12:30 | 139 | 171 | 22 | 26 | 349.5 | 1265 | 16:30 16:45 | 175 | 210 | 18 | 3 | 341 |  |  |  | 12:15 - 13:15 | 1763.5
8:15 8:30 | 276 | 241 | 19 | 4 | 427 | 1742.5 | 12:30 12:45 | 151 | 199 | 18 | 0 | 310.5 | 1264 | 16:45 17:00 | 172 | 237 | 22 | 6 | 382 | 1373 | 8:30 - 9:30 | 2015.5 | 12:45 - 13:45 | 1769 | 16:00 - 17:00 | 0
8:30 8:45 | 206 | 178 | 21 | 10 | 348 | 1689.5 | 12:45 13:00 | 122 | 185 | 19 | 4 | 294 | 1271 | 17:00 17:15 | 172 | 246 | 27 | 4 | 396 | 1457 | 9:00 - 10:00 | 2044.5 | 11:30 - 12:30 | 1803.5 | 16:15 - 17:15 | 0
8:45 9:00 | 180 | 196 | 17 | 5 | 332.5 | 1524 | 13:00 13:15 | 130 | 168 | 20 | 3 | 280.5 | 1234.5 | 17:15 17:30 | 180 | 259 | 31 | 7 | 428.5 | 1547.5 | 8:45 - 9:45 | 2047 | 11:15 - 12:15 | 1810.5 | 16:30 - 17:30 | 0
9:00 9:15 | 195 | 151 | 27 | 2 | 307.5 | 1415 | 13:15 13:30 | 138 | 152 | 18 | 2 | 262 | 1147 | 17:30 17:45 | 211 | 238 | 19 | 3 | 389 | 1595.5 | 8:15 - 9:15 | 2067.5 | 11:45 - 12:45 | 1832 | 16:45 - 17:45 | 0
9:15 9:30 | 163 | 166 | 16 | 5 | 292 | 1280 | 13:30 13:45 | 153 | 147 | 17 | 3 | 265 | 1101.5 | 17:45 18:00 | 245 | 230 | 16 | 4 | 394.5 | 1608 | 8:00 - 9:00 | 2079.5 | 11:00 - 12:00 | 1838.5 | 17:00 - 18:00 | 0
9:30 9:45 | 143 | 196 | 22 | 7 | 329 | 1261 | 13:45 14:00 | 146 | 176 | 20 | 7 | 306.5 | 1114 | 18:00 18:15 | 226 | 264 | 15 | 0 | 407 | 1619 | 7:45 - 8:45 | 2112.5 | 13:15 - 14:15 | 1862.5 | 17:15 - 18:15 | 0
9:45 10:00 | 147 | 170 | 23 | 1 | 292 | 1220.5 | 14:00 14:15 | 146 | 173 | 15 | 4 | 286 | 1119.5 | 18:15 18:30 | 240 | 294 | 18 | 3 | 457.5 | 1648 | 7:30 - 8:30 | 2147.5 | 13:00 - 14:00 | 1876.5 | 17:30 - 18:30 | 0
11:00 11:15 | 120 | 142 | 16 | 2 | 239 |  | 14:15 14:30 | 156 | 180 | 20 | 2 | 303 | 1160.5 | 18:30 18:45 | 251 | 277 | 19 | 4 | 450.5 | 1709.5 |  |  | 13:30 - 14:30 | 1888.5 | 17:45 - 18:45 | 0
11:15 11:30 | 141 | 167 | 18 | 5 | 286 |  | 14:30 14:45 | 154 | 190 | 16 | 3 | 306.5 | 1202 | 18:45 19:00 | 249 | 265 | 17 | 0 | 423.5 | 1738.5 |  |  | 13:45 - 14:45 | 1896 | 18:00 - 19:00 | 0
11:30 11:45 | 152 | 184 | 22 | 3 | 311.5 |  | 14:45 15:00 | 134 | 200 | 17 | 4 | 311 | 1206.5 | [9 empty] | 14:00 - 15:00 | 1946
MAÑANA |  | VOLUMEN MÁX = |  |  |  | 1742.5 | MEDIO DÍA |  | VOLUMEN MÁX = |  |  |  | 1271 | TARDE |  | VOLUMEN MÁX = |  |  |  | 1738.5
|  | HORA MAX VOL |  |  | 7:30 - 8:30 |  |  |  | HORA MAX VOL |  |  | 12:00 - 13:00 |  |  |  | HORA MAX VOL |  |  | 18:00 - 19:00 |  |  |  | HORA MAX VOL
OBSERVACIONES:
11:00 11:15
11:15 11:30
11:30 11:45
11:45 12:00
12:00 12:15
12:15 12:30
12:30 12:45
12:45 13:00
13:00 13:15
13:15 13:30
13:30 13:45
13:45 14:00
14:00 14:15
14:15 14:30
14:30 14:45
14:45 15:00

## DIRECCIONALIDAD
SDB
Formato Nº 5: Volumen vehicular direccional
CONTRATO No.: |  | DE OBRA
DIRECCIÓN : |  | CALLE 70B - KR 34 |  |  |  |  | CRUCE No. : | 0
AFORADOR: |  | JHONY NAVARRO |  |  |  |  | FECHA : | 2016-12-16
GRUPO No. | No. CARRILES | PERIODO | MOVIMIENTO | MOTOS | AUTOS | BUS | CAMIÓN | TOTAL EQUIVAL. | % DIRECC.
|  |  |  | M | A | B | C
1 (N-S) | 1 |  | IZQUIERDA | 0 | 0 | 0 | 0 | 0 | 0,00
|  | MAÑANA: | DIRECTOS | 51 | 55 | 14 | 0 | 108.5 | 90.0415
|  | 07:30 - 08:00 | DERECHA | 5 | 7 | 0 | 1 | 12 | 9.9585
|  |  | IZQUIERDA | 0 | 0 | 0 | 0 | 0 | 0,00
|  | MEDIO DÍA: | DIRECTOS | 50 | 53 | 5 | 0 | 88 | 94.1176
|  | 11:00 - 11:30 | DERECHA | 3 | 4 | 0 | 0 | 5.5 | 5.8824
|  |  | IZQUIERDA | 0 | 0 | 0 | 0 | 0 | 0,00
|  | TARDE: | DIRECTOS | 130 | 104 | 13 | 0 | 195 | 94.431
|  | 17:00 - 17:30 | DERECHA | 5 | 9 | 0 | 0 | 11.5 | 5.569
2 (S-N) | 1 |  | IZQUIERDA | 0 | 0 | 0 | 0 | 0 | 0,00
|  | MAÑANA: | DIRECTOS | 87 | 127 | 25 | 3 | 228 | 91.2
|  | 08:00 - 08:30 | DERECHA | 15 | 6 | 3 | 1 | 22 | 8.8
|  |  | IZQUIERDA | 0 | 0 | 0 | 0 | 0 | 0,00
|  | MEDIO DÍA: | DIRECTOS | 194 | 136 | 25 | 2 | 288 | 94.5813
|  | 11:30 - 12:00 | DERECHA | 3 | 9 | 3 | 0 | 16.5 | 5.4187
|  |  | IZQUIERDA | 0 | 0 | 0 | 0 | 0 | 0,00
|  | TARDE: | DIRECTOS | 81 | 148 | 20 | 3 | 236 | 91.4729
|  | 17:30 - 18:00 | DERECHA | 10 | 13 | 2 | 0 | 22 | 8.5271
3 (OCC-OR) | 1 |  | IZQUIERDA | 0 | 0 | 0 | 0 | 0 | 0,00
|  | MAÑANA: | DIRECTOS | 58 | 52 | 0 | 0 | 81 | 98.7805
|  | 08:30 - 09:00 | DERECHA | 0 | 1 | 0 | 0 | 1 | 1.2195
|  |  | IZQUIERDA | 0 | 0 | 0 | 0 | 0 | 0,00
|  | MEDIO DÍA: | DIRECTOS | 47 | 72 | 0 | 1 | 98 | 95.6098
|  | 12:00 - 12:30 | DERECHA | 1 | 4 | 0 | 0 | 4.5 | 4.3902
|  |  | IZQUIERDA | 0 | 0 | 0 | 0 | 0 | 0,00
|  | TARDE: | DIRECTOS | 45 | 56 | 0 | 0 | 78.5 | 89.2045
|  | 18:00 - 18:30 | DERECHA | 1 | 9 | 0 | 0 | 9.5 | 10.7955
4 (OR-OCC) | 1 |  | IZQUIERDA | 0 | 0 | 0 | 0 | 0 | 0,00
|  | MAÑANA: | DIRECTOS | 67 | 94 | 0 | 1 | 130 | 86.6667
|  | 09:00 - 09:30 | DERECHA | 10 | 15 | 0 | 0 | 20 | 13.3333
|  |  | IZQUIERDA | 0 | 0 | 0 | 0 | 0 | 0,00
|  | MEDIO DÍA: | DIRECTOS | 62 | 90 | 0 | 4 | 131 | 83.4395
|  | 12:30 - 13:00 | DERECHA | 8 | 22 | 0 | 0 | 26 | 16.5605
|  |  | IZQUIERDA | 0 | 0 | 0 | 0 | 0 | 0,00
|  | TARDE: | DIRECTOS | 208 | 148 | 0 | 1 | 254.5 | 79.0373
|  | 18:30 - 19:00 | DERECHA | 21 | 55 | 1 | 0 | 67.5 | 20.9627
OBSERVACIONES:

## DIAGRAMA DE VOL
CONTRATO DE CONCESION DE AMOBLAMIENTO URBANO
SISTEMA DE SEMAFIRIZACION
VOLUMENES VEHICULARES DE INTERSECCION SEMAFORIZADA
CIUDAD |  | BARRANQUILLA | [8 empty] | INTERSECCIÓN |  |  | CALLE 70B - KR 34 | [6 empty] | Nº EXTERNO |  |  | 0 | [7 empty] | FECHA |  | 2016-12-16
|  |  | MAÑANA | [14 empty] | MEDIO DIA | [13 empty] | TARDE
TIEMPO | 7:45 | 8:00 | 8:15 | 8:30 | 8:45 | 9:00 | 9:15 | 9:30 | 9:45 | 10:00 |  | 11:15 | 11:30 | 11:45 | 12:00 | 12:15 | 12:30 | 12:45 | 13:00 | 13:15 | 13:30 | 13:45 | 14:00 | 14:15 | 14:30 | 14:45 | 15:00 | 16:15 | 16:30 | 16:45 | 17:00 | 17:15 | 17:30 | 17:45 | 18:00 | 18:15 | 18:30 | 18:45 | 19:00 | 7:45 | 8:00 | 8:15 | 8:30 | 8:45 | 9:00 | 9:15 | 9:30 | 9:45 | 10:00 | 11:15 | 11:30 | 11:45 | 12:00 | 12:15 | 12:30 | 12:45 | 13:00 | 13:15 | 13:30 | 13:45 | 14:00 | 14:15 | 14:30 | 14:45 | 15:00 | 16:15 | 16:30 | 16:45 | 17:00 | 17:15 | 17:30 | 17:45 | 18:00 | 18:15 | 18:30 | 18:45 | 19:00
[19 empty] | GRUPO |  | 1 | [21 empty] | 285 | 284 | 268 | 281 | 217.5 | 227 | 227 |  |  |  | 221.5 | 259.5 | 255 | 254 | 245.5 | 214 | 215.5 | 194 | 200 | 196.5 | 217 | 215 | 205 |  |  |  | 314.5 | 315 | 329.5 | 331 | 324 | 319 | 330.5 | 363 | 385.5
VOL-15MIN | 56.5 | 78.5 | 50.5 | 99.5 | 55.5 | 62.5 | 63.5 | 36 | 65 | 62.5 |  | 44 | 47 | 72 | 58.5 | 82 | 42.5 | 71 | 50 | 50.5 | 44 | 49.5 | 56 | 47 | 64.5 | 47.5 | 46 | 82.5 | 75 | 68 | 89 | 83 | 89.5 | 69.5 | 82 | 78 | 101 | 102 | 104.5
VOL-HORA |  |  |  | 285 | 284 | 268 | 281 | 217.5 | 227 | 227 |  |  |  |  | 221.5 | 259.5 | 255 | 254 | 245.5 | 214 | 215.5 | 194 | 200 | 196.5 | 217 | 215 | 205 |  |  |  | 314.5 | 315 | 329.5 | 331 | 324 | 319 | 330.5 | 363 | 385.5
MOV DIRC |  | IZQ | 0% |  | DIR | 90.04% |  | DER | 9.959% |  |  |  |  | IZQ | 0% |  |  |  | DIR | 94.12% |  |  |  | DER | 5.882% |  |  |  | IZQ | 0% |  |  |  | DIR | 94.43% |  |  | DER | 5.569%
[19 empty] | GRUPO |  | 2
VOL-15MIN | 187 | 230.5 | 174.5 | 167.5 | 156 | 146 | 142.5 | 134 | 136 | 143 |  | 99.5 | 120.5 | 135 | 106.5 | 116 | 157.5 | 106 | 95.5 | 99 | 100.5 | 104.5 | 119.5 | 116.5 | 131.5 | 121 | 143.5 | 106 | 129 | 114 | 136 | 158 | 170.5 | 143.5 | 139.5 | 150 | 150 | 145 | 113 |  |  |  | 759.5 | 728.5 | 644 | 612 | 578.5 | 558.5 | 555.5 |  |  |  | 461.5 | 478 | 515 | 486 | 475 | 458 | 401 | 399.5 | 423.5 | 441 | 472 | 488.5 | 512.5 |  |  |  | 485 | 537 | 578.5 | 608 | 611.5 | 603.5 | 583 | 584.5 | 558
VOL-HORA |  |  |  | 759.5 | 728.5 | 644 | 612 | 578.5 | 558.5 | 555.5 |  |  |  |  | 461.5 | 478 | 515 | 486 | 475 | 458 | 401 | 399.5 | 423.5 | 441 | 472 | 488.5 | 512.5 |  |  |  | 485 | 537 | 578.5 | 608 | 611.5 | 603.5 | 583 | 584.5 | 558 |  |  |  | 330 | 325.5 | 303 | 282.5 | 269 | 275 | 261 |  |  |  | 289 | 317.5 | 346 | 369 | 398 | 393 | 362 | 327.5 | 295.5 | 280 | 258.5 | 283.5 | 278.5 |  |  |  | 438.5 | 447.5 | 477.5 | 487.5 | 499.5 | 517.5 | 541.5 | 567 | 603
MOV DIRC |  | IZQ | 0% |  | DIR | 91.2% |  | DER | 8.8% |  |  |  |  | IZQ | 0% |  |  |  | DIR | 94.58% |  |  |  | DER | 5.419% |  |  |  | IZQ | 0% |  |  |  | DIR | 91.47% |  |  | DER | 8.527% |  |  |  | 368 | 351.5 | 309 | 239.5 | 215 | 200.5 | 177 |  |  |  | 151.5 | 146.5 | 149 | 155 | 152.5 | 169.5 | 168.5 | 180.5 | 195 | 202 | 213 | 215 | 210.5 |  |  |  | 135 | 157.5 | 162 | 169 | 173 | 179 | 193 | 195 | 192
[19 empty] | GRUPO |  | 3 | [21 empty] | 1742.5 | 1689.5 | 1524 | 1415 | 1280 | 1261 | 1220.5 |  |  |  | 1123.5 | 1201.5 | 1265 | 1264 | 1271 | 1234.5 | 1147 | 1101.5 | 1114 | 1119.5 | 1160.5 | 1202 | 1206.5 |  |  |  | 1373 | 1457 | 1547.5 | 1595.5 | 1608 | 1619 | 1648 | 1709.5 | 1738.5
VOL-15MIN | 86.5 | 98.5 | 107 | 76 | 70 | 56 | 37.5 | 51.5 | 55.5 | 32.5 |  | 33 | 43.5 | 32.5 | 42.5 | 28 | 46 | 38.5 | 40 | 45 | 45 | 50.5 | 54.5 | 52 | 56 | 52.5 | 50 | 24 | 33.5 | 37 | 40.5 | 46.5 | 38 | 44 | 44.5 | 52.5 | 52 | 46 | 41.5
VOL-HORA |  |  |  | 368 | 351.5 | 309 | 239.5 | 215 | 200.5 | 177 |  |  |  |  | 151.5 | 146.5 | 149 | 155 | 152.5 | 169.5 | 168.5 | 180.5 | 195 | 202 | 213 | 215 | 210.5 |  |  |  | 135 | 157.5 | 162 | 169 | 173 | 179 | 193 | 195 | 192
MOV DIRC |  | IZQ | 0% |  | DIR | 98.78% |  | DER | 1.22% |  |  |  |  | IZQ | 0% |  |  |  | DIR | 95.61% |  |  |  | DER | 4.39% |  |  |  | IZQ | 0% |  |  |  | DIR | 89.2% |  |  | DER | 10.8%
[19 empty] | GRUPO |  | 4
VOL-15MIN | 71 | 90.5 | 84.5 | 84 | 66.5 | 68 | 64 | 70.5 | 72.5 | 54 |  | 62.5 | 75 | 72 | 79.5 | 91 | 103.5 | 95 | 108.5 | 86 | 72.5 | 60.5 | 76.5 | 70.5 | 51 | 85.5 | 71.5 | 99.5 | 100.5 | 122 | 116.5 | 108.5 | 130.5 | 132 | 128.5 | 126.5 | 154.5 | 157.5 | 164.5
VOL-HORA |  |  |  | 330 | 325.5 | 303 | 282.5 | 269 | 275 | 261 |  |  |  |  | 289 | 317.5 | 346 | 369 | 398 | 393 | 362 | 327.5 | 295.5 | 280 | 258.5 | 283.5 | 278.5 |  |  |  | 438.5 | 447.5 | 477.5 | 487.5 | 499.5 | 517.5 | 541.5 | 567 | 603
MOV DIRC |  | IZQ | 0% |  | DIR | 86.67% |  | DER | 13.33% |  |  |  |  | IZQ | 0% |  |  |  | DIR | 83.44% |  |  |  | DER | 16.56% |  |  |  | IZQ | 0% |  |  |  | DIR | 79.04% |  |  | DER | 20.96%
[19 empty] | GRUPO |  | TOTAL
VOL-15MIN | 401 | 498 | 416.5 | 427 | 348 | 332.5 | 307.5 | 292 | 329 | 292 |  | 239 | 286 | 311.5 | 287 | 317 | 349.5 | 310.5 | 294 | 280.5 | 262 | 265 | 306.5 | 286 | 303 | 306.5 | 311 | 312 | 338 | 341 | 382 | 396 | 428.5 | 389 | 394.5 | 407 | 457.5 | 450.5 | 423.5
VOL-HORA |  |  |  | 1742.5 | 1689.5 | 1524 | 1415 | 1280 | 1261 | 1220.5 |  |  |  |  | 1123.5 | 1201.5 | 1265 | 1264 | 1271 | 1234.5 | 1147 | 1101.5 | 1114 | 1119.5 | 1160.5 | 1202 | 1206.5 |  |  |  | 1373 | 1457 | 1547.5 | 1595.5 | 1608 | 1619 | 1648 | 1709.5 | 1738.5
s
Constru eñales
S.A.