## G-1
SDB
Formato Nº 4: VOLUMEN DE ARRIBOS
CONTRATO No. : |  |  |  | DE OBRA
DIRECCIÓN : |  |  | CALLE 80- KR 45 |  |  |  |  | CRUCE No. : | [6 empty] | GRUPO No. : |  |  | 1 (N-S)
AFORADOR : |  |  | JULIO VASQUEZ |  |  |  |  | No. CARRILES : |  |  | 1 |  |  |  | FECHA : |  |  | 2016-10-06
HORAS | VEHÍCULOS |  |  |  | TOTAL V. Eq. | TOTAL V. Eq/H | HORAS | VEHÍCULOS |  |  |  | TOTAL V. Eq. | TOTAL V. Eq/H | HORAS | VEHÍCULOS |  |  |  | TOTAL V. Eq. | TOTAL V. Eq/H
| M | A | B | C |  |  |  | M | A | B | C |  |  |  | M | A | B | C
7:30 7:45 | 30 | 50 | 0 | 0 | 65 |  | 11:45 12:00 | 34 | 91 | 0 | 2 | 113 | 422 | 16:00 16:15 | 29 | 89 | 0 | 0 | 103.5
7:45 8:00 | 33 | 59 | 0 | 0 | 75.5 |  | 12:00 12:15 | 21 | 92 | 0 | 2 | 107.5 | 429 | 16:15 16:30 | 36 | 97 | 1 | 0 | 117
8:00 8:15 | 25 | 47 | 0 | 0 | 59.5 |  | 12:15 12:30 | 16 | 89 | 0 | 1 | 99.5 | 431.5 | 16:30 16:45 | 34 | 78 | 0 | 2 | 100
8:15 8:30 | 40 | 82 | 0 | 0 | 102 | 302 | 12:30 12:45 | 18 | 88 | 0 | 4 | 107 | 427 | 16:45 17:00 | 41 | 76 | 0 | 0 | 96.5 | 417
8:30 8:45 | 24 | 76 | 0 | 0 | 88 | 325 | 12:45 13:00 | 22 | 76 | 0 | 0 | 87 | 401 | 17:00 17:15 | 53 | 81 | 0 | 0 | 107.5 | 421
8:45 9:00 | 31 | 83 | 0 | 2 | 103.5 | 353 | 13:00 13:15 | 20 | 74 | 0 | 0 | 84 | 377.5 | 17:15 17:30 | 44 | 88 | 0 | 0 | 110 | 414
9:00 9:15 | 20 | 59 | 0 | 0 | 69 | 362.5 | 13:15 13:30 | 21 | 70 | 0 | 0 | 80.5 | 358.5 | 17:30 17:45 | 58 | 62 | 0 | 2 | 96 | 410
9:15 9:30 | 18 | 51 | 0 | 0 | 60 | 320.5 | 13:30 13:45 | 18 | 66 | 0 | 0 | 75 | 326.5 | 17:45 18:00 | 51 | 73 | 0 | 0 | 98.5 | 412
9:30 9:45 | 17 | 50 | 0 | 0 | 58.5 | 291 | 13:45 14:00 | 13 | 54 | 0 | 1 | 63 | 302.5 | 18:00 18:15 | 49 | 69 | 0 | 0 | 93.5 | 398
9:45 10:00 | 15 | 64 | 0 | 3 | 79 | 266.5 | 14:00 14:15 | 28 | 91 | 0 | 0 | 105 | 323.5 | 18:15 18:30 | 47 | 64 | 0 | 0 | 87.5 | 375.5
11:00 11:15 | 31 | 80 | 0 | 2 | 100.5 |  | 14:15 14:30 | 31 | 89 | 0 | 0 | 104.5 | 347.5 | 18:30 18:45 | 50 | 58 | 0 | 2 | 88 | 367.5
11:15 11:30 | 43 | 73 | 0 | 1 | 97 |  | 14:30 14:45 | 29 | 68 | 0 | 0 | 82.5 | 355 | 18:45 19:00 | 49 | 57 | 0 | 0 | 81.5 | 350.5
11:30 11:45 | 36 | 91 | 0 | 1 | 111.5 |  | 14:45 15:00 | 27 | 67 | 0 | 0 | 80.5 | 372.5
MAÑANA |  | VOLUMEN MÁX = |  |  |  | 362.5 | MEDIO DÍA |  | VOLUMEN MÁX = |  |  |  | 431.5 | TARDE |  | VOLUMEN MÁX = |  |  |  | 421
|  | HORA MAX VOL |  |  | 8:15 - 9:15 |  |  |  | HORA MAX VOL |  |  | 11:30 - 12:30 |  |  |  | HORA MAX VOL |  |  | 16:15 - 17:15
OBSERVACIONES:
11:00 11:15
11:15 11:30
11:30 11:45
11:45 12:00
12:00 12:15
12:15 12:30
12:30 12:45
12:45 13:00
13:00 13:15
13:15 13:30
13:30 13:45
13:45 14:00
14:00 14:15
14:15 14:30
14:30 14:45
14:45 15:00

## G-2
SDB
Formato Nº 4: VOLUMEN DE ARRIBOS
CONTRATO No. : |  |  |  | DE OBRA
DIRECCIÓN : |  |  | CALLE 80- KR 45 |  |  |  |  | CRUCE No. : |  |  | 0 |  |  |  | GRUPO No. : |  |  | 2 (S-N)
AFORADOR : |  |  | JHONY NAVARRO |  |  |  |  | No. CARRILES : |  |  | 1 |  |  |  | FECHA : |  |  | 2016-10-06
HORAS | VEHÍCULOS |  |  |  | TOTAL V. Eq. | TOTAL V. Eq/H | HORAS | VEHÍCULOS |  |  |  | TOTAL V. Eq. | TOTAL V. Eq/H | HORAS | VEHÍCULOS |  |  |  | TOTAL V. Eq. | TOTAL V. Eq/H
| M | A | B | C |  |  |  | M | A | B | C |  |  |  | M | A | B | C
7:30 7:45 | 81 | 84 | 0 | 0 | 124.5 |  | 11:45 12:00 | 30 | 60 | 0 | 0 | 75 | 349.5 | 16:00 16:15 | 25 | 73 | 0 | 0 | 85.5
7:45 8:00 | 75 | 79 | 0 | 0 | 116.5 |  | 12:00 12:15 | 31 | 87 | 0 | 0 | 102.5 | 362 | 16:15 16:30 | 29 | 77 | 1 | 1 | 96
8:00 8:15 | 71 | 95 | 0 | 0 | 130.5 |  | 12:15 12:30 | 20 | 70 | 0 | 0 | 80 | 341.5 | 16:30 16:45 | 30 | 86 | 0 | 0 | 101
8:15 8:30 | 45 | 102 | 0 | 2 | 129.5 | 501 | 12:30 12:45 | 25 | 51 | 0 | 5 | 76 | 333.5 | 16:45 17:00 | 25 | 82 | 1 | 1 | 99 | 381.5 |  | 212.5
8:30 8:45 | 48 | 98 | 1 | 2 | 129 | 505.5 | 12:45 13:00 | 22 | 55 | 0 | 1 | 68.5 | 327 | 17:00 17:15 | 46 | 70 | 1 | 1 | 97.5 | 393.5 |  | 226
8:45 9:00 | 37 | 74 | 0 | 2 | 97.5 | 486.5 | 13:00 13:15 | 23 | 45 | 0 | 0 | 56.5 | 281 | 17:15 17:30 | 35 | 73 | 0 | 0 | 90.5 | 388 |  | 233.5
9:00 9:15 | 45 | 59 | 0 | 1 | 84 | 440 | 13:15 13:30 | 25 | 60 | 0 | 1 | 75 | 276 | 17:30 17:45 | 31 | 79 | 0 | 0 | 94.5 | 381.5 |  | 234
9:15 9:30 | 30 | 73 | 0 | 2 | 93 | 403.5 | 13:30 13:45 | 25 | 69 | 0 | 1 | 84 | 284 | 17:45 18:00 | 38 | 71 | 0 | 0 | 90 | 372.5 |  | 248
9:30 9:45 | 38 | 81 | 0 | 2 | 105 | 379.5 | 13:45 14:00 | 33 | 78 | 0 | 1 | 97 | 312.5 | 18:00 18:15 | 40 | 69 | 0 | 0 | 89 | 364 |  | 248
9:45 10:00 | 22 | 84 | 0 | 2 | 100 | 382 | 14:00 14:15 | 40 | 86 | 0 | 1 | 108.5 | 364.5 | 18:15 18:30 | 36 | 65 | 0 | 1 | 85.5 | 359 |  | 262
11:00 11:15 | 30 | 75 | 0 | 0 | 90 |  | 14:15 14:30 | 39 | 92 | 0 | 2 | 116.5 | 406 | 18:30 18:45 | 35 | 63 | 0 | 2 | 85.5 | 350 |  | 275
11:15 11:30 | 25 | 83 | 0 | 2 | 100.5 |  | 14:30 14:45 | 38 | 97 | 0 | 3 | 123.5 | 445.5 | 18:45 19:00 | 33 | 60 | 0 | 0 | 76.5 | 336.5 |  | 276
11:30 11:45 | 44 | 62 | 0 | 0 | 84 |  | 14:45 15:00 | 37 | 98 | 0 | 3 | 124 | 472.5
MAÑANA |  | 0 |  |  |  | 505.5 | MEDIO DÍA |  | VOLUMEN MÁX = |  |  |  | 472.5 | TARDE |  | VOLUMEN MÁX = |  |  |  | 393.5
|  | HORA MAX VOL | 0 |  | 7:45 - 8:45 |  |  |  | HORA MAX VOL |  |  | 14:00 - 15:00 |  |  |  | HORA MAX VOL |  |  | 16:15 - 17:15
OBSERVACIONES:
11:00 11:15
11:15 11:30
11:30 11:45
11:45 12:00
12:00 12:15
12:15 12:30
12:30 12:45
12:45 13:00
13:00 13:15
13:15 13:30
13:30 13:45
13:45 14:00
14:00 14:15
14:15 14:30
14:30 14:45
14:45 15:00

## G-3
SDB
Formato Nº 4: VOLUMEN DE ARRIBOS
CONTRATO No. : |  |  |  | DE OBRA
DIRECCIÓN : |  |  | CALLE 80- KR 45 |  |  |  |  | CRUCE No. : |  |  | 0 |  |  |  | GRUPO No. : |  |  | 3 (OCC-OR)
AFORADOR : |  |  | IVAN FONSECA |  |  |  |  | No. CARRILES : |  |  | 1 |  |  |  | FECHA : |  |  | 2016-10-06
HORAS | VEHÍCULOS |  |  |  | TOTAL V. Eq. | TOTAL V. Eq/H | HORAS | VEHÍCULOS |  |  |  | TOTAL V. Eq. | TOTAL V. Eq/H | HORAS | VEHÍCULOS |  |  |  | TOTAL V. Eq. | TOTAL V. Eq/H
| M | A | B | C |  |  |  | M | A | B | C |  |  |  | M | A | B | C
7:30 7:45 | 15 | 92 | 0 | 1 | 102 |  | 11:45 12:00 | 18 | 64 | 0 | 1 | 75.5 | 329.5 | 16:00 16:15 | 21 | 74 | 0 | 0 | 84.5 |  |  |  | 11:15 - 12:15 | 803.5
7:45 8:00 | 21 | 96 | 0 | 2 | 111.5 |  | 12:00 12:15 | 23 | 48 | 0 | 3 | 67 | 313 | 16:15 16:30 | 23 | 86 | 0 | 1 | 100 |  |  |  | 13:45 - 14:45 | 804.5
8:00 8:15 | 17 | 107 | 0 | 2 | 120.5 |  | 12:15 12:30 | 24 | 64 | 0 | 1 | 78.5 | 299.5 | 16:30 16:45 | 17 | 84 | 0 | 0 | 92.5 |  |  |  | 11:00 - 12:00 | 810
8:15 8:30 | 16 | 119 | 0 | 0 | 127 | 461 | 12:30 12:45 | 21 | 49 | 0 | 1 | 62 | 283 | 16:45 17:00 | 29 | 81 | 0 | 2 | 100.5 | 377.5 | 8:00 - 9:00 | 917 | 12:30 - 13:30 | 810.5 | 16:00 - 17:00 | 0
8:30 8:45 | 14 | 110 | 0 | 1 | 119.5 | 478.5 | 12:45 13:00 | 17 | 41 | 0 | 0 | 49.5 | 257 | 17:00 17:15 | 31 | 103 | 0 | 1 | 121 | 414 | 8:30 - 9:30 | 927.5 | 12:00 - 13:00 | 813 | 16:15 - 17:15 | 0
8:45 9:00 | 19 | 87 | 0 | 1 | 99 | 466 | 13:00 13:15 | 18 | 39 | 0 | 0 | 48 | 238 | 17:15 17:30 | 59 | 179 | 0 | 2 | 213.5 | 527.5 | 7:45 - 8:45 | 941.5 | 12:15 - 13:15 | 813.5 | 16:30 - 17:30 | 0
9:00 9:15 | 39 | 81 | 0 | 1 | 103 | 448.5 | 13:15 13:30 | 16 | 64 | 0 | 0 | 72 | 231.5 | 17:30 17:45 | 24 | 109 | 0 | 1 | 123.5 | 558.5 | 7:30 - 8:30 | 942 | 14:00 - 15:00 | 814 | 16:45 - 17:45 | 0
9:15 9:30 | 15 | 95 | 0 | 1 | 105 | 426.5 | 13:30 13:45 | 19 | 89 | 0 | 0 | 98.5 | 268 | 17:45 18:00 | 21 | 84 | 0 | 0 | 94.5 | 552.5 | 8:15 - 9:15 | 946 | 11:45 - 12:45 | 816.5 | 17:00 - 18:00 | 0
9:30 9:45 | 24 | 71 | 0 | 1 | 85.5 | 392.5 | 13:45 14:00 | 21 | 94 | 0 | 0 | 104.5 | 323 | 18:00 18:15 | 20 | 79 | 0 | 0 | 89 | 520.5 | 8:45 - 9:45 | 963 | 11:30 - 12:30 | 817.5 | 17:15 - 18:15 | 0
9:45 10:00 | 11 | 74 | 0 | 1 | 82 | 375.5 | 14:00 14:15 | 16 | 89 | 0 | 1 | 99.5 | 374.5 | 18:15 18:30 | 19 | 92 | 0 | 1 | 104 | 411 | 9:00 - 10:00 | 967 | 13:15 - 14:15 | 826 | 17:30 - 18:30 | 0
11:00 11:15 | 10 | 76 | 0 | 1 | 83.5 |  | 14:15 14:30 | 15 | 70 | 0 | 2 | 82.5 | 385 | 18:30 18:45 | 18 | 86 | 0 | 1 | 97.5 | 385 |  |  | 13:30 - 14:30 | 830 | 17:45 - 18:45 | 0
11:15 11:30 | 14 | 85 | 0 | 0 | 92 |  | 14:30 14:45 | 17 | 86 | 0 | 0 | 94.5 | 381 | 18:45 19:00 | 21 | 90 | 0 | 2 | 105.5 | 396 |  |  | 12:45 - 13:45 | 839.5 | 18:00 - 19:00 | 0
11:30 11:45 | 28 | 62 | 0 | 1 | 78.5 |  | 14:45 15:00 | 19 | 97 | 0 | 0 | 106.5 | 383 | [9 empty] | 13:00 - 14:00 | 845.5
MAÑANA |  | VOLUMEN MÁX = |  |  |  | 478.5 | MEDIO DÍA |  | VOLUMEN MÁX = |  |  |  | 385 | TARDE |  | VOLUMEN MÁX = |  |  |  | 558.5
|  | HORA MAX VOL |  |  | 7:45 - 8:45 |  |  |  | HORA MAX VOL |  |  | 13:30 - 14:30 |  |  |  | HORA MAX VOL |  |  | 16:45 - 17:45 |  |  |  | HORA MAX VOL
OBSERVACIONES:
11:00 11:15
11:15 11:30
11:30 11:45
11:45 12:00
12:00 12:15
12:15 12:30
12:30 12:45
12:45 13:00
13:00 13:15
13:15 13:30
13:30 13:45
13:45 14:00
14:00 14:15
14:15 14:30
14:30 14:45
14:45 15:00

## G-4
SDB
Formato Nº 4: VOLUMEN DE ARRIBOS
CONTRATO No. : |  |  |  | DE OBRA
DIRECCIÓN : |  |  | CALLE 80- KR 45 |  |  |  |  | CRUCE No. : |  |  | 0 |  |  |  | GRUPO No. : |  |  | 4(OR-OCC)
AFORADOR : |  |  | GEOVANNIS GONZALEZ |  |  |  |  | No. CARRILES : |  |  | 1 |  |  |  | FECHA : |  |  | 2016-10-06
HORAS | VEHÍCULOS |  |  |  | TOTAL V. Eq. | TOTAL V. Eq/H | HORAS | VEHÍCULOS |  |  |  | TOTAL V. Eq. | TOTAL V. Eq/H | HORAS | VEHÍCULOS |  |  |  | TOTAL V. Eq. | TOTAL V. Eq/H
| M | A | B | C |  |  |  | M | A | B | C |  |  |  | M | A | B | C
7:30 7:45 | 16 | 41 | 0 | 0 | 49 |  | 11:45 12:00 | 23 | 50 | 0 | 0 | 61.5 | 225.5 | 16:00 16:15 | 17 | 31 | 0 | 0 | 39.5 |  |  |  | 12:45 - 13:45 | 929.5
7:45 8:00 | 13 | 59 | 0 | 0 | 65.5 |  | 12:00 12:15 | 24 | 74 | 0 | 3 | 93.5 | 272.5 | 16:15 16:30 | 18 | 48 | 0 | 1 | 59.5 |  |  |  | 12:00 - 13:00 | 932.5
8:00 8:15 | 19 | 35 | 1 | 0 | 46.5 |  | 12:15 12:30 | 28 | 87 | 0 | 2 | 106 | 330 | 16:30 16:45 | 18 | 47 | 0 | 1 | 58.5 |  |  |  | 12:30 - 13:30 | 944.5
8:15 8:30 | 12 | 40 | 0 | 0 | 46 | 207 | 12:30 12:45 | 16 | 86 | 0 | 1 | 96.5 | 357.5 | 16:45 17:00 | 22 | 53 | 0 | 2 | 69 | 226.5 | 9:00 - 10:00 | 1077.5 | 12:15 - 13:15 | 950 | 16:00 - 17:00 | 0
8:30 8:45 | 13 | 46 | 0 | 1 | 55 | 213 | 12:45 13:00 | 12 | 71 | 0 | 2 | 82 | 378 | 17:00 17:15 | 16 | 65 | 0 | 1 | 75.5 | 262.5 | 8:45 - 9:45 | 1084 | 11:30 - 12:30 | 986 | 16:15 - 17:15 | 0
8:45 9:00 | 18 | 29 | 0 | 2 | 43 | 190.5 | 13:00 13:15 | 13 | 64 | 0 | 1 | 73 | 357.5 | 17:15 17:30 | 12 | 54 | 0 | 0 | 60 | 263 | 8:30 - 9:30 | 1088 | 11:15 - 12:15 | 1007 | 16:30 - 17:30 | 0
9:00 9:15 | 16 | 35 | 0 | 0 | 43 | 187 | 13:15 13:30 | 15 | 55 | 0 | 0 | 62.5 | 314 | 17:30 17:45 | 14 | 68 | 0 | 0 | 75 | 279.5 | 8:15 - 9:15 | 1121.5 | 11:45 - 12:45 | 1015.5 | 16:45 - 17:45 | 0
9:15 9:30 | 13 | 33 | 0 | 0 | 39.5 | 180.5 | 13:30 13:45 | 13 | 42 | 0 | 0 | 48.5 | 266 | 17:45 18:00 | 15 | 71 | 0 | 1 | 81 | 291.5 | 8:00 - 9:00 | 1162.5 | 11:00 - 12:00 | 1028.5 | 17:00 - 18:00 | 0
9:30 9:45 | 33 | 42 | 0 | 1 | 61 | 186.5 | 13:45 14:00 | 15 | 35 | 0 | 0 | 42.5 | 226.5 | 18:00 18:15 | 16 | 15 | 0 | 1 | 25.5 | 241.5 | 7:45 - 8:45 | 1171 | 13:00 - 14:00 | 1031 | 17:15 - 18:15 | 0
9:45 10:00 | 19 | 44 | 0 | 1 | 56 | 199.5 | 14:00 14:15 | 19 | 69 | 0 | 4 | 88.5 | 242 | 18:15 18:30 | 13 | 26 | 0 | 0 | 32.5 | 214 | 7:30 - 8:30 | 1205.5 | 13:15 - 14:15 | 1036.5 | 17:30 - 18:30 | 0
11:00 11:15 | 13 | 40 | 0 | 0 | 46.5 |  | 14:15 14:30 | 8 | 52 | 0 | 1 | 58.5 | 238 | 18:30 18:45 | 11 | 20 | 0 | 1 | 28 | 167 |  |  | 13:30 - 14:30 | 1058.5 | 17:45 - 18:45 | 0
11:15 11:30 | 16 | 33 | 0 | 3 | 48.5 |  | 14:30 14:45 | 16 | 61 | 0 | 2 | 74 | 263.5 | 18:45 19:00 | 10 | 16 | 0 | 1 | 23.5 | 109.5 |  |  | 13:45 - 14:45 | 1091.5 | 18:00 - 19:00 | 0
11:30 11:45 | 24 | 57 | 0 | 0 | 69 |  | 14:45 15:00 | 18 | 63 | 0 | 2 | 77 | 298 | [9 empty] | 14:00 - 15:00 | 1132
MAÑANA |  | VOLUMEN MÁX = |  |  |  | 213 | MEDIO DÍA |  | VOLUMEN MÁX = |  |  |  | 378 | TARDE |  | VOLUMEN MÁX = |  |  |  | 291.5
|  | HORA MAX VOL |  |  | 7:45 - 8:45 |  |  |  | HORA MAX VOL |  |  | 12:00 - 13:00 |  |  |  | HORA MAX VOL |  |  | 17:00 - 18:00 |  |  |  | HORA MAX VOL
OBSERVACIONES:
11:00 11:15
11:15 11:30
11:30 11:45
11:45 12:00
12:00 12:15
12:15 12:30
12:30 12:45
12:45 13:00
13:00 13:15
13:15 13:30
13:30 13:45
13:45 14:00
14:00 14:15
14:15 14:30
14:30 14:45
14:45 15:00

## G-Totales
SDB
Formato Nº 7: VOLUMEN DE ARRIBOS TOTAL DE LA INTERSECCIÓN
CONTRATO No. : |  |  |  | DE OBRA
DIRECCIÓN : |  |  | CALLE 80- KR 45 |  |  |  |  | CRUCE No. : |  |  | 0 |  |  |  | FECHA : |  |  | 2016-10-06
HORAS | VEHÍCULOS |  |  |  | TOTAL V. Eq. | TOTAL V. Eq/H | HORAS | VEHÍCULOS |  |  |  | TOTAL V. Eq. | TOTAL V. Eq/H | HORAS | VEHÍCULOS |  |  |  | TOTAL V. Eq. | TOTAL V. Eq/H
| M | A | B | C |  |  |  | M | A | B | C |  |  |  | M | A | B | C
7:30 7:45 | 142 | 267 | 0 | 1 | 340.5 |  | 11:45 12:00 | 105 | 265 | 0 | 3 | 325 | 1326.5 | 16:00 16:15 | 92 | 267 | 0 | 0 | 313 |  |  |  | 12:00 - 13:00 | 1745.5
7:45 8:00 | 142 | 293 | 0 | 2 | 369 |  | 12:00 12:15 | 99 | 301 | 0 | 8 | 370.5 | 1376.5 | 16:15 16:30 | 106 | 308 | 2 | 3 | 372.5 |  |  |  | 12:30 - 13:30 | 1755
8:00 8:15 | 132 | 284 | 1 | 2 | 357 |  | 12:15 12:30 | 88 | 310 | 0 | 4 | 364 | 1402.5 | 16:30 16:45 | 99 | 295 | 0 | 3 | 352 |  |  |  | 12:15 - 13:15 | 1763.5
8:15 8:30 | 113 | 343 | 0 | 2 | 404.5 | 1471 | 12:30 12:45 | 80 | 274 | 0 | 11 | 341.5 | 1401 | 16:45 17:00 | 117 | 292 | 1 | 5 | 365 | 1402.5 | 8:30 - 9:30 | 2015.5 | 12:45 - 13:45 | 1769 | 16:00 - 17:00 | 0
8:30 8:45 | 99 | 330 | 1 | 4 | 391.5 | 1522 | 12:45 13:00 | 73 | 243 | 0 | 3 | 287 | 1363 | 17:00 17:15 | 146 | 319 | 1 | 3 | 401.5 | 1491 | 9:00 - 10:00 | 2044.5 | 11:30 - 12:30 | 1803.5 | 16:15 - 17:15 | 0
8:45 9:00 | 105 | 273 | 0 | 7 | 343 | 1496 | 13:00 13:15 | 74 | 222 | 0 | 1 | 261.5 | 1254 | 17:15 17:30 | 150 | 394 | 0 | 2 | 474 | 1592.5 | 8:45 - 9:45 | 2047 | 11:15 - 12:15 | 1810.5 | 16:30 - 17:30 | 0
9:00 9:15 | 120 | 234 | 0 | 2 | 299 | 1438 | 13:15 13:30 | 77 | 249 | 0 | 1 | 290 | 1180 | 17:30 17:45 | 127 | 318 | 0 | 3 | 389 | 1629.5 | 8:15 - 9:15 | 2067.5 | 11:45 - 12:45 | 1832 | 16:45 - 17:45 | 0
9:15 9:30 | 76 | 252 | 0 | 3 | 297.5 | 1331 | 13:30 13:45 | 75 | 266 | 0 | 1 | 306 | 1144.5 | 17:45 18:00 | 125 | 299 | 0 | 1 | 364 | 1628.5 | 8:00 - 9:00 | 2079.5 | 11:00 - 12:00 | 1838.5 | 17:00 - 18:00 | 0
9:30 9:45 | 112 | 244 | 0 | 4 | 310 | 1249.5 | 13:45 14:00 | 82 | 261 | 0 | 2 | 307 | 1164.5 | 18:00 18:15 | 125 | 232 | 0 | 1 | 297 | 1524 | 7:45 - 8:45 | 2112.5 | 13:15 - 14:15 | 1862.5 | 17:15 - 18:15 | 0
9:45 10:00 | 67 | 266 | 0 | 7 | 317 | 1223.5 | 14:00 14:15 | 103 | 335 | 0 | 6 | 401.5 | 1304.5 | 18:15 18:30 | 115 | 247 | 0 | 2 | 309.5 | 1359.5 | 7:30 - 8:30 | 2147.5 | 13:00 - 14:00 | 1876.5 | 17:30 - 18:30 | 0
11:00 11:15 | 84 | 271 | 0 | 3 | 320.5 |  | 14:15 14:30 | 93 | 303 | 0 | 5 | 362 | 1376.5 | 18:30 18:45 | 114 | 227 | 0 | 6 | 299 | 1269.5 |  |  | 13:30 - 14:30 | 1888.5 | 17:45 - 18:45 | 0
11:15 11:30 | 98 | 274 | 0 | 6 | 338 |  | 14:30 14:45 | 100 | 312 | 0 | 5 | 374.5 | 1445 | 18:45 19:00 | 113 | 223 | 0 | 3 | 287 | 1192.5 |  |  | 13:45 - 14:45 | 1896 | 18:00 - 19:00 | 0
11:30 11:45 | 132 | 272 | 0 | 2 | 343 |  | 14:45 15:00 | 101 | 325 | 0 | 5 | 388 | 1526 | [9 empty] | 14:00 - 15:00 | 1946
MAÑANA |  | VOLUMEN MÁX = |  |  |  | 1522 | MEDIO DÍA |  | VOLUMEN MÁX = |  |  |  | 1526 | TARDE |  | VOLUMEN MÁX = |  |  |  | 1629.5
|  | HORA MAX VOL |  |  | 7:45 - 8:45 |  |  |  | HORA MAX VOL |  |  | 14:00 - 15:00 |  |  |  | HORA MAX VOL |  |  | 16:45 - 17:45 |  |  |  | HORA MAX VOL
OBSERVACIONES:
11:00 11:15
11:15 11:30
11:30 11:45
11:45 12:00
12:00 12:15
12:15 12:30
12:30 12:45
12:45 13:00
13:00 13:15
13:15 13:30
13:30 13:45
13:45 14:00
14:00 14:15
14:15 14:30
14:30 14:45
14:45 15:00

## DIRECCIONALIDAD
SDB
Formato Nº 5: Volumen vehicular direccional
CONTRATO No.: |  | DE OBRA
DIRECCIÓN : |  | CALLE 80- KR 45 |  |  |  |  | CRUCE No. : | 0
AFORADOR: |  | JHONNYS NAVARRO |  |  |  |  | FECHA : | 2016-10-06
GRUPO No. | No. CARRILES | PERIODO | MOVIMIENTO | MOTOS | AUTOS | BUS | CAMIÓN | TOTAL EQUIVAL. | % DIRECC.
|  |  |  | M | A | B | C
1 (N-S) | 1 |  | IZQUIERDA | 2 | 8 | 0 | 0 | 9 | 8.1818
|  | MAÑANA: | DIRECTOS | 44 | 65 | 0 | 3 | 94.5 | 85.9091
|  | 07:30 - 08:00 | DERECHA | 3 | 5 | 0 | 0 | 6.5 | 5.9091
|  |  | IZQUIERDA | 2 | 13 | 0 | 0 | 14 | 8.4592
|  | MEDIO DÍA: | DIRECTOS | 49 | 109 | 0 | 1 | 136 | 82.1752
|  | 11:00 - 11:30 | DERECHA | 5 | 13 | 0 | 0 | 15.5 | 9.3656
|  |  | IZQUIERDA | 3 | 11 | 0 | 0 | 12.5 | 6.4267
|  | TARDE: | DIRECTOS | 102 | 110 | 0 | 2 | 166 | 85.347
|  | 17:00 - 17:30 | DERECHA | 4 | 14 | 0 | 0 | 16 | 8.2262
2 (S-N) | 1 |  | IZQUIERDA | 6 | 9 | 0 | 0 | 12 | 6.8768
|  | MAÑANA: | DIRECTOS | 47 | 116 | 0 | 2 | 144.5 | 82.808
|  | 08:00 - 08:30 | DERECHA | 5 | 13 | 0 | 1 | 18 | 10.3152
|  |  | IZQUIERDA | 6 | 15 | 0 | 2 | 23 | 9.2929
|  | MEDIO DÍA: | DIRECTOS | 64 | 164 | 0 | 3 | 203.5 | 82.2222
|  | 11:30 - 12:00 | DERECHA | 5 | 16 | 0 | 1 | 21 | 8.4848
|  |  | IZQUIERDA | 5 | 12 | 0 | 1 | 17 | 9.0909
|  | TARDE: | DIRECTOS | 57 | 123 | 0 | 0 | 151.5 | 81.016
|  | 17:30 - 18:00 | DERECHA | 7 | 15 | 0 | 0 | 18.5 | 9.893
3 (OCC-OR) | 1 |  | IZQUIERDA | 9 | 31 | 0 | 1 | 38 | 20.3209
|  | MAÑANA: | DIRECTOS | 36 | 102 | 0 | 7 | 137.5 | 73.5294
|  | 08:30 - 09:00 | DERECHA | 2 | 8 | 0 | 1 | 11.5 | 6.1497
|  |  | IZQUIERDA | 5 | 34 | 0 | 0 | 36.5 | 17.9361
|  | MEDIO DÍA: | DIRECTOS | 29 | 140 | 0 | 0 | 154.5 | 75.9214
|  | 12:00 - 12:30 | DERECHA | 2 | 9 | 0 | 1 | 12.5 | 6.1425
|  |  | IZQUIERDA | 5 | 24 | 0 | 0 | 26.5 | 11.8834
|  | TARDE: | DIRECTOS | 48 | 163 | 0 | 1 | 189.5 | 84.9776
|  | 18:00 - 18:30 | DERECHA | 2 | 6 | 0 | 0 | 7 | 3.139
4 (OR-OCC) | 1 |  | IZQUIERDA | 5 | 13 | 0 | 2 | 20.5 | 17.4468
|  | MAÑANA: | DIRECTOS | 24 | 67 | 0 | 2 | 84 | 71.4894
|  | 09:00 - 09:30 | DERECHA | 6 | 10 | 0 | 0 | 13 | 11.0638
|  |  | IZQUIERDA | 6 | 17 | 0 | 0 | 20 | 14.1844
|  | MEDIO DÍA: | DIRECTOS | 22 | 78 | 1 | 3 | 98.5 | 69.8582
|  | 12:30 - 13:00 | DERECHA | 6 | 17 | 0 | 1 | 22.5 | 15.9574
|  |  | IZQUIERDA | 10 | 33 | 0 | 0 | 38 | 24.5955
|  | TARDE: | DIRECTOS | 13 | 90 | 0 | 1 | 99 | 64.0777
|  | 18:30 - 19:00 | DERECHA | 3 | 16 | 0 | 0 | 17.5 | 11.3269
OBSERVACIONES:

## DIAGRAMA DE VOL
CONTRATO DE CONCESION DE AMOBLAMIENTO URBANO
SISTEMA DE SEMAFIRIZACION
VOLUMENES VEHICULARES DE INTERSECCION SEMAFORIZADA
CIUDAD |  | BARRANQUILLA | [8 empty] | INTERSECCIÓN |  |  | CALLE 80- KR 45 | [6 empty] | Nº EXTERNO |  |  | 0 | [7 empty] | FECHA |  | 2016-10-06
|  |  | MAÑANA | [14 empty] | MEDIO DIA | [13 empty] | TARDE
TIEMPO | 7:45 | 8:00 | 8:15 | 8:30 | 8:45 | 9:00 | 9:15 | 9:30 | 9:45 | 10:00 |  | 11:15 | 11:30 | 11:45 | 12:00 | 12:15 | 12:30 | 12:45 | 13:00 | 13:15 | 13:30 | 13:45 | 14:00 | 14:15 | 14:30 | 14:45 | 15:00 | 16:15 | 16:30 | 16:45 | 17:00 | 17:15 | 17:30 | 17:45 | 18:00 | 18:15 | 18:30 | 18:45 | 19:00 | 7:45 | 8:00 | 8:15 | 8:30 | 8:45 | 9:00 | 9:15 | 9:30 | 9:45 | 10:00 | 11:15 | 11:30 | 11:45 | 12:00 | 12:15 | 12:30 | 12:45 | 13:00 | 13:15 | 13:30 | 13:45 | 14:00 | 14:15 | 14:30 | 14:45 | 15:00 | 16:15 | 16:30 | 16:45 | 17:00 | 17:15 | 17:30 | 17:45 | 18:00 | 18:15 | 18:30 | 18:45 | 19:00
[19 empty] | GRUPO |  | 1 | [21 empty] | 302 | 325 | 353 | 362.5 | 320.5 | 291 | 266.5 |  |  |  | 422 | 429 | 431.5 | 427 | 401 | 377.5 | 358.5 | 326.5 | 302.5 | 323.5 | 347.5 | 355 | 372.5 |  |  |  | 417 | 421 | 414 | 410 | 412 | 398 | 375.5 | 367.5 | 350.5
VOL-15MIN | 65 | 75.5 | 59.5 | 102 | 88 | 103.5 | 69 | 60 | 58.5 | 79 |  | 100.5 | 97 | 111.5 | 113 | 107.5 | 99.5 | 107 | 87 | 84 | 80.5 | 75 | 63 | 105 | 104.5 | 82.5 | 80.5 | 103.5 | 117 | 100 | 96.5 | 107.5 | 110 | 96 | 98.5 | 93.5 | 87.5 | 88 | 81.5
VOL-HORA |  |  |  | 302 | 325 | 353 | 362.5 | 320.5 | 291 | 266.5 |  |  |  |  | 422 | 429 | 431.5 | 427 | 401 | 377.5 | 358.5 | 326.5 | 302.5 | 323.5 | 347.5 | 355 | 372.5 |  |  |  | 417 | 421 | 414 | 410 | 412 | 398 | 375.5 | 367.5 | 350.5
MOV DIRC |  | IZQ | 8.182% |  | DIR | 85.91% |  | DER | 5.909% |  |  |  |  | IZQ | 8.459% |  |  |  | DIR | 82.18% |  |  |  | DER | 9.366% |  |  |  | IZQ | 6.427% |  |  |  | DIR | 85.35% |  |  | DER | 8.226%
[19 empty] | GRUPO |  | 2
VOL-15MIN | 124.5 | 116.5 | 130.5 | 129.5 | 129 | 97.5 | 84 | 93 | 105 | 100 |  | 90 | 100.5 | 84 | 75 | 102.5 | 80 | 76 | 68.5 | 56.5 | 75 | 84 | 97 | 108.5 | 116.5 | 123.5 | 124 | 85.5 | 96 | 101 | 99 | 97.5 | 90.5 | 94.5 | 90 | 89 | 85.5 | 85.5 | 76.5 |  |  |  | 501 | 505.5 | 486.5 | 440 | 403.5 | 379.5 | 382 |  |  |  | 349.5 | 362 | 341.5 | 333.5 | 327 | 281 | 276 | 284 | 312.5 | 364.5 | 406 | 445.5 | 472.5 |  |  |  | 381.5 | 393.5 | 388 | 381.5 | 372.5 | 364 | 359 | 350 | 336.5
VOL-HORA |  |  |  | 501 | 505.5 | 486.5 | 440 | 403.5 | 379.5 | 382 |  |  |  |  | 349.5 | 362 | 341.5 | 333.5 | 327 | 281 | 276 | 284 | 312.5 | 364.5 | 406 | 445.5 | 472.5 |  |  |  | 381.5 | 393.5 | 388 | 381.5 | 372.5 | 364 | 359 | 350 | 336.5 |  |  |  | 207 | 213 | 190.5 | 187 | 180.5 | 186.5 | 199.5 |  |  |  | 225.5 | 272.5 | 330 | 357.5 | 378 | 357.5 | 314 | 266 | 226.5 | 242 | 238 | 263.5 | 298 |  |  |  | 226.5 | 262.5 | 263 | 279.5 | 291.5 | 241.5 | 214 | 167 | 109.5
MOV DIRC |  | IZQ | 6.877% |  | DIR | 82.81% |  | DER | 10.32% |  |  |  |  | IZQ | 9.293% |  |  |  | DIR | 82.22% |  |  |  | DER | 8.485% |  |  |  | IZQ | 9.091% |  |  |  | DIR | 81.02% |  |  | DER | 9.893% |  |  |  | 461 | 478.5 | 466 | 448.5 | 426.5 | 392.5 | 375.5 |  |  |  | 329.5 | 313 | 299.5 | 283 | 257 | 238 | 231.5 | 268 | 323 | 374.5 | 385 | 381 | 383 |  |  |  | 377.5 | 414 | 527.5 | 558.5 | 552.5 | 520.5 | 411 | 385 | 396
[19 empty] | GRUPO |  | 3 | [21 empty] | 1471 | 1522 | 1496 | 1438 | 1331 | 1249.5 | 1223.5 |  |  |  | 1326.5 | 1376.5 | 1402.5 | 1401 | 1363 | 1254 | 1180 | 1144.5 | 1164.5 | 1304.5 | 1376.5 | 1445 | 1526 |  |  |  | 1402.5 | 1491 | 1592.5 | 1629.5 | 1628.5 | 1524 | 1359.5 | 1269.5 | 1192.5
VOL-15MIN | 102 | 111.5 | 120.5 | 127 | 119.5 | 99 | 103 | 105 | 85.5 | 82 |  | 83.5 | 92 | 78.5 | 75.5 | 67 | 78.5 | 62 | 49.5 | 48 | 72 | 98.5 | 104.5 | 99.5 | 82.5 | 94.5 | 106.5 | 84.5 | 100 | 92.5 | 100.5 | 121 | 213.5 | 123.5 | 94.5 | 89 | 104 | 97.5 | 105.5
VOL-HORA |  |  |  | 461 | 478.5 | 466 | 448.5 | 426.5 | 392.5 | 375.5 |  |  |  |  | 329.5 | 313 | 299.5 | 283 | 257 | 238 | 231.5 | 268 | 323 | 374.5 | 385 | 381 | 383 |  |  |  | 377.5 | 414 | 527.5 | 558.5 | 552.5 | 520.5 | 411 | 385 | 396
MOV DIRC |  | IZQ | 20.32% |  | DIR | 73.53% |  | DER | 6.15% |  |  |  |  | IZQ | 17.94% |  |  |  | DIR | 75.92% |  |  |  | DER | 6.143% |  |  |  | IZQ | 11.88% |  |  |  | DIR | 84.98% |  |  | DER | 3.139%
[19 empty] | GRUPO |  | 4
VOL-15MIN | 49 | 65.5 | 46.5 | 46 | 55 | 43 | 43 | 39.5 | 61 | 56 |  | 46.5 | 48.5 | 69 | 61.5 | 93.5 | 106 | 96.5 | 82 | 73 | 62.5 | 48.5 | 42.5 | 88.5 | 58.5 | 74 | 77 | 39.5 | 59.5 | 58.5 | 69 | 75.5 | 60 | 75 | 81 | 25.5 | 32.5 | 28 | 23.5
VOL-HORA |  |  |  | 207 | 213 | 190.5 | 187 | 180.5 | 186.5 | 199.5 |  |  |  |  | 225.5 | 272.5 | 330 | 357.5 | 378 | 357.5 | 314 | 266 | 226.5 | 242 | 238 | 263.5 | 298 |  |  |  | 226.5 | 262.5 | 263 | 279.5 | 291.5 | 241.5 | 214 | 167 | 109.5
MOV DIRC |  | IZQ | 17.45% |  | DIR | 71.49% |  | DER | 11.06% |  |  |  |  | IZQ | 14.18% |  |  |  | DIR | 69.86% |  |  |  | DER | 15.96% |  |  |  | IZQ | 24.6% |  |  |  | DIR | 64.08% |  |  | DER | 11.33%
[19 empty] | GRUPO |  | TOTAL
VOL-15MIN | 340.5 | 369 | 357 | 404.5 | 391.5 | 343 | 299 | 297.5 | 310 | 317 |  | 320.5 | 338 | 343 | 325 | 370.5 | 364 | 341.5 | 287 | 261.5 | 290 | 306 | 307 | 401.5 | 362 | 374.5 | 388 | 313 | 372.5 | 352 | 365 | 401.5 | 474 | 389 | 364 | 297 | 309.5 | 299 | 287
VOL-HORA |  |  |  | 1471 | 1522 | 1496 | 1438 | 1331 | 1249.5 | 1223.5 |  |  |  |  | 1326.5 | 1376.5 | 1402.5 | 1401 | 1363 | 1254 | 1180 | 1144.5 | 1164.5 | 1304.5 | 1376.5 | 1445 | 1526 |  |  |  | 1402.5 | 1491 | 1592.5 | 1629.5 | 1628.5 | 1524 | 1359.5 | 1269.5 | 1192.5
s
Constru eñales
S.A.