## G-1
SDB
Formato Nº 4: VOLUMEN DE ARRIBOS
CONTRATO No. : |  |  |  | DE OBRA
DIRECCIÓN : |  |  | CALLE 90 X CARRERA 50 |  |  |  |  | CRUCE No. : |  |  | 9050 |  |  |  | GRUPO No. : |  |  | 1 (N-S)
AFORADOR : |  |  | GEOVANNIS GONZALEZ |  |  |  |  | No. CARRILES : |  |  | 2 |  |  |  | FECHA : |  |  | 2016-10-18
HORAS | VEHÍCULOS |  |  |  | TOTAL V. Eq. | TOTAL V. Eq/H | HORAS | VEHÍCULOS |  |  |  | TOTAL V. Eq. | TOTAL V. Eq/H | HORAS | VEHÍCULOS |  |  |  | TOTAL V. Eq. | TOTAL V. Eq/H
| M | A | B | C |  |  |  | M | A | B | C |  |  |  | M | A | B | C
7:30 7:45 | 16 | 124 | 14 | 3 | 167.5 |  | 11:45 12:00 | 14 | 85 | 13 | 2 | 123 | 443 | 16:00 16:15 | 13 | 101 | 6 | 2 | 124.5
7:45 8:00 | 11 | 115 | 10 | 2 | 145.5 |  | 12:00 12:15 | 22 | 124 | 7 | 3 | 156.5 | 493 | 16:15 16:30 | 16 | 110 | 6 | 3 | 137.5
8:00 8:15 | 11 | 93 | 6 | 2 | 115.5 |  | 12:15 12:30 | 29 | 130 | 6 | 3 | 164 | 559 | 16:30 16:45 | 20 | 115 | 7 | 2 | 144
8:15 8:30 | 12 | 108 | 12 | 0 | 138 | 566.5 | 12:30 12:45 | 22 | 122 | 5 | 2 | 148 | 591.5 | 16:45 17:00 | 30 | 128 | 5 | 0 | 153 | 559 |  | 241
8:30 8:45 | 12 | 93 | 8 | 1 | 117.5 | 516.5 | 12:45 13:00 | 20 | 116 | 8 | 5 | 154.5 | 623 | 17:00 17:15 | 22 | 141 | 10 | 2 | 177 | 611.5 |  | 250
8:45 9:00 | 16 | 96 | 9 | 1 | 124.5 | 495.5 | 13:00 13:15 | 24 | 114 | 7 | 4 | 150 | 616.5 | 17:15 17:30 | 27 | 141 | 8 | 2 | 175.5 | 649.5 |  | 262
9:00 9:15 | 13 | 81 | 10 | 5 | 120 | 500 | 13:15 13:30 | 21 | 120 | 4 | 1 | 141 | 593.5 | 17:30 17:45 | 16 | 137 | 7 | 0 | 159 | 664.5 |  | 270.5
9:15 9:30 | 8 | 68 | 10 | 1 | 94.5 | 456.5 | 13:30 13:45 | 19 | 112 | 6 | 3 | 141 | 586.5 | 17:45 18:00 | 28 | 143 | 6 | 1 | 171.5 | 683 |  | 289.5
9:30 9:45 | 15 | 83 | 19 | 1 | 131 | 470 | 13:45 14:00 | 15 | 96 | 5 | 2 | 118.5 | 550.5 | 18:00 18:15 | 21 | 150 | 4 | 1 | 171 | 677 |  | 291
9:45 10:00 | 16 | 75 | 8 | 2 | 104 | 449.5 | 14:00 14:15 | 3 | 42 | 6 | 1 | 58 | 458.5 | 18:15 18:30 | 18 | 156 | 8 | 1 | 183.5 | 685 |  | 294
11:00 11:15 | 13 | 80 | 5 | 4 | 106.5 |  | 14:15 14:30 | 3 | 78 | 7 | 1 | 96 | 413.5 | 18:30 18:45 | 16 | 148 | 7 | 1 | 172.5 | 698.5 |  | 299
11:15 11:30 | 11 | 72 | 4 | 5 | 98 |  | 14:30 14:45 | 11 | 106 | 3 | 1 | 120 | 392.5 | 18:45 19:00 | 14 | 150 | 6 | 2 | 174 | 701 |  | 299.5
11:30 11:45 | 19 | 82 | 7 | 4 | 115.5 |  | 14:45 15:00 | 19 | 92 | 5 | 2 | 116.5 | 390.5
MAÑANA |  | VOLUMEN MÁX = |  |  |  | 566.5 | MEDIO DÍA |  | VOLUMEN MÁX = |  |  |  | 623 | TARDE |  | VOLUMEN MÁX = |  |  |  | 701
|  | HORA MAX VOL |  |  | 7:30 - 8:30 |  |  |  | HORA MAX VOL |  |  | 12:00 - 13:00 |  |  |  | HORA MAX VOL |  |  | 18:00 - 19:00
OBSERVACIONES:
11:00 11:15
11:15 11:30
11:30 11:45
11:45 12:00
12:00 12:15
12:15 12:30
12:30 12:45
12:45 13:00
13:00 13:15
13:15 13:30
13:30 13:45
13:45 14:00
14:00 14:15
14:15 14:30
14:30 14:45
14:45 15:00

## G-4
SDB
Formato Nº 4: VOLUMEN DE ARRIBOS
CONTRATO No. : |  |  |  | DE OBRA
DIRECCIÓN : |  |  | CALLE 90 X CARRERA 50 |  |  |  |  | CRUCE No. : |  |  | 9050 |  |  |  | GRUPO No. : |  |  | 4(OR-OCC)
AFORADOR : |  |  | ADOLFREDO FLOREZ |  |  |  |  | No. CARRILES : |  |  | 1 |  |  |  | FECHA : |  |  | 2016-10-18
HORAS | VEHÍCULOS |  |  |  | TOTAL V. Eq. | TOTAL V. Eq/H | HORAS | VEHÍCULOS |  |  |  | TOTAL V. Eq. | TOTAL V. Eq/H | HORAS | VEHÍCULOS |  |  |  | TOTAL V. Eq. | TOTAL V. Eq/H
| M | A | B | C |  |  |  | M | A | B | C |  |  |  | M | A | B | C
7:30 7:45 | 10 | 71 | 1 | 0 | 78 |  | 11:45 12:00 | 19 | 111 | 3 | 0 | 126.5 | 393 | 16:00 16:15 | 24 | 101 | 4 | 1 | 123.5 |  |  |  | 12:45 - 13:45 | 929.5
7:45 8:00 | 11 | 70 | 2 | 2 | 84.5 |  | 12:00 12:15 | 15 | 121 | 1 | 4 | 140.5 | 454.5 | 16:15 16:30 | 26 | 107 | 3 | 1 | 128.5 |  |  |  | 12:00 - 13:00 | 932.5
8:00 8:15 | 11 | 92 | 2 | 1 | 104 |  | 12:15 12:30 | 22 | 112 | 3 | 1 | 131.5 | 488.5 | 16:30 16:45 | 24 | 130 | 0 | 0 | 142 |  |  |  | 12:30 - 13:30 | 944.5
8:15 8:30 | 7 | 105 | 2 | 1 | 115 | 381.5 | 12:30 12:45 | 0 | 0 | 0 | 0 | 0 | 398.5 | 16:45 17:00 | 13 | 91 | 1 | 1 | 102 | 496 | 9:00 - 10:00 | 1077.5 | 12:15 - 13:15 | 950 | 16:00 - 17:00 | 0
8:30 8:45 | 10 | 81 | 2 | 2 | 95 | 398.5 | 12:45 13:00 | 0 | 0 | 0 | 0 | 0 | 272 | 17:00 17:15 | 17 | 108 | 4 | 3 | 132 | 504.5 | 8:45 - 9:45 | 1084 | 11:30 - 12:30 | 986 | 16:15 - 17:15 | 0
8:45 9:00 | 12 | 82 | 2 | 2 | 97 | 411 | 13:00 13:15 | 0 | 0 | 0 | 0 | 0 | 131.5 | 17:15 17:30 | 15 | 150 | 1 | 4 | 169.5 | 545.5 | 8:30 - 9:30 | 1088 | 11:15 - 12:15 | 1007 | 16:30 - 17:30 | 0
9:00 9:15 | 17 | 79 | 2 |  | 91.5 | 398.5 | 13:15 13:30 | 0 | 0 | 0 | 0 | 0 | 0 | 17:30 17:45 | 21 | 130 | 2 | 1 | 147 | 550.5 | 8:15 - 9:15 | 1121.5 | 11:45 - 12:45 | 1015.5 | 16:45 - 17:45 | 0
9:15 9:30 | 20 | 76 | 2 | 2 | 95 | 378.5 | 13:30 13:45 | 0 | 0 | 0 | 0 | 0 | 0 | 17:45 18:00 | 32 | 162 | 2 | 3 | 189.5 | 638 | 8:00 - 9:00 | 1162.5 | 11:00 - 12:00 | 1028.5 | 17:00 - 18:00 | 0
9:30 9:45 | 12 | 72 | 1 | 1 | 82.5 | 366 | 13:45 14:00 | 0 | 0 | 0 | 0 | 0 | 0 | 18:00 18:15 | 30 | 156 | 5 | 0 | 181 | 687 | 7:45 - 8:45 | 1171 | 13:00 - 14:00 | 1031 | 17:15 - 18:15 | 0
9:45 10:00 | 17 | 85 | 1 | 0 | 95.5 | 364.5 | 14:00 14:15 | 10 | 63 | 2 | 0 | 72 | 72 | 18:15 18:30 | 33 | 129 | 2 | 4 | 159.5 | 677 | 7:30 - 8:30 | 1205.5 | 13:15 - 14:15 | 1036.5 | 17:30 - 18:30 | 0
11:00 11:15 | 16 | 67 | 2 | 0 | 79 |  | 14:15 14:30 | 11 | 78 | 3 | 1 | 92 | 164 | 18:30 18:45 | 30 | 145 | 3 | 3 | 173.5 | 703.5 |  |  | 13:30 - 14:30 | 1058.5 | 17:45 - 18:45 | 0
11:15 11:30 | 17 | 73 | 3 | 4 | 97.5 |  | 14:30 14:45 | 13 | 67 | 1 | 0 | 75.5 | 239.5 | 18:45 19:00 | 28 | 136 | 1 | 5 | 164.5 | 678.5 |  |  | 13:45 - 14:45 | 1091.5 | 18:00 - 19:00 | 0
11:30 11:45 | 17 | 77 | 1 | 1 | 90 |  | 14:45 15:00 | 17 | 90 | 3 | 2 | 109.5 | 349 | [9 empty] | 14:00 - 15:00 | 1132
MAÑANA |  | VOLUMEN MÁX = |  |  |  | 411 | MEDIO DÍA |  | VOLUMEN MÁX = |  |  |  | 488.5 | TARDE |  | VOLUMEN MÁX = |  |  |  | 703.5
|  | HORA MAX VOL |  |  | 8:00 - 9:00 |  |  |  | HORA MAX VOL |  |  | 11:30 - 12:30 |  |  |  | HORA MAX VOL |  |  | 17:45 - 18:45 |  |  |  | HORA MAX VOL
OBSERVACIONES: |  |  |  |  | LLUVIA DESDE LAS 12:30 HASTA LAS 14:00 DE LA TARDE
11:00 11:15
11:15 11:30
11:30 11:45
11:45 12:00
12:00 12:15
12:15 12:30
12:30 12:45
12:45 13:00
13:00 13:15
13:15 13:30
13:30 13:45
13:45 14:00
14:00 14:15
14:15 14:30
14:30 14:45
14:45 15:00

## G-Totales
SDB
Formato Nº 7: VOLUMEN DE ARRIBOS TOTAL DE LA INTERSECCIÓN
CONTRATO No. : |  |  |  | DE OBRA
DIRECCIÓN : |  |  | CALLE 90 X CARRERA 50 |  |  |  |  | CRUCE No. : |  |  | 9050 |  |  |  | FECHA : |  |  | 2016-10-18
HORAS | VEHÍCULOS |  |  |  | TOTAL V. Eq. | TOTAL V. Eq/H | HORAS | VEHÍCULOS |  |  |  | TOTAL V. Eq. | TOTAL V. Eq/H | HORAS | VEHÍCULOS |  |  |  | TOTAL V. Eq. | TOTAL V. Eq/H
| M | A | B | C |  |  |  | M | A | B | C |  |  |  | M | A | B | C
7:30 7:45 | 26 | 195 | 15 | 3 | 245.5 |  | 11:45 12:00 | 33 | 196 | 16 | 2 | 249.5 | 836 | 16:00 16:15 | 37 | 202 | 10 | 3 | 248 |  |  |  | 12:00 - 13:00 | 1745.5
7:45 8:00 | 22 | 185 | 12 | 4 | 230 |  | 12:00 12:15 | 37 | 245 | 8 | 7 | 297 | 947.5 | 16:15 16:30 | 42 | 217 | 9 | 4 | 266 |  |  |  | 12:30 - 13:30 | 1755
8:00 8:15 | 22 | 185 | 8 | 3 | 219.5 |  | 12:15 12:30 | 51 | 242 | 9 | 4 | 295.5 | 1047.5 | 16:30 16:45 | 44 | 245 | 7 | 2 | 286 |  |  |  | 12:15 - 13:15 | 1763.5
8:15 8:30 | 19 | 213 | 14 | 1 | 253 | 948 | 12:30 12:45 | 22 | 122 | 5 | 2 | 148 | 990 | 16:45 17:00 | 43 | 219 | 6 | 1 | 255 | 1055 | 8:30 - 9:30 | 2015.5 | 12:45 - 13:45 | 1769 | 16:00 - 17:00 | 0
8:30 8:45 | 22 | 174 | 10 | 3 | 212.5 | 915 | 12:45 13:00 | 20 | 116 | 8 | 5 | 154.5 | 895 | 17:00 17:15 | 39 | 249 | 14 | 5 | 309 | 1116 | 9:00 - 10:00 | 2044.5 | 11:30 - 12:30 | 1803.5 | 16:15 - 17:15 | 0
8:45 9:00 | 28 | 178 | 11 | 3 | 221.5 | 906.5 | 13:00 13:15 | 24 | 114 | 7 | 4 | 150 | 748 | 17:15 17:30 | 42 | 291 | 9 | 6 | 345 | 1195 | 8:45 - 9:45 | 2047 | 11:15 - 12:15 | 1810.5 | 16:30 - 17:30 | 0
9:00 9:15 | 30 | 160 | 12 | 5 | 211.5 | 898.5 | 13:15 13:30 | 21 | 120 | 4 | 1 | 141 | 593.5 | 17:30 17:45 | 37 | 267 | 9 | 1 | 306 | 1215 | 8:15 - 9:15 | 2067.5 | 11:45 - 12:45 | 1832 | 16:45 - 17:45 | 0
9:15 9:30 | 28 | 144 | 12 | 3 | 189.5 | 835 | 13:30 13:45 | 19 | 112 | 6 | 3 | 141 | 586.5 | 17:45 18:00 | 60 | 305 | 8 | 4 | 361 | 1321 | 8:00 - 9:00 | 2079.5 | 11:00 - 12:00 | 1838.5 | 17:00 - 18:00 | 0
9:30 9:45 | 27 | 155 | 20 | 2 | 213.5 | 836 | 13:45 14:00 | 15 | 96 | 5 | 2 | 118.5 | 550.5 | 18:00 18:15 | 51 | 306 | 9 | 1 | 352 | 1364 | 7:45 - 8:45 | 2112.5 | 13:15 - 14:15 | 1862.5 | 17:15 - 18:15 | 0
9:45 10:00 | 33 | 160 | 9 | 2 | 199.5 | 814 | 14:00 14:15 | 13 | 105 | 8 | 1 | 130 | 530.5 | 18:15 18:30 | 51 | 285 | 10 | 5 | 343 | 1362 | 7:30 - 8:30 | 2147.5 | 13:00 - 14:00 | 1876.5 | 17:30 - 18:30 | 0
11:00 11:15 | 29 | 147 | 7 | 4 | 185.5 |  | 14:15 14:30 | 14 | 156 | 10 | 2 | 188 | 577.5 | 18:30 18:45 | 46 | 293 | 10 | 4 | 346 | 1402 |  |  | 13:30 - 14:30 | 1888.5 | 17:45 - 18:45 | 0
11:15 11:30 | 28 | 145 | 7 | 9 | 195.5 |  | 14:30 14:45 | 24 | 173 | 4 | 1 | 195.5 | 632 | 18:45 19:00 | 42 | 286 | 7 | 7 | 338.5 | 1379.5 |  |  | 13:45 - 14:45 | 1896 | 18:00 - 19:00 | 0
11:30 11:45 | 36 | 159 | 8 | 5 | 205.5 |  | 14:45 15:00 | 36 | 182 | 8 | 4 | 226 | 739.5 | [9 empty] | 14:00 - 15:00 | 1946
MAÑANA |  | VOLUMEN MÁX = |  |  |  | 948 | MEDIO DÍA |  | VOLUMEN MÁX = |  |  |  | 1047.5 | TARDE |  | VOLUMEN MÁX = |  |  |  | 1402
|  | HORA MAX VOL |  |  | 7:30 - 8:30 |  |  |  | HORA MAX VOL |  |  | 11:30 - 12:30 |  |  |  | HORA MAX VOL |  |  | 17:45 - 18:45 |  |  |  | HORA MAX VOL
OBSERVACIONES:
11:00 11:15
11:15 11:30
11:30 11:45
11:45 12:00
12:00 12:15
12:15 12:30
12:30 12:45
12:45 13:00
13:00 13:15
13:15 13:30
13:30 13:45
13:45 14:00
14:00 14:15
14:15 14:30
14:30 14:45
14:45 15:00

## DIRECCIONALIDAD
SDB
Formato Nº 5: Volumen vehicular direccional
CONTRATO No.: |  | DE OBRA
DIRECCIÓN : |  | CALLE 90 X CARRERA 50 |  |  |  |  | CRUCE No. : | 9050
AFORADOR: |  | GEOVANNIIS GONZALEZ |  |  |  |  | FECHA : | 2016-10-18
GRUPO No. | No. CARRILES | PERIODO | MOVIMIENTO | MOTOS | AUTOS | BUS | CAMIÓN | TOTAL EQUIVAL. | % DIRECC.
|  |  |  | M | A | B | C
1 (N-S) | 2 |  | IZQUIERDA | 0 | 0 | 0 | 0 | 0 | 0,00
|  | MAÑANA: | DIRECTOS | 26 | 136 | 22 | 1 | 195.5 | 90.9302
|  | 07:30 - 08:00 | DERECHA | 5 | 17 | 0 | 0 | 19.5 | 9.0698
|  |  | IZQUIERDA | 0 | 0 | 0 | 0 | 0 | 0,00
|  | MEDIO DÍA: | DIRECTOS | 28 | 186 | 8 | 2 | 221 | 91.8919
|  | 11:00 - 11:30 | DERECHA | 5 | 17 | 0 | 0 | 19.5 | 8.1081
|  |  | IZQUIERDA | 0 | 0 | 0 | 0 | 0 | 0,00
|  | TARDE: | DIRECTOS | 28 | 186 | 8 | 2 | 221 | 93.4461
|  | 17:00 - 17:30 | DERECHA | 2 | 12 | 0 | 1 | 15.5 | 6.5539
2 (S-N) |  |  | IZQUIERDA | 0 | 0 | 0 | 0 | 0 | 0,00
|  | MAÑANA: | DIRECTOS | 0 | 0 | 0 | 0 | 0 | 0,00
|  | 08:00 - 08:30 | DERECHA | 0 | 0 | 0 | 0 | 0 | 0,00
|  |  | IZQUIERDA | 0 | 0 | 0 | 0 | 0 | 0,00
|  | MEDIO DÍA: | DIRECTOS | 0 | 0 | 0 | 0 | 0 | 0,00
|  | 11:30 - 12:00 | DERECHA | 0 | 0 | 0 | 0 | 0 | 0,00
|  |  | IZQUIERDA | 0 | 0 | 0 | 0 | 0 | 0,00
|  | TARDE: | DIRECTOS | 0 | 0 | 0 | 0 | 0 | 0,00
|  | 17:30 - 18:00 | DERECHA | 0 | 0 | 0 | 0 | 0 | 0,00
3 (OCC-OR) |  |  | IZQUIERDA | 0 | 0 | 0 | 0 | 0 | 0,00
|  | MAÑANA: | DIRECTOS | 0 | 0 | 0 | 0 | 0 | 0,00
|  | 08:30 - 09:00 | DERECHA | 0 | 0 | 0 | 0 | 0 | 0,00
|  |  | IZQUIERDA | 0 | 0 | 0 | 0 | 0 | 0,00
|  | MEDIO DÍA: | DIRECTOS | 0 | 0 | 0 | 0 | 0 | 0,00
|  | 12:00 - 12:30 | DERECHA | 0 | 0 | 0 | 0 | 0 | 0,00
|  |  | IZQUIERDA | 0 | 0 | 0 | 0 | 0 | 0,00
|  | TARDE: | DIRECTOS | 0 | 0 | 0 | 0 | 0 | 0,00
|  | 18:00 - 18:30 | DERECHA | 0 | 0 | 0 | 0 | 0 | 0,00
4 (OR-OCC) | 1 |  | IZQUIERDA | 13 | 66 | 0 | 0 | 72.5 | 34.1176
|  | MAÑANA: | DIRECTOS | 26 | 105 | 6 | 4 | 140 | 65.8824
|  | 09:00 - 09:30 | DERECHA | 0 | 0 | 0 | 0 | 0 | 0,00
|  |  | IZQUIERDA | 8 | 30 | 0 | 0 | 34 | 18.3784
|  | MEDIO DÍA: | DIRECTOS | 22 | 127 | 4 | 2 | 151 | 81.6216
|  | 12:30 - 13:00 | DERECHA | 0 | 0 | 0 | 0 | 0 | 0,00
|  |  | IZQUIERDA | 5 | 19 | 0 | 0 | 21.5 | 11.6531
|  | TARDE: | DIRECTOS | 58 | 110 | 7 | 4 | 163 | 88.3469
|  | 18:30 - 19:00 | DERECHA | 0 | 0 | 0 | 0 | 0 | 0,00
OBSERVACIONES:

## DIAGRAMA DE VOL
CONTRATO DE CONCESION DE AMOBLAMIENTO URBANO
SISTEMA DE SEMAFIRIZACION
VOLUMENES VEHICULARES DE INTERSECCION SEMAFORIZADA
CIUDAD |  | BARRANQUILLA | [8 empty] | INTERSECCIÓN |  |  | CALLE 90 X CARRERA 50 | [6 empty] | Nº EXTERNO |  |  | 9050 | [7 empty] | FECHA |  | 2016-10-18
|  |  | MÑANA | [14 empty] | MEDIO DIA | [13 empty] | TARDE
TIEMPO | 7:45 | 8:00 | 8:15 | 8:30 | 8:45 | 9:00 | 9:15 | 9:30 | 9:45 | 10:00 |  | 11:15 | 11:30 | 11:45 | 12:00 | 12:15 | 12:30 | 12:45 | 13:00 | 13:15 | 13:30 | 13:45 | 14:00 | 14:15 | 14:30 | 14:45 | 15:00 | 16:15 | 16:30 | 16:45 | 17:00 | 17:15 | 17:30 | 17:45 | 18:00 | 18:15 | 18:30 | 18:45 | 19:00 | 7:45 | 8:00 | 8:15 | 8:30 | 8:45 | 9:00 | 9:15 | 9:30 | 9:45 | 10:00 | 11:15 | 11:30 | 11:45 | 12:00 | 12:15 | 12:30 | 12:45 | 13:00 | 13:15 | 13:30 | 13:45 | 14:00 | 14:15 | 14:30 | 14:45 | 15:00 | 16:15 | 16:30 | 16:45 | 17:00 | 17:15 | 17:30 | 17:45 | 18:00 | 18:15 | 18:30 | 18:45 | 19:00
[19 empty] | GRUPO |  | 1 | [21 empty] | 566.5 | 516.5 | 495.5 | 500 | 456.5 | 470 | 449.5 |  |  |  | 443 | 493 | 559 | 591.5 | 623 | 616.5 | 593.5 | 586.5 | 550.5 | 458.5 | 413.5 | 392.5 | 390.5 |  |  |  | 559 | 611.5 | 649.5 | 664.5 | 683 | 677 | 685 | 698.5 | 701
VOL-15MIN | 167.5 | 145.5 | 115.5 | 138 | 117.5 | 124.5 | 120 | 94.5 | 131 | 104 |  | 106.5 | 98 | 115.5 | 123 | 156.5 | 164 | 148 | 154.5 | 150 | 141 | 141 | 118.5 | 58 | 96 | 120 | 116.5 | 124.5 | 137.5 | 144 | 153 | 177 | 175.5 | 159 | 171.5 | 171 | 183.5 | 172.5 | 174
VOL-HORA |  |  |  | 566.5 | 516.5 | 495.5 | 500 | 456.5 | 470 | 449.5 |  |  |  |  | 443 | 493 | 559 | 591.5 | 623 | 616.5 | 593.5 | 586.5 | 550.5 | 458.5 | 413.5 | 392.5 | 390.5 |  |  |  | 559 | 611.5 | 649.5 | 664.5 | 683 | 677 | 685 | 698.5 | 701
MOV DIRC |  | IZQ | 0% |  | DIR | 90.93% |  | DER | 9.07% |  |  |  |  | IZQ | 0% |  |  |  | DIR | 91.89% |  |  |  | DER | 8.108% |  |  |  | IZQ | 0% |  |  |  | DIR | 93.45% |  |  | DER | 6.554%
[19 empty] | GRUPO |  | 2
VOL-15MIN | [42 empty] | 0 | 0 | 0 | 0 | 0 | 0 | 0 |  |  |  | 0 | 0 | 0 | 0 | 0 | 0 | 0 | 0 | 0 | 0 | 0 | 0 | 0 |  |  |  | 0 | 0 | 0 | 0 | 0 | 0 | 0 | 0 | 0
VOL-HORA |  |  |  | 0 | 0 | 0 | 0 | 0 | 0 | 0 |  |  |  |  | 0 | 0 | 0 | 0 | 0 | 0 | 0 | 0 | 0 | 0 | 0 | 0 | 0 |  |  |  | 0 | 0 | 0 | 0 | 0 | 0 | 0 | 0 | 0 |  |  |  | 381.5 | 398.5 | 411 | 398.5 | 378.5 | 366 | 364.5 |  |  |  | 393 | 454.5 | 488.5 | 398.5 | 272 | 131.5 | 0 | 0 | 0 | 72 | 164 | 239.5 | 349 |  |  |  | 496 | 504.5 | 545.5 | 550.5 | 638 | 687 | 677 | 703.5 | 678.5
MOV DIRC |  | IZQ | 0% |  | DIR | 0% |  | DER | 0% |  |  |  |  | IZQ | 0% |  |  |  | DIR | 0% |  |  |  | DER | 0% |  |  |  | IZQ | 0% |  |  |  | DIR | 0% |  |  | DER | 0% |  |  |  | 0 | 0 | 0 | 0 | 0 | 0 | 0 |  |  |  | 0 | 0 | 0 | 0 | 0 | 0 | 0 | 0 | 0 | 0 | 0 | 0 | 0 |  |  |  | 0 | 0 | 0 | 0 | 0 | 0 | 0 | 0 | 0
[19 empty] | GRUPO |  | 3 | [21 empty] | 948 | 915 | 906.5 | 898.5 | 835 | 836 | 814 |  |  |  | 836 | 947.5 | 1047.5 | 990 | 895 | 748 | 593.5 | 586.5 | 550.5 | 530.5 | 577.5 | 632 | 739.5 |  |  |  | 1055 | 1116 | 1195 | 1215 | 1321 | 1364 | 1362 | 1402 | 1379.5
VOL-15MIN
VOL-HORA |  |  |  | 0 | 0 | 0 | 0 | 0 | 0 | 0 |  |  |  |  | 0 | 0 | 0 | 0 | 0 | 0 | 0 | 0 | 0 | 0 | 0 | 0 | 0 |  |  |  | 0 | 0 | 0 | 0 | 0 | 0 | 0 | 0 | 0
MOV DIRC |  | IZQ | 0% |  | DIR | 0% |  | DER | 0% |  |  |  |  | IZQ | 0% |  |  |  | DIR | 0% |  |  |  | DER | 0% |  |  |  | IZQ | 0% |  |  |  | DIR | 0% |  |  | DER | 0%
[19 empty] | GRUPO |  | 4
VOL-15MIN | 78 | 84.5 | 104 | 115 | 95 | 97 | 91.5 | 95 | 82.5 | 95.5 |  | 79 | 97.5 | 90 | 126.5 | 140.5 | 131.5 | 0 | 0 | 0 | 0 | 0 | 0 | 72 | 92 | 75.5 | 109.5 | 123.5 | 128.5 | 142 | 102 | 132 | 169.5 | 147 | 189.5 | 181 | 159.5 | 173.5 | 164.5
VOL-HORA |  |  |  | 381.5 | 398.5 | 411 | 398.5 | 378.5 | 366 | 364.5 |  |  |  |  | 393 | 454.5 | 488.5 | 398.5 | 272 | 131.5 | 0 | 0 | 0 | 72 | 164 | 239.5 | 349 |  |  |  | 496 | 504.5 | 545.5 | 550.5 | 638 | 687 | 677 | 703.5 | 678.5
MOV DIRC |  | IZQ | 34.12% |  | DIR | 65.88% |  | DER | 0% |  |  |  |  | IZQ | 18.38% |  |  |  | DIR | 81.62% |  |  |  | DER | 0% |  |  |  | IZQ | 11.65% |  |  |  | DIR | 88.35% |  |  | DER | 0%
[19 empty] | GRUPO |  | TOTAL
VOL-15MIN | 245.5 | 230 | 219.5 | 253 | 212.5 | 221.5 | 211.5 | 189.5 | 213.5 | 199.5 |  | 185.5 | 195.5 | 205.5 | 249.5 | 297 | 295.5 | 148 | 154.5 | 150 | 141 | 141 | 118.5 | 130 | 188 | 195.5 | 226 | 248 | 266 | 286 | 255 | 309 | 345 | 306 | 361 | 352 | 343 | 346 | 338.5
VOL-HORA |  |  |  | 948 | 915 | 906.5 | 898.5 | 835 | 836 | 814 |  |  |  |  | 836 | 947.5 | 1047.5 | 990 | 895 | 748 | 593.5 | 586.5 | 550.5 | 530.5 | 577.5 | 632 | 739.5 |  |  |  | 1055 | 1116 | 1195 | 1215 | 1321 | 1364 | 1362 | 1402 | 1379.5
s
Constru eñales
S.A.