## G-1
SDB
Formato Nº 4: VOLUMEN DE ARRIBOS
CONTRATO No. : |  |  |  | DE OBRA
DIRECCIÓN : |  |  | CALLE 98 X CARRERA 53 |  |  |  |  | CRUCE No. : |  |  | 1206 |  |  |  | GRUPO No. : |  |  | 1 (N-S)
AFORADOR : |  |  | ADOLFREDO FLOREZ |  |  |  |  | No. CARRILES : |  |  | 2 |  |  |  | FECHA : |  |  | 2016-10-11
HORAS | VEHÍCULOS |  |  |  | TOTAL V. Eq. | TOTAL V. Eq/H | HORAS | VEHÍCULOS |  |  |  | TOTAL V. Eq. | TOTAL V. Eq/H | HORAS | VEHÍCULOS |  |  |  | TOTAL V. Eq. | TOTAL V. Eq/H
| M | A | B | C |  |  |  | M | A | B | C |  |  |  | M | A | B | C
7:30 7:45 | 5 | 71 | 2 | 0 | 77.5 |  | 11:45 12:00 | 15 | 99 | 2 | 4 | 120.5 | 496.5 | 16:00 16:15 | 8 | 116 | 2 | 2 | 129
7:45 8:00 | 4 | 79 | 3 | 1 | 89.5 |  | 12:00 12:15 | 13 | 146 | 2 | 1 | 159 | 536.5 | 16:15 16:30 | 10 | 125 | 3 | 4 | 146
8:00 8:15 | 5 | 84 | 1 | 0 | 88.5 |  | 12:15 12:30 | 11 | 142 | 3 | 0 | 153.5 | 568.5 | 16:30 16:45 | 9 | 118 | 1 | 1 | 127
8:15 8:30 | 7 | 113 | 1 | 1 | 121 | 376.5 | 12:30 12:45 | 11 | 139 | 0 | 0 | 144.5 | 577.5 | 16:45 17:00 | 8 | 121 | 2 | 1 | 131.5 | 533.5 |  | 241
8:30 8:45 | 7 | 98 | 2 | 3 | 113 | 412 | 12:45 13:00 | 9 | 126 | 1 | 0 | 132.5 | 589.5 | 17:00 17:15 | 8 | 126 | 2 | 0 | 134 | 538.5 |  | 250
8:45 9:00 | 7 | 115 | 2 | 1 | 125 | 447.5 | 13:00 13:15 | 6 | 119 | 1 | 0 | 124 | 554.5 | 17:15 17:30 | 18 | 149 | 5 | 1 | 170.5 | 563 |  | 262
9:00 9:15 | 9 | 82 | 3 | 3 | 100 | 459 | 13:15 13:30 | 8 | 121 | 0 | 0 | 125 | 526 | 17:30 17:45 | 12 | 136 | 0 | 0 | 142 | 578 |  | 270.5
9:15 9:30 | 9 | 123 | 3 | 3 | 141 | 479 | 13:30 13:45 | 13 | 123 | 2 | 0 | 133.5 | 515 | 17:45 18:00 | 9 | 159 | 2 | 0 | 167.5 | 614 |  | 289.5
9:30 9:45 | 13 | 93 | 0 | 2 | 104.5 | 470.5 | 13:45 14:00 | 6 | 120 | 1 | 3 | 132.5 | 515 | 18:00 18:15 | 15 | 153 | 3 | 0 | 166.5 | 646.5 |  | 291
9:45 10:00 | 9 | 108 | 1 | 3 | 122 | 467.5 | 14:00 14:15 | 5 | 117 | 1 | 0 | 121.5 | 512.5 | 18:15 18:30 | 6 | 124 | 2 | 0 | 131 | 607 |  | 294
11:00 11:15 | 7 | 109 | 2 | 1 | 119 |  | 14:15 14:30 | 9 | 133 | 3 | 2 | 148.5 | 536 | 18:30 18:45 | 11 | 146 | 4 | 1 | 162 | 627 |  | 299
11:15 11:30 | 13 | 104 | 3 | 2 | 121.5 |  | 14:30 14:45 | 16 | 139 | 1 | 1 | 151.5 | 554 | 18:45 19:00 | 10 | 133 | 2 | 0 | 142 | 601.5 |  | 299.5
11:30 11:45 | 11 | 116 | 2 | 4 | 135.5 |  | 14:45 15:00 | 15 | 158 | 3 | 2 | 176.5 | 598
MAÑANA |  | VOLUMEN MÁX = |  |  |  | 479 | MEDIO DÍA |  | VOLUMEN MÁX = |  |  |  | 598 | TARDE |  | VOLUMEN MÁX = |  |  |  | 646.5
|  | HORA MAX VOL |  |  | 8:30 - 9:30 |  |  |  | HORA MAX VOL |  |  | 14:00 - 15:00 |  |  |  | HORA MAX VOL |  |  | 17:15 - 18:15
OBSERVACIONES:
11:00 11:15
11:15 11:30
11:30 11:45
11:45 12:00
12:00 12:15
12:15 12:30
12:30 12:45
12:45 13:00
13:00 13:15
13:15 13:30
13:30 13:45
13:45 14:00
14:00 14:15
14:15 14:30
14:30 14:45
14:45 15:00

## G-3
SDB
Formato Nº 4: VOLUMEN DE ARRIBOS
CONTRATO No. : |  |  |  | DE OBRA
DIRECCIÓN : |  |  | CALLE 98 X CARRERA 53 |  |  |  |  | CRUCE No. : |  |  | 1206 |  |  |  | GRUPO No. : |  |  | 3 (OCC-OR)
AFORADOR : |  |  | JHONNYS NAVARRO |  |  |  |  | No. CARRILES : |  |  | 2 |  |  |  | FECHA : |  |  | 2016-10-11
HORAS | VEHÍCULOS |  |  |  | TOTAL V. Eq. | TOTAL V. Eq/H | HORAS | VEHÍCULOS |  |  |  | TOTAL V. Eq. | TOTAL V. Eq/H | HORAS | VEHÍCULOS |  |  |  | TOTAL V. Eq. | TOTAL V. Eq/H
| M | A | B | C |  |  |  | M | A | B | C |  |  |  | M | A | B | C
7:30 7:45 | 11 | 55 | 6 | 2 | 77.5 |  | 11:45 12:00 | 10 | 130 | 7 | 3 | 156.5 | 653 | 16:00 16:15 | 13 | 102 | 4 | 1 | 119 |  |  |  | 11:15 - 12:15 | 803.5
7:45 8:00 | 9 | 51 | 4 | 6 | 78.5 |  | 12:00 12:15 | 8 | 137 | 7 | 2 | 160 | 653 | 16:15 16:30 | 19 | 93 | 5 | 2 | 117.5 |  |  |  | 13:45 - 14:45 | 804.5
8:00 8:15 | 9 | 80 | 7 | 3 | 106 |  | 12:15 12:30 | 4 | 125 | 6 | 2 | 144 | 625 | 16:30 16:45 | 10 | 125 | 7 | 1 | 146.5 |  |  |  | 11:00 - 12:00 | 810
8:15 8:30 | 11 | 69 | 3 | 4 | 90.5 | 352.5 | 12:30 12:45 | 12 | 140 | 5 | 3 | 163.5 | 624 | 16:45 17:00 | 11 | 119 | 9 | 1 | 145 | 528 | 8:00 - 9:00 | 917 | 12:30 - 13:30 | 810.5 | 16:00 - 17:00 | 0
8:30 8:45 | 10 | 61 | 8 | 0 | 82 | 357 | 12:45 13:00 | 8 | 131 | 5 | 2 | 150 | 617.5 | 17:00 17:15 | 21 | 98 | 6 | 1 | 123 | 532 | 8:30 - 9:30 | 927.5 | 12:00 - 13:00 | 813 | 16:15 - 17:15 | 0
8:45 9:00 | 9 | 52 | 9 | 0 | 74.5 | 353 | 13:00 13:15 | 9 | 126 | 6 | 1 | 145 | 602.5 | 17:15 17:30 | 11 | 89 | 10 | 0 | 114.5 | 529 | 7:45 - 8:45 | 941.5 | 12:15 - 13:15 | 813.5 | 16:30 - 17:30 | 0
9:00 9:15 | 5 | 86 | 4 | 8 | 116.5 | 363.5 | 13:15 13:30 | 7 | 111 | 7 | 2 | 133.5 | 592 | 17:30 17:45 | 10 | 130 | 7 | 0 | 149 | 531.5 | 7:30 - 8:30 | 942 | 14:00 - 15:00 | 814 | 16:45 - 17:45 | 0
9:15 9:30 | 11 | 71 | 7 | 3 | 98 | 371 | 13:30 13:45 | 11 | 86 | 4 | 3 | 107 | 535.5 | 17:45 18:00 | 16 | 103 | 4 | 2 | 124 | 510.5 | 8:15 - 9:15 | 946 | 11:45 - 12:45 | 816.5 | 17:00 - 18:00 | 0
9:30 9:45 | 9 | 91 | 5 | 3 | 113 | 402 | 13:45 14:00 | 7 | 90 | 4 | 1 | 104 | 489.5 | 18:00 18:15 | 10 | 99 | 7 | 1 | 120.5 | 508 | 8:45 - 9:45 | 963 | 11:30 - 12:30 | 817.5 | 17:15 - 18:15 | 0
9:45 10:00 | 11 | 74 | 4 | 6 | 102.5 | 430 | 14:00 14:15 | 8 | 100 | 5 | 2 | 119 | 463.5 | 18:15 18:30 | 22 | 89 | 7 | 1 | 116.5 | 510 | 9:00 - 10:00 | 967 | 13:15 - 14:15 | 826 | 17:30 - 18:30 | 0
11:00 11:15 | 11 | 138 | 7 | 1 | 160 |  | 14:15 14:30 | 13 | 97 | 6 | 1 | 118 | 448 | 18:30 18:45 | 8 | 107 | 9 | 2 | 134 | 495 |  |  | 13:30 - 14:30 | 830 | 17:45 - 18:45 | 0
11:15 11:30 | 12 | 152 | 7 | 0 | 172 |  | 14:30 14:45 | 18 | 108 | 8 | 3 | 140.5 | 481.5 | 18:45 19:00 | 10 | 118 | 8 | 1 | 141.5 | 512.5 |  |  | 12:45 - 13:45 | 839.5 | 18:00 - 19:00 | 0
11:30 11:45 | 18 | 136 | 6 | 3 | 164.5 |  | 14:45 15:00 | 12 | 129 | 6 | 2 | 152 | 529.5 | [9 empty] | 13:00 - 14:00 | 845.5
MAÑANA |  | VOLUMEN MÁX = |  |  |  | 430 | MEDIO DÍA |  | VOLUMEN MÁX = |  |  |  | 653 | TARDE |  | VOLUMEN MÁX = |  |  |  | 532
|  | HORA MAX VOL |  |  | 9:00 - 10:00 |  |  |  | HORA MAX VOL |  |  | 11:45- 12:45 |  |  |  | HORA MAX VOL |  |  | 16:00 - 17:00 |  |  |  | HORA MAX VOL
OBSERVACIONES:
11:00 11:15
11:15 11:30
11:30 11:45
11:45 12:00
12:00 12:15
12:15 12:30
12:30 12:45
12:45 13:00
13:00 13:15
13:15 13:30
13:30 13:45
13:45 14:00
14:00 14:15
14:15 14:30
14:30 14:45
14:45 15:00

## G-4
SDB
Formato Nº 4: VOLUMEN DE ARRIBOS
CONTRATO No. : |  |  |  | DE OBRA
DIRECCIÓN : |  |  | CALLE 98 X CARRERA 53 |  |  |  |  | CRUCE No. : |  |  | 1206 |  |  |  | GRUPO No. : |  |  | 4(OR-OCC)
AFORADOR : |  |  | JULIO VASQUEZ |  |  |  |  | No. CARRILES : |  |  | 2 |  |  |  | FECHA : |  |  | 2016-10-11
HORAS | VEHÍCULOS |  |  |  | TOTAL V. Eq. | TOTAL V. Eq/H | HORAS | VEHÍCULOS |  |  |  | TOTAL V. Eq. | TOTAL V. Eq/H | HORAS | VEHÍCULOS |  |  |  | TOTAL V. Eq. | TOTAL V. Eq/H
| M | A | B | C |  |  |  | M | A | B | C |  |  |  | M | A | B | C
7:30 7:45 | 38 | 135 | 26 | 2 | 211 |  | 11:45 12:00 | 38 | 225 | 22 | 6 | 303 | 1127.5 | 16:00 16:15 | 34 | 176 | 20 | 4 | 243 |  |  |  | 12:45 - 13:45 | 929.5
7:45 8:00 | 30 | 123 | 23 | 3 | 191.5 |  | 12:00 12:15 | 35 | 185 | 27 | 1 | 259 | 1111 | 16:15 16:30 | 30 | 180 | 19 | 5 | 245.5 |  |  |  | 12:00 - 13:00 | 932.5
8:00 8:15 | 20 | 90 | 28 | 4 | 166 |  | 12:15 12:30 | 21 | 210 | 30 | 7 | 298 | 1129 | 16:30 16:45 | 36 | 198 | 21 | 6 | 273 |  |  |  | 12:30 - 13:30 | 944.5
8:15 8:30 | 30 | 132 | 30 | 7 | 224.5 | 793 | 12:30 12:45 | 25 | 183 | 23 | 4 | 251.5 | 1111.5 | 16:45 17:00 | 27 | 160 | 20 | 3 | 221 | 982.5 | 9:00 - 10:00 | 1077.5 | 12:15 - 13:15 | 950 | 16:00 - 17:00 | 0
8:30 8:45 | 29 | 117 | 29 | 2 | 194.5 | 776.5 | 12:45 13:00 | 29 | 191 | 21 | 3 | 255 | 1063.5 | 17:00 17:15 | 20 | 146 | 23 | 4 | 212 | 951.5 | 8:45 - 9:45 | 1084 | 11:30 - 12:30 | 986 | 16:15 - 17:15 | 0
8:45 9:00 | 23 | 115 | 31 | 1 | 191 | 776 | 13:00 13:15 | 27 | 189 | 20 | 2 | 247.5 | 1052 | 17:15 17:30 | 22 | 158 | 28 | 3 | 232.5 | 938.5 | 8:30 - 9:30 | 1088 | 11:15 - 12:15 | 1007 | 16:30 - 17:30 | 0
9:00 9:15 | 31 | 154 | 30 | 7 | 247 | 857 | 13:15 13:30 | 25 | 190 | 19 | 3 | 248 | 1002 | 17:30 17:45 | 23 | 172 | 29 | 2 | 246.5 | 912 | 8:15 - 9:15 | 1121.5 | 11:45 - 12:45 | 1015.5 | 16:45 - 17:45 | 0
9:15 9:30 | 48 | 192 | 36 | 8 | 308 | 940.5 | 13:30 13:45 | 27 | 191 | 25 | 5 | 267 | 1017.5 | 17:45 18:00 | 27 | 201 | 30 | 5 | 287 | 978 | 8:00 - 9:00 | 1162.5 | 11:00 - 12:00 | 1028.5 | 17:00 - 18:00 | 0
9:30 9:45 | 37 | 175 | 26 | 6 | 260.5 | 1006.5 | 13:45 14:00 | 38 | 215 | 29 | 7 | 309.5 | 1072 | 18:00 18:15 | 33 | 210 | 35 | 6 | 311.5 | 1077.5 | 7:45 - 8:45 | 1171 | 13:00 - 14:00 | 1031 | 17:15 - 18:15 | 0
9:45 10:00 | 50 | 187 | 27 | 6 | 281 | 1096.5 | 14:00 14:15 | 30 | 209 | 26 | 6 | 291 | 1115.5 | 18:15 18:30 | 31 | 240 | 33 | 4 | 331.5 | 1176.5 | 7:30 - 8:30 | 1205.5 | 13:15 - 14:15 | 1036.5 | 17:30 - 18:30 | 0
11:00 11:15 | 25 | 209 | 22 | 4 | 275.5 |  | 14:15 14:30 | 28 | 190 | 23 | 4 | 260 | 1127.5 | 18:30 18:45 | 33 | 253 | 34 | 3 | 345 | 1275 |  |  | 13:30 - 14:30 | 1058.5 | 17:45 - 18:45 | 0
11:15 11:30 | 29 | 218 | 20 | 3 | 280 |  | 14:30 14:45 | 27 | 204 | 27 | 5 | 284 | 1144.5 | 18:45 19:00 | 30 | 233 | 28 | 2 | 309 | 1297 |  |  | 13:45 - 14:45 | 1091.5 | 18:00 - 19:00 | 0
11:30 11:45 | 26 | 198 | 24 | 4 | 269 |  | 14:45 15:00 | 29 | 219 | 22 | 7 | 295 | 1130 | [9 empty] | 14:00 - 15:00 | 1132
MAÑANA |  | VOLUMEN MÁX = |  |  |  | 1096.5 | MEDIO DÍA |  | VOLUMEN MÁX = |  |  |  | 1144.5 | TARDE |  | VOLUMEN MÁX = |  |  |  | 1297
|  | HORA MAX VOL |  |  | 9:00 - 10:00 |  |  |  | HORA MAX VOL |  |  | 13:45 - 14:45 |  |  |  | HORA MAX VOL |  |  | 18:00 - 19:00 |  |  |  | HORA MAX VOL
OBSERVACIONES:
11:00 11:15
11:15 11:30
11:30 11:45
11:45 12:00
12:00 12:15
12:15 12:30
12:30 12:45
12:45 13:00
13:00 13:15
13:15 13:30
13:30 13:45
13:45 14:00
14:00 14:15
14:15 14:30
14:30 14:45
14:45 15:00

## G-Totales
SDB
Formato Nº 7: VOLUMEN DE ARRIBOS TOTAL DE LA INTERSECCIÓN
CONTRATO No. : |  |  |  | DE OBRA
DIRECCIÓN : |  |  | CALLE 98 X CARRERA 53 |  |  |  |  | CRUCE No. : |  |  | 1206 |  |  |  | FECHA : |  |  | 2016-10-11
HORAS | VEHÍCULOS |  |  |  | TOTAL V. Eq. | TOTAL V. Eq/H | HORAS | VEHÍCULOS |  |  |  | TOTAL V. Eq. | TOTAL V. Eq/H | HORAS | VEHÍCULOS |  |  |  | TOTAL V. Eq. | TOTAL V. Eq/H
| M | A | B | C |  |  |  | M | A | B | C |  |  |  | M | A | B | C
7:30 7:45 | 54 | 261 | 34 | 4 | 366 |  | 11:45 12:00 | 63 | 454 | 31 | 13 | 580 | 2277 | 16:00 16:15 | 55 | 394 | 26 | 7 | 491 |  |  |  | 12:00 - 13:00 | 1745.5
7:45 8:00 | 43 | 253 | 30 | 10 | 359.5 |  | 12:00 12:15 | 56 | 468 | 36 | 4 | 578 | 2300.5 | 16:15 16:30 | 59 | 398 | 27 | 11 | 509 |  |  |  | 12:30 - 13:30 | 1755
8:00 8:15 | 34 | 254 | 36 | 7 | 360.5 |  | 12:15 12:30 | 36 | 477 | 39 | 9 | 595.5 | 2322.5 | 16:30 16:45 | 55 | 441 | 29 | 8 | 546.5 |  |  |  | 12:15 - 13:15 | 1763.5
8:15 8:30 | 48 | 314 | 34 | 12 | 436 | 1522 | 12:30 12:45 | 48 | 462 | 28 | 7 | 559.5 | 2313 | 16:45 17:00 | 46 | 400 | 31 | 5 | 497.5 | 2044 | 8:30 - 9:30 | 2015.5 | 12:45 - 13:45 | 1769 | 16:00 - 17:00 | 0
8:30 8:45 | 46 | 276 | 39 | 5 | 389.5 | 1545.5 | 12:45 13:00 | 46 | 448 | 27 | 5 | 537.5 | 2270.5 | 17:00 17:15 | 49 | 370 | 31 | 5 | 469 | 2022 | 9:00 - 10:00 | 2044.5 | 11:30 - 12:30 | 1803.5 | 16:15 - 17:15 | 0
8:45 9:00 | 39 | 282 | 42 | 2 | 390.5 | 1576.5 | 13:00 13:15 | 42 | 434 | 27 | 3 | 516.5 | 2209 | 17:15 17:30 | 51 | 396 | 43 | 4 | 517.5 | 2030.5 | 8:45 - 9:45 | 2047 | 11:15 - 12:15 | 1810.5 | 16:30 - 17:30 | 0
9:00 9:15 | 45 | 322 | 37 | 18 | 463.5 | 1679.5 | 13:15 13:30 | 40 | 422 | 26 | 5 | 506.5 | 2120 | 17:30 17:45 | 45 | 438 | 36 | 2 | 537.5 | 2021.5 | 8:15 - 9:15 | 2067.5 | 11:45 - 12:45 | 1832 | 16:45 - 17:45 | 0
9:15 9:30 | 68 | 386 | 46 | 14 | 547 | 1790.5 | 13:30 13:45 | 51 | 400 | 31 | 8 | 507.5 | 2068 | 17:45 18:00 | 52 | 463 | 36 | 7 | 578.5 | 2102.5 | 8:00 - 9:00 | 2079.5 | 11:00 - 12:00 | 1838.5 | 17:00 - 18:00 | 0
9:30 9:45 | 59 | 359 | 31 | 11 | 478 | 1879 | 13:45 14:00 | 51 | 425 | 34 | 11 | 546 | 2076.5 | 18:00 18:15 | 58 | 462 | 45 | 7 | 598.5 | 2232 | 7:45 - 8:45 | 2112.5 | 13:15 - 14:15 | 1862.5 | 17:15 - 18:15 | 0
9:45 10:00 | 70 | 369 | 32 | 15 | 505.5 | 1994 | 14:00 14:15 | 43 | 426 | 32 | 8 | 531.5 | 2091.5 | 18:15 18:30 | 59 | 453 | 42 | 5 | 579 | 2293.5 | 7:30 - 8:30 | 2147.5 | 13:00 - 14:00 | 1876.5 | 17:30 - 18:30 | 0
11:00 11:15 | 43 | 456 | 31 | 6 | 554.5 |  | 14:15 14:30 | 50 | 420 | 32 | 7 | 526.5 | 2111.5 | 18:30 18:45 | 52 | 506 | 47 | 6 | 641 | 2397 |  |  | 13:30 - 14:30 | 1888.5 | 17:45 - 18:45 | 0
11:15 11:30 | 54 | 474 | 30 | 5 | 573.5 |  | 14:30 14:45 | 61 | 451 | 36 | 9 | 576 | 2180 | 18:45 19:00 | 50 | 484 | 38 | 3 | 592.5 | 2411 |  |  | 13:45 - 14:45 | 1896 | 18:00 - 19:00 | 0
11:30 11:45 | 55 | 450 | 32 | 11 | 569 |  | 14:45 15:00 | 56 | 506 | 31 | 11 | 623.5 | 2257.5 | [9 empty] | 14:00 - 15:00 | 1946
MAÑANA |  | VOLUMEN MÁX = |  |  |  | 1994 | MEDIO DÍA |  | VOLUMEN MÁX = |  |  |  | 2322.5 | TARDE |  | VOLUMEN MÁX = |  |  |  | 2411
|  | HORA MAX VOL |  |  | 9:00 - 10:00 |  |  |  | HORA MAX VOL |  |  | 11:30 - 12:30 |  |  |  | HORA MAX VOL |  |  | 18:00 - 19:00 |  |  |  | HORA MAX VOL
OBSERVACIONES:
11:00 11:15
11:15 11:30
11:30 11:45
11:45 12:00
12:00 12:15
12:15 12:30
12:30 12:45
12:45 13:00
13:00 13:15
13:15 13:30
13:30 13:45
13:45 14:00
14:00 14:15
14:15 14:30
14:30 14:45
14:45 15:00

## SALIDA BVISTA (hidden)
SDB
Formato Nº 4: VOLUMEN DE ARRIBOS
CONTRATO No. : |  |  |  | DE OBRA
DIRECCIÓN : |  |  | CALLE 98 X CARRERA 53 |  |  |  |  | CRUCE No. : |  |  | 1206 |  |  |  | GRUPO No. :
AFORADOR : |  |  | ADOLFREDO FLOREZ |  |  |  |  | No. CARRILES : |  |  | 1 |  |  |  | FECHA : |  |  | 2016-10-11
HORAS | VEHÍCULOS |  |  |  | TOTAL V. Eq. | TOTAL V. Eq/H | HORAS | VEHÍCULOS |  |  |  | TOTAL V. Eq. | TOTAL V. Eq/H | HORAS | VEHÍCULOS |  |  |  | TOTAL V. Eq. | TOTAL V. Eq/H
| M | A | B | C |  |  |  | M | A | B | C |  |  |  | M | A | B | C
7:30 7:45 |  |  |  |  | 0 |  | 11:45 12:00 |  |  |  |  | 0 | 0 | 16:00 16:15 |  |  |  |  | 0 |  |  |  | 12:45 - 13:45 | 929.5
7:45 8:00 |  |  |  |  | 0 |  | 12:00 12:15 |  |  |  |  | 0 | 0 | 16:15 16:30 |  |  |  |  | 0 |  |  |  | 12:00 - 13:00 | 932.5
8:00 8:15 |  |  |  |  | 0 |  | 12:15 12:30 |  |  |  |  | 0 | 0 | 16:30 16:45 |  |  |  |  | 0 |  |  |  | 12:30 - 13:30 | 944.5
8:15 8:30 |  |  |  |  | 0 | 0 | 12:30 12:45 |  |  |  |  | 0 | 0 | 16:45 17:00 |  |  |  |  | 0 | 0 | 9:00 - 10:00 | 1077.5 | 12:15 - 13:15 | 950 | 16:00 - 17:00 | 0
8:30 8:45 |  |  |  |  | 0 | 0 | 12:45 13:00 |  |  |  |  | 0 | 0 | 17:00 17:15 |  |  |  |  | 0 | 0 | 8:45 - 9:45 | 1084 | 11:30 - 12:30 | 986 | 16:15 - 17:15 | 0
8:45 9:00 |  |  |  |  | 0 | 0 | 13:00 13:15 |  |  |  |  | 0 | 0 | 17:15 17:30 |  |  |  |  | 0 | 0 | 8:30 - 9:30 | 1088 | 11:15 - 12:15 | 1007 | 16:30 - 17:30 | 0
9:00 9:15 |  |  |  |  | 0 | 0 | 13:15 13:30 |  |  |  |  | 0 | 0 | 17:30 17:45 |  |  |  |  | 0 | 0 | 8:15 - 9:15 | 1121.5 | 11:45 - 12:45 | 1015.5 | 16:45 - 17:45 | 0
9:15 9:30 |  |  |  |  | 0 | 0 | 13:30 13:45 |  |  |  |  | 0 | 0 | 17:45 18:00 |  |  |  |  | 0 | 0 | 8:00 - 9:00 | 1162.5 | 11:00 - 12:00 | 1028.5 | 17:00 - 18:00 | 0
9:30 9:45 |  |  |  |  | 0 | 0 | 13:45 14:00 |  |  |  |  | 0 | 0 | 18:00 18:15 |  |  |  |  | 0 | 0 | 7:45 - 8:45 | 1171 | 13:00 - 14:00 | 1031 | 17:15 - 18:15 | 0
9:45 10:00 |  |  |  |  | 0 | 0 | 14:00 14:15 |  |  |  |  | 0 | 0 | 18:15 18:30 |  |  |  |  | 0 | 0 | 7:30 - 8:30 | 1205.5 | 13:15 - 14:15 | 1036.5 | 17:30 - 18:30 | 0
11:00 11:15 |  |  |  |  | 0 |  | 14:15 14:30 |  |  |  |  | 0 | 0 | 18:30 18:45 |  |  |  |  | 0 | 0 |  |  | 13:30 - 14:30 | 1058.5 | 17:45 - 18:45 | 0
11:15 11:30 |  |  |  |  | 0 |  | 14:30 14:45 |  |  |  |  | 0 | 0 | 18:45 19:00 |  |  |  |  | 0 | 0 |  |  | 13:45 - 14:45 | 1091.5 | 18:00 - 19:00 | 0
11:30 11:45 |  |  |  |  | 0 |  | 14:45 15:00 |  |  |  |  | 0 | 0 | [9 empty] | 14:00 - 15:00 | 1132
MAÑANA |  | VOLUMEN MÁX = |  |  |  | 0 | MEDIO DÍA |  | VOLUMEN MÁX = |  |  |  | 0 | TARDE |  | VOLUMEN MÁX = |  |  |  | 0
|  | HORA MAX VOL |  |  | 9:00 - 10:00 |  |  |  | HORA MAX VOL |  |  | 13:45 - 14:45 |  |  |  | HORA MAX VOL |  |  | 17:45 - 18:45 |  |  |  | HORA MAX VOL
OBSERVACIONES:
11:00 11:15
11:15 11:30
11:30 11:45
11:45 12:00
12:00 12:15
12:15 12:30
12:30 12:45
12:45 13:00
13:00 13:15
13:15 13:30
13:30 13:45
13:45 14:00
14:00 14:15
14:15 14:30
14:30 14:45
14:45 15:00

## DIRECCIONALIDAD
SDB
Formato Nº 5: Volumen vehicular direccional
CONTRATO No.: |  | DE OBRA
DIRECCIÓN : |  | CALLE 98 X CARRERA 53 |  |  |  |  | CRUCE No. : | 1206
AFORADOR: |  | JHONNY NAVARRO |  |  |  |  | FECHA : | 2016-08-19
GRUPO No. | No. CARRILES | PERIODO | MOVIMIENTO | MOTOS | AUTOS | BUS | CAMIÓN | TOTAL EQUIVAL. | % DIRECC.
|  |  |  | M | A | B | C
1 (N-S) | 2 |  | IZQUIERDA | 0 | 0 | 0 | 0 | 0 | 0,00
|  | MAÑANA: | DIRECTOS | 22 | 201 | 1 | 5 | 226.5 | 100
|  | 07:30 - 08:00 | DERECHA | 0 | 0 | 0 | 0 | 0 | 0,00
|  |  | IZQUIERDA | 0 | 0 | 0 | 0 | 0 | 0,00
|  | MEDIO DÍA: | DIRECTOS | 19 | 243 | 3 | 3 | 266 | 100
|  | 11:00 - 11:30 | DERECHA | 0 | 0 | 0 | 0 | 0 | 0,00
|  |  | IZQUIERDA | 0 | 0 | 0 | 0 | 0 | 0,00
|  | TARDE: | DIRECTOS | 21 | 279 | 6 | 1 | 304 | 100
|  | 17:00 - 17:30 | DERECHA | 0 | 0 | 0 | 0 | 0 | 0,00
2 (S-N) |  |  | IZQUIERDA | 0 | 0 | 0 | 0 | 0 | 0,00
|  | MAÑANA: | DIRECTOS | 0 | 0 | 0 | 0 | 0 | 0,00
|  | 08:00 - 08:30 | DERECHA | 0 | 0 | 0 | 0 | 0 | 0,00
|  |  | IZQUIERDA | 0 | 0 | 0 | 0 | 0 | 0,00
|  | MEDIO DÍA: | DIRECTOS | 0 | 0 | 0 | 0 | 0 | 0,00
|  | 11:30 - 12:00 | DERECHA | 0 | 0 | 0 | 0 | 0 | 0,00
|  |  | IZQUIERDA | 0 | 0 | 0 | 0 | 0 | 0,00
|  | TARDE: | DIRECTOS | 0 | 0 | 0 | 0 | 0 | 0,00
|  | 17:30 - 18:00 | DERECHA | 0 | 0 | 0 | 0 | 0 | 0,00
3 (OCC-OR) | 2 |  | IZQUIERDA | 0 | 0 | 0 | 0 | 0 | 0,00
|  | MAÑANA: | DIRECTOS | 0 | 0 | 0 | 0 | 0 | 0,00
|  | 08:30 - 09:00 | DERECHA | 20 | 165 | 9 | 9 | 215.5 | 100
|  |  | IZQUIERDA | 0 | 0 | 0 | 0 | 0 | 0,00
|  | MEDIO DÍA: | DIRECTOS | 0 | 0 | 0 | 0 | 0 | 0,00
|  | 12:00 - 12:30 | DERECHA | 19 | 176 | 8 | 4 | 211.5 | 100
|  |  | IZQUIERDA | 0 | 0 | 0 | 0 | 0 | 0,00
|  | TARDE: | DIRECTOS | 0 | 0 | 0 | 0 | 0 | 0,00
|  | 18:00 - 18:30 | DERECHA | 18 | 225 | 17 | 3 | 275.5 | 100
4 (OR-OCC) | 2 |  | IZQUIERDA | 13 | 161 | 39 | 4 | 255.5 | 46.8807
|  | MAÑANA: | DIRECTOS | 45 | 214 | 14 | 10 | 289.5 | 53.1193
|  | 09:00 - 09:30 | DERECHA | 0 | 0 | 0 | 0 | 0 | 0,00
|  |  | IZQUIERDA | 11 | 165 | 34 | 2 | 243.5 | 42.2376
|  | MEDIO DÍA: | DIRECTOS | 54 | 241 | 20 | 10 | 333 | 57.7624
|  | 12:30 - 13:00 | DERECHA | 0 | 0 | 0 | 0 | 0 | 0,00
|  |  | IZQUIERDA | 12 | 268 | 34 | 0 | 342 | 52.8185
|  | TARDE: | DIRECTOS | 48 | 219 | 25 | 5 | 305.5 | 47.1815
|  | 18:30 - 19:00 | DERECHA | 0 | 0 | 0 | 0 | 0 | 0,00
OBSERVACIONES:

## DIAGRAMA DE VOL
CONTRATO DE CONCESION DE AMOBLAMIENTO URBANO
SISTEMA DE SEMAFIRIZACION
VOLUMENES VEHICULARES DE INTERSECCION SEMAFORIZADA
CIUDAD |  | BARRANQUILLA | [8 empty] | INTERSECCIÓN |  |  | CALLE 98 X CARRERA 53 | [6 empty] | Nº EXTERNO |  |  | 1206 | [7 empty] | FECHA |  | 2016-10-11
|  |  | MÑANA | [14 empty] | MEDIO DIA | [13 empty] | TARDE
TIEMPO | 7:45 | 8:00 | 8:15 | 8:30 | 8:45 | 9:00 | 9:15 | 9:30 | 9:45 | 10:00 |  | 11:15 | 11:30 | 11:45 | 12:00 | 12:15 | 12:30 | 12:45 | 13:00 | 13:15 | 13:30 | 13:45 | 14:00 | 14:15 | 14:30 | 14:45 | 15:00 | 16:15 | 16:30 | 16:45 | 17:00 | 17:15 | 17:30 | 17:45 | 18:00 | 18:15 | 18:30 | 18:45 | 19:00 | 7:45 | 8:00 | 8:15 | 8:30 | 8:45 | 9:00 | 9:15 | 9:30 | 9:45 | 10:00 | 11:15 | 11:30 | 11:45 | 12:00 | 12:15 | 12:30 | 12:45 | 13:00 | 13:15 | 13:30 | 13:45 | 14:00 | 14:15 | 14:30 | 14:45 | 15:00 | 16:15 | 16:30 | 16:45 | 17:00 | 17:15 | 17:30 | 17:45 | 18:00 | 18:15 | 18:30 | 18:45 | 19:00
[19 empty] | GRUPO |  | 1 | [21 empty] | 376.5 | 412 | 447.5 | 459 | 479 | 470.5 | 467.5 |  |  |  | 496.5 | 536.5 | 568.5 | 577.5 | 589.5 | 554.5 | 526 | 515 | 515 | 512.5 | 536 | 554 | 598 |  |  |  | 533.5 | 538.5 | 563 | 578 | 614 | 646.5 | 607 | 627 | 601.5
VOL-15MIN | 77.5 | 89.5 | 88.5 | 121 | 113 | 125 | 100 | 141 | 104.5 | 122 |  | 119 | 121.5 | 135.5 | 120.5 | 159 | 153.5 | 144.5 | 132.5 | 124 | 125 | 133.5 | 132.5 | 121.5 | 148.5 | 151.5 | 176.5 | 129 | 146 | 127 | 131.5 | 134 | 170.5 | 142 | 167.5 | 166.5 | 131 | 162 | 142
VOL-HORA |  |  |  | 376.5 | 412 | 447.5 | 459 | 479 | 470.5 | 467.5 |  |  |  |  | 496.5 | 536.5 | 568.5 | 577.5 | 589.5 | 554.5 | 526 | 515 | 515 | 512.5 | 536 | 554 | 598 |  |  |  | 533.5 | 538.5 | 563 | 578 | 614 | 646.5 | 607 | 627 | 601.5
MOV DIRC |  | IZQ | 0% |  | DIR | 100% |  | DER | 0% |  |  |  |  | IZQ | 0% |  |  |  | DIR | 100% |  |  |  | DER | 0% |  |  |  | IZQ | 0% |  |  |  | DIR | 100% |  |  | DER | 0%
[19 empty] | GRUPO |  | 2
VOL-15MIN | [42 empty] | 0 | 0 | 0 | 0 | 0 | 0 | 0 |  |  |  | 0 | 0 | 0 | 0 | 0 | 0 | 0 | 0 | 0 | 0 | 0 | 0 | 0 |  |  |  | 0 | 0 | 0 | 0 | 0 | 0 | 0 | 0 | 0
VOL-HORA |  |  |  | 0 | 0 | 0 | 0 | 0 | 0 | 0 |  |  |  |  | 0 | 0 | 0 | 0 | 0 | 0 | 0 | 0 | 0 | 0 | 0 | 0 | 0 |  |  |  | 0 | 0 | 0 | 0 | 0 | 0 | 0 | 0 | 0 |  |  |  | 793 | 776.5 | 776 | 857 | 940.5 | 1006.5 | 1096.5 |  |  |  | 1127.5 | 1111 | 1129 | 1111.5 | 1063.5 | 1052 | 1002 | 1017.5 | 1072 | 1115.5 | 1127.5 | 1144.5 | 1130 |  |  |  | 982.5 | 951.5 | 938.5 | 912 | 978 | 1077.5 | 1176.5 | 1275 | 1297
[19 empty] | GRUPO |  | 3 | [21 empty] | 1522 | 1545.5 | 1576.5 | 1679.5 | 1790.5 | 1879 | 1994 |  |  |  | 2277 | 2300.5 | 2322.5 | 2313 | 2270.5 | 2209 | 2120 | 2068 | 2076.5 | 2091.5 | 2111.5 | 2180 | 2257.5 |  |  |  | 2044 | 2022 | 2030.5 | 2021.5 | 2102.5 | 2232 | 2293.5 | 2397 | 2411
VOL-15MIN | 77.5 | 78.5 | 106 | 90.5 | 82 | 74.5 | 116.5 | 98 | 113 | 102.5 |  | 160 | 172 | 164.5 | 156.5 | 160 | 144 | 163.5 | 150 | 145 | 133.5 | 107 | 104 | 119 | 118 | 140.5 | 152 | 119 | 117.5 | 146.5 | 145 | 123 | 114.5 | 149 | 124 | 120.5 | 116.5 | 134 | 141.5
VOL-HORA |  |  |  | 352.5 | 357 | 353 | 363.5 | 371 | 402 | 430 |  |  |  |  | 653 | 653 | 625 | 624 | 617.5 | 602.5 | 592 | 535.5 | 489.5 | 463.5 | 448 | 481.5 | 529.5 |  |  |  | 528 | 532 | 529 | 531.5 | 510.5 | 508 | 510 | 495 | 512.5
MOV DIRC |  | IZQ | 0% |  | DIR | 0% |  | DER | 100% |  |  |  |  | IZQ | 0% |  |  |  | DIR | 0% |  |  |  | DER | 100% |  |  |  | IZQ | 0% |  |  |  | DIR | 0% |  |  | DER | 100%
[19 empty] | GRUPO |  | 4
VOL-15MIN | 211 | 191.5 | 166 | 224.5 | 194.5 | 191 | 247 | 308 | 260.5 | 281 |  | 275.5 | 280 | 269 | 303 | 259 | 298 | 251.5 | 255 | 247.5 | 248 | 267 | 309.5 | 291 | 260 | 284 | 295 | 243 | 245.5 | 273 | 221 | 212 | 232.5 | 246.5 | 287 | 311.5 | 331.5 | 345 | 309
VOL-HORA |  |  |  | 793 | 776.5 | 776 | 857 | 940.5 | 1006.5 | 1096.5 |  |  |  |  | 1127.5 | 1111 | 1129 | 1111.5 | 1063.5 | 1052 | 1002 | 1017.5 | 1072 | 1115.5 | 1127.5 | 1144.5 | 1130 |  |  |  | 982.5 | 951.5 | 938.5 | 912 | 978 | 1077.5 | 1176.5 | 1275 | 1297
MOV DIRC |  | IZQ | 46.88% |  | DIR | 53.12% |  | DER | 0% |  |  |  |  | IZQ | 42.24% |  |  |  | DIR | 57.76% |  |  |  | DER | 0% |  |  |  | IZQ | 52.82% |  |  |  | DIR | 47.18% |  |  | DER | 0%
[19 empty] | GRUPO |  | TOTAL
VOL-15MIN | 366 | 359.5 | 360.5 | 436 | 389.5 | 390.5 | 463.5 | 547 | 478 | 505.5 |  | 554.5 | 573.5 | 569 | 580 | 578 | 595.5 | 559.5 | 537.5 | 516.5 | 506.5 | 507.5 | 546 | 531.5 | 526.5 | 576 | 623.5 | 491 | 509 | 546.5 | 497.5 | 469 | 517.5 | 537.5 | 578.5 | 598.5 | 579 | 641 | 592.5
VOL-HORA |  |  |  | 1522 | 1545.5 | 1576.5 | 1679.5 | 1790.5 | 1879 | 1994 |  |  |  |  | 2277 | 2300.5 | 2322.5 | 2313 | 2270.5 | 2209 | 2120 | 2068 | 2076.5 | 2091.5 | 2111.5 | 2180 | 2257.5 |  |  |  | 2044 | 2022 | 2030.5 | 2021.5 | 2102.5 | 2232 | 2293.5 | 2397 | 2411
s
Constru eñales
S.A.