## G-1
SDB
Formato Nº 4: VOLUMEN DE ARRIBOS
CONTRATO No. : |  |  |  | DE OBRA
DIRECCIÓN : |  |  | CALLE 72 X CARRERA 43 |  |  |  |  | CRUCE No. : |  |  | 1330 |  |  |  | GRUPO No. : |  |  | 1 (N-S)
AFORADOR : |  |  | IVAN FONSECA |  |  |  |  | No. CARRILES : |  |  | 2 |  |  |  | FECHA : |  |  | 2016-03-07
HORAS | VEHÍCULOS |  |  |  | TOTAL V. Eq. | TOTAL V. Eq/H | HORAS | VEHÍCULOS |  |  |  | TOTAL V. Eq. | TOTAL V. Eq/H | HORAS | VEHÍCULOS |  |  |  | TOTAL V. Eq. | TOTAL V. Eq/H
| M | A | B | C |  |  |  | M | A | B | C |  |  |  | M | A | B | C
7:30 7:45 | 3 | 169 | 23 | 3 | 224 |  | 11:45 12:00 | 63 | 196 | 18 | 3 | 271 | 1102.5 | 16:00 16:15 | 69 | 176 | 15 | 3 | 248
7:45 8:00 | 59 | 175 | 19 | 1 | 245 |  | 12:00 12:15 | 52 | 210 | 19 | 3 | 281.5 | 1119 | 16:15 16:30 | 73 | 184 | 18 | 3 | 264
8:00 8:15 | 64 | 188 | 21 | 2 | 267 |  | 12:15 12:30 | 59 | 230 | 19 | 5 | 310 | 1144.5 | 16:30 16:45 | 73 | 162 | 21 | 3 | 248
8:15 8:30 | 67 | 185 | 19 | 3 | 264 | 1000 | 12:30 12:45 | 56 | 214 | 24 | 8 | 310 | 1172.5 | 16:45 17:00 | 62 | 203 | 14 | 1 | 264.5 | 1024.5 |  | 241
8:30 8:45 | 42 | 181 | 28 | 3 | 265.5 | 1041.5 | 12:45 13:00 | 49 | 205 | 21 | 4 | 281.5 | 1183 | 17:00 17:15 | 52 | 175 | 21 | 3 | 250.5 | 1027 |  | 250
8:45 9:00 | 52 | 171 | 14 | 3 | 232.5 | 1029 | 13:00 13:15 | 50 | 210 | 20 | 5 | 287.5 | 1189 | 17:15 17:30 | 67 | 205 | 17 | 3 | 280 | 1043 |  | 262
9:00 9:15 | 67 | 207 | 18 | 4 | 286.5 | 1048.5 | 13:15 13:30 | 43 | 180 | 18 | 3 | 245 | 1124 | 17:30 17:45 | 65 | 195 | 22 | 1 | 274 | 1069 |  | 270.5
9:15 9:30 | 45 | 184 | 21 | 6 | 263.5 | 1048 | 13:30 13:45 | 42 | 184 | 19 | 1 | 245.5 | 1059.5 | 17:45 18:00 | 54 | 107 | 29 | 0 | 192 | 996.5 |  | 289.5
9:30 9:45 | 57 | 153 | 22 | 3 | 233 | 1015.5 | 13:45 14:00 | 45 | 169 | 15 | 3 | 229 | 1007 | 18:00 18:15 | 60 | 201 | 22 | 0 | 275 | 1021 |  | 291
9:45 10:00 | 47 | 159 | 28 | 5 | 251 | 1034 | 14:00 14:15 | 41 | 177 | 17 | 3 | 239 | 958.5 | 18:15 18:30 | 85 | 205 | 21 | 3 | 297 | 1038 |  | 294
11:00 11:15 | 65 | 188 | 21 | 1 | 265 |  | 14:15 14:30 | 52 | 187 | 19 | 3 | 258.5 | 972 | 18:30 18:45 | 73 | 216 | 17 | 1 | 289 | 1053 |  | 299
11:15 11:30 | 68 | 197 | 23 | 3 | 284.5 |  | 14:30 14:45 | 53 | 205 | 17 | 8 | 285.5 | 1012 | 18:45 19:00 | 68 | 226 | 19 | 1 | 300.5 | 1161.5 |  | 299.5
11:30 11:45 | 58 | 199 | 22 | 4 | 282 |  | 14:45 15:00 | 62 | 214 | 22 | 5 | 301.5 | 1084.5
MAÑANA |  | VOLUMEN MÁX = |  |  |  | 1048.5 | MEDIO DÍA |  | VOLUMEN MÁX = |  |  |  | 1189 | TARDE |  | VOLUMEN MÁX = |  |  |  | 1161.5
|  | HORA MAX VOL |  |  | 8:15 - 9:15 |  |  |  | HORA MAX VOL |  |  | 12:15 - 13:15 |  |  |  | HORA MAX VOL |  |  | 18:00 - 19:00
OBSERVACIONES:
11:00 11:15
11:15 11:30
11:30 11:45
11:45 12:00
12:00 12:15
12:15 12:30
12:30 12:45
12:45 13:00
13:00 13:15
13:15 13:30
13:30 13:45
13:45 14:00
14:00 14:15
14:15 14:30
14:30 14:45
14:45 15:00

## G-2
SDB
Formato Nº 4: VOLUMEN DE ARRIBOS
CONTRATO No. : |  |  |  | DE OBRA
DIRECCIÓN : |  |  | CALLE 72 X CARRERA 43 |  |  |  |  | CRUCE No. : |  |  | 1330 |  |  |  | GRUPO No. : |  |  | 2 (S-N)
AFORADOR : |  |  | JULIO VASQUEZ |  |  |  |  | No. CARRILES : |  |  | 2 |  |  |  | FECHA : |  |  | 2016-03-07
HORAS | VEHÍCULOS |  |  |  | TOTAL V. Eq. | TOTAL V. Eq/H | HORAS | VEHÍCULOS |  |  |  | TOTAL V. Eq. | TOTAL V. Eq/H | HORAS | VEHÍCULOS |  |  |  | TOTAL V. Eq. | TOTAL V. Eq/H
| M | A | B | C |  |  |  | M | A | B | C |  |  |  | M | A | B | C
7:30 7:45 | 61 | 127 | 28 | 3 | 221 |  | 11:45 12:00 | 30 | 90 | 20 | 3 | 152.5 | 540 | 16:00 16:15 | 29 | 99 | 28 | 1 | 172
7:45 8:00 | 50 | 131 | 26 | 2 | 213 |  | 12:00 12:15 | 24 | 98 | 19 | 2 | 153 | 559.5 | 16:15 16:30 | 36 | 111 | 25 | 0 | 179
8:00 8:15 | 53 | 124 | 16 | 1 | 185 |  | 12:15 12:30 | 21 | 111 | 18 | 3 | 165 | 614.5 | 16:30 16:45 | 28 | 85 | 24 | 3 | 154.5
8:15 8:30 | 53 | 95 | 21 | 0 | 163.5 | 782.5 | 12:30 12:45 | 26 | 96 | 21 | 2 | 156 | 626.5 | 16:45 17:00 | 25 | 103 | 21 | 1 | 160 | 665.5 |  | 212.5
8:30 8:45 | 49 | 99 | 23 | 1 | 172 | 733.5 | 12:45 13:00 | 21 | 72 | 19 | 1 | 123 | 597 | 17:00 17:15 | 36 | 90 | 27 | 4 | 172 | 665.5 |  | 226
8:45 9:00 | 47 | 83 | 23 | 3 | 160 | 680.5 | 13:00 13:15 | 20 | 80 | 20 | 1 | 132.5 | 576.5 | 17:15 17:30 | 31 | 97 | 19 | 3 | 158 | 644.5 |  | 233.5
9:00 9:15 | 37 | 92 | 24 | 1 | 161 | 656.5 | 13:15 13:30 | 25 | 100 | 19 | 1 | 153 | 564.5 | 17:30 17:45 | 34 | 109 | 19 | 0 | 164 | 654 |  | 234
9:15 9:30 | 42 | 85 | 17 | 1 | 142.5 | 635.5 | 13:30 13:45 | 29 | 126 | 18 | 1 | 179 | 587.5 | 17:45 18:00 | 19 | 99 | 19 | 1 | 149 | 643 |  | 248
9:30 9:45 | 23 | 96 | 28 | 1 | 166 | 629.5 | 13:45 14:00 | 29 | 133 | 22 | 3 | 199 | 663.5 | 18:00 18:15 | 26 | 89 | 22 | 1 | 148.5 | 619.5 |  | 248
9:45 10:00 | 26 | 101 | 28 | 0 | 170 | 639.5 | 14:00 14:15 | 27 | 141 | 18 | 1 | 193 | 724 | 18:15 18:30 | 38 | 137 | 21 | 0 | 198 | 659.5 |  | 262
11:00 11:15 | 27 | 81 | 17 | 2 | 133.5 |  | 14:15 14:30 | 51 | 131 | 22 | 2 | 205.5 | 776.5 | 18:30 18:45 | 38 | 126 | 22 | 0 | 189 | 684.5 |  | 275
11:15 11:30 | 24 | 72 | 13 | 0 | 110 |  | 14:30 14:45 | 35 | 128 | 21 | 1 | 190 | 787.5 | 18:45 19:00 | 29 | 114 | 18 | 2 | 169.5 | 705 |  | 276
11:30 11:45 | 26 | 88 | 19 | 2 | 144 |  | 14:45 15:00 | 45 | 124 | 21 | 2 | 193.5 | 782
MAÑANA |  | VOLUMEN MÁX = |  |  |  | 782.5 | MEDIO DÍA |  | VOLUMEN MÁX = |  |  |  | 787.5 | TARDE |  | VOLUMEN MÁX = |  |  |  | 705
|  | HORA MAX VOL |  |  | 7:30 - 8:30 |  |  |  | HORA MAX VOL |  |  | 13:45 - 14:45 |  |  |  | HORA MAX VOL |  |  | 18:00- 19:00
OBSERVACIONES:
11:00 11:15
11:15 11:30
11:30 11:45
11:45 12:00
12:00 12:15
12:15 12:30
12:30 12:45
12:45 13:00
13:00 13:15
13:15 13:30
13:30 13:45
13:45 14:00
14:00 14:15
14:15 14:30
14:30 14:45
14:45 15:00

## G-4
SDB
Formato Nº 4: VOLUMEN DE ARRIBOS
CONTRATO No. : |  |  |  | DE OBRA
DIRECCIÓN : |  |  | CALLE 72 X CARRERA 43 |  |  |  |  | CRUCE No. : |  |  | 1330 |  |  |  | GRUPO No. : |  |  | 4(OR-OCC)
AFORADOR : |  |  | GEOVANNIS GONZALEZ |  |  |  |  | No. CARRILES : |  |  | 3 |  |  |  | FECHA : |  |  | 2016-03-07
HORAS | VEHÍCULOS |  |  |  | TOTAL V. Eq. | TOTAL V. Eq/H | HORAS | VEHÍCULOS |  |  |  | TOTAL V. Eq. | TOTAL V. Eq/H | HORAS | VEHÍCULOS |  |  |  | TOTAL V. Eq. | TOTAL V. Eq/H
| M | A | B | C |  |  |  | M | A | B | C |  |  |  | M | A | B | C
7:30 7:45 | 206 | 444 | 37 | 8 | 641 |  | 11:45 12:00 | 113 | 422 | 30 | 5 | 551 | 2208 | 16:00 16:15 | 136 | 415 | 37 | 11 | 584.5 |  |  |  | 12:45 - 13:45 | 929.5
7:45 8:00 | 210 | 452 | 40 | 10 | 662 |  | 12:00 12:15 | 107 | 409 | 27 | 9 | 539 | 2195.5 | 16:15 16:30 | 130 | 422 | 39 | 9 | 587.5 |  |  |  | 12:00 - 13:00 | 932.5
8:00 8:15 | 207 | 430 | 44 | 6 | 636.5 |  | 12:15 12:30 | 93 | 415 | 26 | 5 | 526 | 2162.5 | 16:30 16:45 | 142 | 410 | 41 | 6 | 578 |  |  |  | 12:30 - 13:30 | 944.5
8:15 8:30 | 189 | 425 | 36 | 8 | 611.5 | 2551 | 12:30 12:45 | 110 | 422 | 27 | 5 | 543.5 | 2159.5 | 16:45 17:00 | 131 | 402 | 30 | 5 | 540 | 2290 | 9:00 - 10:00 | 1077.5 | 12:15 - 13:15 | 950 | 16:00 - 17:00 | 0
8:30 8:45 | 136 | 403 | 35 | 14 | 576 | 2486 | 12:45 13:00 | 98 | 389 | 24 | 6 | 501 | 2109.5 | 17:00 17:15 | 125 | 401 | 27 | 5 | 530 | 2235.5 | 8:45 - 9:45 | 1084 | 11:30 - 12:30 | 986 | 16:15 - 17:15 | 0
8:45 9:00 | 180 | 413 | 30 | 9 | 585.5 | 2409.5 | 13:00 13:15 | 100 | 350 | 22 | 5 | 456.5 | 2027 | 17:15 17:30 | 128 | 405 | 31 | 7 | 548.5 | 2196.5 | 8:30 - 9:30 | 1088 | 11:15 - 12:15 | 1007 | 16:30 - 17:30 | 0
9:00 9:15 | 156 | 431 | 30 | 7 | 586.5 | 2359.5 | 13:15 13:30 | 105 | 355 | 20 | 4 | 457.5 | 1958.5 | 17:30 17:45 | 135 | 398 | 34 | 5 | 546 | 2164.5 | 8:15 - 9:15 | 1121.5 | 11:45 - 12:45 | 1015.5 | 16:45 - 17:45 | 0
9:15 9:30 | 131 | 423 | 27 | 9 | 565 | 2313 | 13:30 13:45 | 115 | 360 | 19 | 4 | 465.5 | 1880.5 | 17:45 18:00 | 134 | 407 | 32 | 7 | 555.5 | 2180 | 8:00 - 9:00 | 1162.5 | 11:00 - 12:00 | 1028.5 | 17:00 - 18:00 | 0
9:30 9:45 | 124 | 410 | 27 | 10 | 551 | 2288 | 13:45 14:00 | 120 | 374 | 20 | 6 | 489 | 1868.5 | 18:00 18:15 | 141 | 451 | 24 | 2 | 574.5 | 2224.5 | 7:45 - 8:45 | 1171 | 13:00 - 14:00 | 1031 | 17:15 - 18:15 | 0
9:45 10:00 | 131 | 405 | 24 | 16 | 558.5 | 2261 | 14:00 14:15 | 116 | 430 | 28 | 4 | 554 | 1966 | 18:15 18:30 | 120 | 447 | 30 | 4 | 577 | 2253 | 7:30 - 8:30 | 1205.5 | 13:15 - 14:15 | 1036.5 | 17:30 - 18:30 | 0
11:00 11:15 | 124 | 408 | 27 | 11 | 551.5 |  | 14:15 14:30 | 125 | 421 | 25 | 9 | 556 | 2064.5 | 18:30 18:45 | 128 | 458 | 27 | 6 | 591 | 2298 |  |  | 13:30 - 14:30 | 1058.5 | 17:45 - 18:45 | 0
11:15 11:30 | 120 | 420 | 27 | 10 | 559 |  | 14:30 14:45 | 138 | 438 | 28 | 10 | 588 | 2187 | 18:45 19:00 | 121 | 436 | 27 | 2 | 555.5 | 2298 |  |  | 13:45 - 14:45 | 1091.5 | 18:00 - 19:00 | 0
11:30 11:45 | 115 | 413 | 28 | 8 | 546.5 |  | 14:45 15:00 | 125 | 420 | 29 | 6 | 555.5 | 2253.5 | [9 empty] | 14:00 - 15:00 | 1132
MAÑANA |  | VOLUMEN MÁX = |  |  |  | 2551 | MEDIO DÍA |  | VOLUMEN MÁX = |  |  |  | 2253.5 | TARDE |  | VOLUMEN MÁX = |  |  |  | 2298
|  | HORA MAX VOL |  |  | 7:30 - 8:30 |  |  |  | HORA MAX VOL |  |  | 14:00 - 15:00 |  |  |  | HORA MAX VOL |  |  | 18:00 - 19:00 |  |  |  | HORA MAX VOL
OBSERVACIONES:
[22 empty] | 695 | 570 | 599
[22 empty] | 712 | 552 | 600
[22 empty] | 687 | 539 | 599
[22 empty] | 658 | 564 | 568
[22 empty] | 588 | 517 | 558
[22 empty] | 632 | 477 | 571
[22 empty] | 624 | 484 | 572
[22 empty] | 590 | 498 | 580
[22 empty] | 571 | 520 | 618
[21 empty] | 11:00 11:15 | 576 | 578 | 601
[21 empty] | 11:15 11:30 | 570 | 580 | 619
[21 empty] | 11:30 11:45 | 577 | 614 | 586
[21 empty] | 11:45 12:00 | 564 | 580 | 0
[21 empty] | 12:00 12:15 |  |  |  |  | TOTAL
[21 empty] | 12:15 12:30 | 8044 | 7073 | 7071 |  | 22188
12:30 12:45
12:45 13:00
13:00 13:15
13:15 13:30
13:30 13:45
13:45 14:00
14:00 14:15
14:15 14:30
14:30 14:45
14:45 15:00

## G-Totales
SDB
Formato Nº 7: VOLUMEN DE ARRIBOS TOTAL DE LA INTERSECCIÓN
CONTRATO No. : |  |  |  | DE OBRA
DIRECCIÓN : |  |  | CALLE 72 X CARRERA 43 |  |  |  |  | CRUCE No. : |  |  | 1330 |  |  |  | FECHA : |  |  | 2016-03-07
HORAS | VEHÍCULOS |  |  |  | TOTAL V. Eq. | TOTAL V. Eq/H | HORAS | VEHÍCULOS |  |  |  | TOTAL V. Eq. | TOTAL V. Eq/H | HORAS | VEHÍCULOS |  |  |  | TOTAL V. Eq. | TOTAL V. Eq/H
| M | A | B | C |  |  |  | M | A | B | C |  |  |  | M | A | B | C
7:30 7:45 | 270 | 740 | 88 | 14 | 1086 |  | 11:45 12:00 | 206 | 708 | 68 | 11 | 974.5 | 3850.5 | 16:00 16:15 | 234 | 690 | 80 | 15 | 1004.5 |  |  |  | 12:00 - 13:00 | 1745.5
7:45 8:00 | 319 | 758 | 85 | 13 | 1120 |  | 12:00 12:15 | 183 | 717 | 65 | 14 | 973.5 | 3874 | 16:15 16:30 | 239 | 717 | 82 | 12 | 1030.5 |  |  |  | 12:30 - 13:30 | 1755
8:00 8:15 | 324 | 742 | 81 | 9 | 1088.5 |  | 12:15 12:30 | 173 | 756 | 63 | 13 | 1001 | 3921.5 | 16:30 16:45 | 243 | 657 | 86 | 12 | 980.5 |  |  |  | 12:15 - 13:15 | 1763.5
8:15 8:30 | 309 | 705 | 76 | 11 | 1039 | 4333.5 | 12:30 12:45 | 192 | 732 | 72 | 15 | 1009.5 | 3958.5 | 16:45 17:00 | 218 | 708 | 65 | 7 | 964.5 | 3980 | 8:30 - 9:30 | 2015.5 | 12:45 - 13:45 | 1769 | 16:00 - 17:00 | 0
8:30 8:45 | 227 | 683 | 86 | 18 | 1013.5 | 4261 | 12:45 13:00 | 168 | 666 | 64 | 11 | 905.5 | 3889.5 | 17:00 17:15 | 213 | 666 | 75 | 12 | 952.5 | 3928 | 9:00 - 10:00 | 2044.5 | 11:30 - 12:30 | 1803.5 | 16:15 - 17:15 | 0
8:45 9:00 | 279 | 667 | 67 | 15 | 978 | 4119 | 13:00 13:15 | 170 | 640 | 62 | 11 | 876.5 | 3792.5 | 17:15 17:30 | 226 | 707 | 67 | 13 | 986.5 | 3884 | 8:45 - 9:45 | 2047 | 11:15 - 12:15 | 1810.5 | 16:30 - 17:30 | 0
9:00 9:15 | 260 | 730 | 72 | 12 | 1034 | 4064.5 | 13:15 13:30 | 173 | 635 | 57 | 8 | 855.5 | 3647 | 17:30 17:45 | 234 | 702 | 75 | 6 | 984 | 3887.5 | 8:15 - 9:15 | 2067.5 | 11:45 - 12:45 | 1832 | 16:45 - 17:45 | 0
9:15 9:30 | 218 | 692 | 65 | 16 | 971 | 3996.5 | 13:30 13:45 | 186 | 670 | 56 | 6 | 890 | 3527.5 | 17:45 18:00 | 207 | 613 | 80 | 8 | 896.5 | 3819.5 | 8:00 - 9:00 | 2079.5 | 11:00 - 12:00 | 1838.5 | 17:00 - 18:00 | 0
9:30 9:45 | 204 | 659 | 77 | 14 | 950 | 3933 | 13:45 14:00 | 194 | 676 | 57 | 12 | 917 | 3539 | 18:00 18:15 | 227 | 741 | 68 | 3 | 998 | 3865 | 7:45 - 8:45 | 2112.5 | 13:15 - 14:15 | 1862.5 | 17:15 - 18:15 | 0
9:45 10:00 | 204 | 665 | 80 | 21 | 979.5 | 3934.5 | 14:00 14:15 | 184 | 748 | 63 | 8 | 986 | 3648.5 | 18:15 18:30 | 243 | 789 | 72 | 7 | 1072 | 3950.5 | 7:30 - 8:30 | 2147.5 | 13:00 - 14:00 | 1876.5 | 17:30 - 18:30 | 0
11:00 11:15 | 216 | 677 | 65 | 14 | 950 |  | 14:15 14:30 | 228 | 739 | 66 | 14 | 1020 | 3813 | 18:30 18:45 | 239 | 800 | 66 | 7 | 1069 | 4035.5 |  |  | 13:30 - 14:30 | 1888.5 | 17:45 - 18:45 | 0
11:15 11:30 | 212 | 689 | 63 | 13 | 953.5 |  | 14:30 14:45 | 226 | 771 | 66 | 19 | 1063.5 | 3986.5 | 18:45 19:00 | 218 | 776 | 64 | 5 | 1025.5 | 4164.5 |  |  | 13:45 - 14:45 | 1896 | 18:00 - 19:00 | 0
11:30 11:45 | 199 | 700 | 69 | 14 | 972.5 |  | 14:45 15:00 | 232 | 758 | 72 | 13 | 1050.5 | 4120 | [9 empty] | 14:00 - 15:00 | 1946
MAÑANA |  | VOLUMEN MÁX = |  |  |  | 4333.5 | MEDIO DÍA |  | VOLUMEN MÁX = |  |  |  | 4120 | TARDE |  | VOLUMEN MÁX = |  |  |  | 4164.5
|  | HORA MAX VOL |  |  | 7:45 - 8:45 |  |  |  | HORA MAX VOL |  |  | 13:45 - 14:45 |  |  |  | HORA MAX VOL |  |  | 17:45 - 18:45 |  |  |  | HORA MAX VOL
OBSERVACIONES:
11:00 11:15
11:15 11:30
11:30 11:45
11:45 12:00
12:00 12:15
12:15 12:30
12:30 12:45
12:45 13:00
13:00 13:15
13:15 13:30
13:30 13:45
13:45 14:00
14:00 14:15
14:15 14:30
14:30 14:45
14:45 15:00

## DIRECCIONALES
SDB
Formato Nº 5: Volumen vehicular direccional
CONTRATO No.: |  | DE OBRA
DIRECCIÓN : |  | CALLE 72 X CARRERA 43 |  |  |  |  | CRUCE No. : | 1330
AFORADOR: |  | IVAN FONSECA |  |  |  |  | FECHA : | 2016-03-07
GRUPO No. | No. CARRILES | PERIODO | MOVIMIENTO | MOTOS | AUTOS | BUS | CAMIÓN | TOTAL EQUIVAL. | % DIRECC.
|  |  |  | M | A | B | C
1 (N-S) | 2 |  | IZQUIERDA | 0 | 0 | 0 | 0 | 0 | 0,00
|  | MAÑANA: | DIRECTOS | 90 | 292 | 36 | 9 | 431.5 | 76.9162
|  | 07:30 - 08:00 | DERECHA | 33 | 104 | 2 | 2 | 129.5 | 23.0838
|  |  | IZQUIERDA | 0 | 0 | 0 | 0 | 0 | 0,00
|  | MEDIO DÍA: | DIRECTOS | 85 | 284 | 36 | 10 | 423.5 | 72.1465
|  | 11:00 - 11:30 | DERECHA | 30 | 135 | 3 | 3 | 163.5 | 27.8535
|  |  | IZQUIERDA | 0 | 0 | 0 | 0 | 0 | 0,00
|  | TARDE: | DIRECTOS | 118 | 296 | 35 | 2 | 430 | 72.9432
|  | 17:00 - 17:30 | DERECHA | 23 | 146 | 1 | 0 | 159.5 | 27.0568
2 (S-N) | 2 |  | IZQUIERDA | 0 | 0 | 0 | 0 | 0 | 0,00
|  | MAÑANA: | DIRECTOS | 106 | 219 | 37 | 4 | 356 | 100
|  | 08:00 - 08:30 | DERECHA | 0 | 0 | 0 | 0 | 0 | 0,00
|  |  | IZQUIERDA | 0 | 0 | 0 | 0 | 0 | 0,00
|  | MEDIO DÍA: | DIRECTOS | 56 | 178 | 39 | 5 | 296.5 | 100
|  | 11:30 - 12:00 | DERECHA | 0 | 0 | 0 | 0 | 0 | 0,00
|  |  | IZQUIERDA | 0 | 0 | 0 | 0 | 0 | 0,00
|  | TARDE: | DIRECTOS | 53 | 208 | 38 | 1 | 313 | 100
|  | 17:30 - 18:00 | DERECHA | 0 | 0 | 0 | 0 | 0 | 0,00
3 (OCC-OR) |  |  | IZQUIERDA | 0 | 0 | 0 | 0 | 0 | 0,00
|  | MAÑANA: | DIRECTOS | 0 | 0 | 0 | 0 | 0 | 0,00
|  | 08:30 - 09:00 | DERECHA | 0 | 0 | 0 | 0 | 0 | 0,00
|  |  | IZQUIERDA | 0 | 0 | 0 | 0 | 0 | 0,00
|  | MEDIO DÍA: | DIRECTOS | 0 | 0 | 0 | 0 | 0 | 0,00
|  | 12:00 - 12:30 | DERECHA | 0 | 0 | 0 | 0 | 0 | 0,00
|  |  | IZQUIERDA | 0 | 0 | 0 | 0 | 0 | 0,00
|  | TARDE: | DIRECTOS | 0 | 0 | 0 | 0 | 0 | 0,00
|  | 18:00 - 18:30 | DERECHA | 0 | 0 | 0 | 0 | 0 | 0,00
4 (OR-OCC) | 3 |  | IZQUIERDA | 21 | 8 | 0 | 0 | 18.5 | 1.6712
|  | MAÑANA: | DIRECTOS | 219 | 725 | 56 | 9 | 969 | 87.5339
|  | 09:00 - 09:30 | DERECHA | 32 | 81 | 0 | 9 | 119.5 | 10.7949
|  |  | IZQUIERDA | 11 | 22 | 0 | 0 | 27.5 | 2.4049
|  | MEDIO DÍA: | DIRECTOS | 223 | 742 | 57 | 14 | 1002.5 | 87.6694
|  | 12:30 - 13:00 | DERECHA | 29 | 94 | 0 | 2 | 113.5 | 9.9257
|  |  | IZQUIERDA | 19 | 40 | 0 | 1 | 52 | 4.5355
|  | TARDE: | DIRECTOS | 200 | 802 | 54 | 6 | 1025 | 89.4025
|  | 18:30 - 19:00 | DERECHA | 30 | 52 | 0 | 1 | 69.5 | 6.3499
OBSERVACIONES:

## DIAGRAMA DE VOL
CONTRATO DE CONCESION DE AMOBLAMIENTO URBANO
SISTEMA DE SEMAFIRIZACION
VOLUMENES VEHICULARES DE INTERSECCION SEMAFORIZADA
CIUDAD |  | BARRANQUILLA | [8 empty] | INTERSECCIÓN |  |  | CALLE 72 X CARRERA 43 | [6 empty] | Nº EXTERNO |  |  | 1330 | [7 empty] | FECHA |  | 2016-03-07
|  |  | MÑANA | [14 empty] | MEDIO DIA | [13 empty] | TARDE
TIEMPO | 7:45 | 8:00 | 8:15 | 8:30 | 8:45 | 9:00 | 9:15 | 9:30 | 9:45 | 10:00 |  | 11:15 | 11:30 | 11:45 | 12:00 | 12:15 | 12:30 | 12:45 | 13:00 | 13:15 | 13:30 | 13:45 | 14:00 | 14:15 | 14:30 | 14:45 | 15:00 | 16:15 | 16:30 | 16:45 | 17:00 | 17:15 | 17:30 | 17:45 | 18:00 | 18:15 | 18:30 | 18:45 | 19:00 | 7:45 | 8:00 | 8:15 | 8:30 | 8:45 | 9:00 | 9:15 | 9:30 | 9:45 | 10:00 | 11:15 | 11:30 | 11:45 | 12:00 | 12:15 | 12:30 | 12:45 | 13:00 | 13:15 | 13:30 | 13:45 | 14:00 | 14:15 | 14:30 | 14:45 | 15:00 | 16:15 | 16:30 | 16:45 | 17:00 | 17:15 | 17:30 | 17:45 | 18:00 | 18:15 | 18:30 | 18:45 | 19:00
[19 empty] | GRUPO |  | 1 | [21 empty] | 1000 | 1041.5 | 1029 | 1048.5 | 1048 | 1015.5 | 1034 |  |  |  | 1102.5 | 1119 | 1144.5 | 1172.5 | 1183 | 1189 | 1124 | 1059.5 | 1007 | 958.5 | 972 | 1012 | 1084.5 |  |  |  | 1024.5 | 1027 | 1043 | 1069 | 996.5 | 1021 | 1038 | 1053 | 1161.5
VOL-15MIN | 224 | 245 | 267 | 264 | 265.5 | 232.5 | 286.5 | 263.5 | 233 | 251 |  | 265 | 284.5 | 282 | 271 | 281.5 | 310 | 310 | 281.5 | 287.5 | 245 | 245.5 | 229 | 239 | 258.5 | 285.5 | 301.5 | 248 | 264 | 248 | 264.5 | 250.5 | 280 | 274 | 192 | 275 | 297 | 289 | 300.5
VOL-HORA |  |  |  | 1000 | 1041.5 | 1029 | 1048.5 | 1048 | 1015.5 | 1034 |  |  |  |  | 1102.5 | 1119 | 1144.5 | 1172.5 | 1183 | 1189 | 1124 | 1059.5 | 1007 | 958.5 | 972 | 1012 | 1084.5 |  |  |  | 1024.5 | 1027 | 1043 | 1069 | 996.5 | 1021 | 1038 | 1053 | 1161.5
MOV DIRC |  | IZQ | 0% |  | DIR | 76.92% |  | DER | 23.08% |  |  |  |  | IZQ | 0% |  |  |  | DIR | 72.15% |  |  |  | DER | 27.85% |  |  |  | IZQ | 0% |  |  |  | DIR | 72.94% |  |  | DER | 27.06%
[19 empty] | GRUPO |  | 2
VOL-15MIN | 221 | 213 | 185 | 163.5 | 172 | 160 | 161 | 142.5 | 166 | 170 |  | 133.5 | 110 | 144 | 152.5 | 153 | 165 | 156 | 123 | 132.5 | 153 | 179 | 199 | 193 | 205.5 | 190 | 193.5 | 172 | 179 | 154.5 | 160 | 172 | 158 | 164 | 149 | 148.5 | 198 | 189 | 169.5 |  |  |  | 782.5 | 733.5 | 680.5 | 656.5 | 635.5 | 629.5 | 639.5 |  |  |  | 540 | 559.5 | 614.5 | 626.5 | 597 | 576.5 | 564.5 | 587.5 | 663.5 | 724 | 776.5 | 787.5 | 782 |  |  |  | 665.5 | 665.5 | 644.5 | 654 | 643 | 619.5 | 659.5 | 684.5 | 705
VOL-HORA |  |  |  | 782.5 | 733.5 | 680.5 | 656.5 | 635.5 | 629.5 | 639.5 |  |  |  |  | 540 | 559.5 | 614.5 | 626.5 | 597 | 576.5 | 564.5 | 587.5 | 663.5 | 724 | 776.5 | 787.5 | 782 |  |  |  | 665.5 | 665.5 | 644.5 | 654 | 643 | 619.5 | 659.5 | 684.5 | 705 |  |  |  | 2551 | 2486 | 2409.5 | 2359.5 | 2313 | 2288 | 2261 |  |  |  | 2208 | 2195.5 | 2162.5 | 2159.5 | 2109.5 | 2027 | 1958.5 | 1880.5 | 1868.5 | 1966 | 2064.5 | 2187 | 2253.5 |  |  |  | 2290 | 2235.5 | 2196.5 | 2164.5 | 2180 | 2224.5 | 2253 | 2298 | 2298
MOV DIRC |  | IZQ | 0% |  | DIR | 100% |  | DER | 0% |  |  |  |  | IZQ | 0% |  |  |  | DIR | 100% |  |  |  | DER | 0% |  |  |  | IZQ | 0% |  |  |  | DIR | 100% |  |  | DER | 0% |  |  |  | 0 | 0 | 0 | 0 | 0 | 0 | 0 |  |  |  | 0 | 0 | 0 | 0 | 0 | 0 | 0 | 0 | 0 | 0 | 0 | 0 | 0 |  |  |  | 0 | 0 | 0 | 0 | 0 | 0 | 0 | 0 | 0
[19 empty] | GRUPO |  | 3 | [21 empty] | 4333.5 | 4261 | 4119 | 4064.5 | 3996.5 | 3933 | 3934.5 |  |  |  | 3850.5 | 3874 | 3921.5 | 3958.5 | 3889.5 | 3792.5 | 3647 | 3527.5 | 3539 | 3648.5 | 3813 | 3986.5 | 4120 |  |  |  | 3980 | 3928 | 3884 | 3887.5 | 3819.5 | 3865 | 3950.5 | 4035.5 | 4164.5
VOL-15MIN
VOL-HORA |  |  |  | 0 | 0 | 0 | 0 | 0 | 0 | 0 |  |  |  |  | 0 | 0 | 0 | 0 | 0 | 0 | 0 | 0 | 0 | 0 | 0 | 0 | 0 |  |  |  | 0 | 0 | 0 | 0 | 0 | 0 | 0 | 0 | 0
MOV DIRC |  | IZQ | 0% |  | DIR | 0% |  | DER | 0% |  |  |  |  | IZQ | 0% |  |  |  | DIR | 0% |  |  |  | DER | 0% |  |  |  | IZQ | 0% |  |  |  | DIR | 0% |  |  | DER | 0%
[19 empty] | GRUPO |  | 4
VOL-15MIN | 641 | 662 | 636.5 | 611.5 | 576 | 585.5 | 586.5 | 565 | 551 | 558.5 |  | 551.5 | 559 | 546.5 | 551 | 539 | 526 | 543.5 | 501 | 456.5 | 457.5 | 465.5 | 489 | 554 | 556 | 588 | 555.5 | 584.5 | 587.5 | 578 | 540 | 530 | 548.5 | 546 | 555.5 | 574.5 | 577 | 591 | 555.5
VOL-HORA |  |  |  | 2551 | 2486 | 2409.5 | 2359.5 | 2313 | 2288 | 2261 |  |  |  |  | 2208 | 2195.5 | 2162.5 | 2159.5 | 2109.5 | 2027 | 1958.5 | 1880.5 | 1868.5 | 1966 | 2064.5 | 2187 | 2253.5 |  |  |  | 2290 | 2235.5 | 2196.5 | 2164.5 | 2180 | 2224.5 | 2253 | 2298 | 2298
MOV DIRC |  | IZQ | 1.671% |  | DIR | 87.53% |  | DER | 10.79% |  |  |  |  | IZQ | 2.405% |  |  |  | DIR | 87.67% |  |  |  | DER | 9.926% |  |  |  | IZQ | 4.536% |  |  |  | DIR | 89.4% |  |  | DER | 6.35%
[19 empty] | GRUPO |  | TOTAL
VOL-15MIN | 1086 | 1120 | 1088.5 | 1039 | 1013.5 | 978 | 1034 | 971 | 950 | 979.5 |  | 950 | 953.5 | 972.5 | 974.5 | 973.5 | 1001 | 1009.5 | 905.5 | 876.5 | 855.5 | 890 | 917 | 986 | 1020 | 1063.5 | 1050.5 | 1004.5 | 1030.5 | 980.5 | 964.5 | 952.5 | 986.5 | 984 | 896.5 | 998 | 1072 | 1069 | 1025.5
VOL-HORA |  |  |  | 4333.5 | 4261 | 4119 | 4064.5 | 3996.5 | 3933 | 3934.5 |  |  |  |  | 3850.5 | 3874 | 3921.5 | 3958.5 | 3889.5 | 3792.5 | 3647 | 3527.5 | 3539 | 3648.5 | 3813 | 3986.5 | 4120 |  |  |  | 3980 | 3928 | 3884 | 3887.5 | 3819.5 | 3865 | 3950.5 | 4035.5 | 4164.5
s
Constru eñales
S.A.