## G-1
SDB
Formato Nº 4: VOLUMEN DE ARRIBOS
CONTRATO No. : |  |  |  | DE OBRA
DIRECCIÓN : |  |  | CALLE 47 X CARRERA 43 |  |  |  |  | CRUCE No. : |  |  | 0 |  |  |  | GRUPO No. : |  |  | 1 (N-S)
AFORADOR : |  |  | ADOLFREDO FLOREZ |  |  |  |  | No. CARRILES : |  |  | 1 |  |  |  | FECHA : |  |  | 2016-05-05
HORAS | VEHÍCULOS |  |  |  | TOTAL V. Eq. | TOTAL V. Eq/H | HORAS | VEHÍCULOS |  |  |  | TOTAL V. Eq. | TOTAL V. Eq/H | HORAS | VEHÍCULOS |  |  |  | TOTAL V. Eq. | TOTAL V. Eq/H
| M | A | B | C |  |  |  | M | A | B | C |  |  |  | M | A | B | C
7:30 7:45 | 31 | 12 | 0 | 0 | 27.5 |  | 11:45 12:00 | 6 | 20 | 0 | 1 | 25.5 | 126 | 16:00 16:15 | 25 | 46 | 1 | 0 | 60.5
7:45 8:00 | 36 | 19 | 0 | 1 | 39.5 |  | 12:00 12:15 | 8 | 17 | 0 | 0 | 21 | 108 | 16:15 16:30 | 31 | 49 | 2 | 3 | 76
8:00 8:15 | 25 | 22 | 0 | 0 | 34.5 |  | 12:15 12:30 | 1 | 6 | 0 | 0 | 6.5 | 73.5 | 16:30 16:45 | 17 | 27 | 0 | 1 | 38
8:15 8:30 | 24 | 30 | 0 | 1 | 44.5 | 146 | 12:30 12:45 | 8 | 19 | 0 | 0 | 23 | 76 | 16:45 17:00 | 25 | 23 | 0 | 1 | 38 | 212.5 |  | 241
8:30 8:45 | 23 | 24 | 0 | 1 | 38 | 156.5 | 12:45 13:00 | 16 | 22 | 0 | 0 | 30 | 80.5 | 17:00 17:15 | 29 | 38 | 0 | 2 | 57.5 | 209.5 |  | 250
8:45 9:00 | 22 | 20 | 0 | 4 | 41 | 158 | 13:00 13:15 | 15 | 28 | 0 | 0 | 35.5 | 95 | 17:15 17:30 | 18 | 24 | 1 | 1 | 37.5 | 171 |  | 262
9:00 9:15 | 28 | 39 | 0 | 1 | 55.5 | 179 | 13:15 13:30 | 12 | 30 | 0 | 1 | 38.5 | 127 | 17:30 17:45 | 24 | 26 | 2 | 1 | 44.5 | 177.5 |  | 270.5
9:15 9:30 | 25 | 28 | 2 | 2 | 49.5 | 184 | 13:30 13:45 | 18 | 31 | 0 | 0 | 40 | 144 | 17:45 18:00 | 26 | 51 | 0 | 0 | 64 | 203.5 |  | 289.5
9:30 9:45 | 25 | 37 | 0 | 2 | 54.5 | 200.5 | 13:45 14:00 | 15 | 34 | 0 | 0 | 41.5 | 155.5 | 18:00 18:15 | 40 | 49 | 0 | 1 | 71.5 | 217.5 |  | 291
9:45 10:00 | 19 | 35 | 0 | 3 | 52 | 211.5 | 14:00 14:15 | 26 | 56 | 0 | 2 | 74 | 194 | 18:15 18:30 | 36 | 42 | 0 | 0 | 60 | 240 |  | 294
11:00 11:15 | 22 | 28 | 0 | 0 | 39 |  | 14:15 14:30 | 22 | 43 | 1 | 1 | 58.5 | 214 | 18:30 18:45 | 31 | 38 | 0 | 0 | 53.5 | 249 |  | 299
11:15 11:30 | 16 | 26 | 1 | 2 | 41 |  | 14:30 14:45 | 18 | 40 | 0 | 2 | 54 | 228 | 18:45 19:00 | 22 | 25 | 0 | 0 | 36 | 221 |  | 299.5
11:30 11:45 | 12 | 12 | 0 | 1 | 20.5 |  | 14:45 15:00 | 15 | 48 | 0 | 3 | 63 | 249.5
MAÑANA |  | VOLUMEN MÁX = |  |  |  | 211.5 | MEDIO DÍA |  | VOLUMEN MÁX = |  |  |  | 249.5 | TARDE |  | VOLUMEN MÁX = |  |  |  | 249
|  | HORA MAX VOL |  |  | 9:00 - 10:00 |  |  |  | HORA MAX VOL |  |  | 14:00 - 15:00 |  |  |  | HORA MAX VOL |  |  | 17:45 - 18:45
OBSERVACIONES:
11:00 11:15
11:15 11:30
11:30 11:45
11:45 12:00
12:00 12:15
12:15 12:30
12:30 12:45
12:45 13:00
13:00 13:15
13:15 13:30
13:30 13:45
13:45 14:00
14:00 14:15
14:15 14:30
14:30 14:45
14:45 15:00

## G-2
SDB
Formato Nº 4: VOLUMEN DE ARRIBOS
CONTRATO No. : |  |  |  | DE OBRA
DIRECCIÓN : |  |  | CALLE 47 X CARRERA 43 |  |  |  |  | CRUCE No. : |  |  | 0 |  |  |  | GRUPO No. : |  |  | 2 (S-N)
AFORADOR : |  |  | JHONYS NAVARRO |  |  |  |  | No. CARRILES : |  |  | 2 |  |  |  | FECHA : |  |  | 2016-05-05
HORAS | VEHÍCULOS |  |  |  | TOTAL V. Eq. | TOTAL V. Eq/H | HORAS | VEHÍCULOS |  |  |  | TOTAL V. Eq. | TOTAL V. Eq/H | HORAS | VEHÍCULOS |  |  |  | TOTAL V. Eq. | TOTAL V. Eq/H
| M | A | B | C |  |  |  | M | A | B | C |  |  |  | M | A | B | C
7:30 7:45 | 89 | 35 | 6 | 1 | 94 |  | 11:45 12:00 | 12 | 24 | 5 | 0 | 40 | 157.5 | 16:00 16:15 | 57 | 43 | 3 | 1 | 80
7:45 8:00 | 94 | 37 | 8 | 1 | 102.5 |  | 12:00 12:15 | 9 | 15 | 4 | 1 | 30 | 140 | 16:15 16:30 | 60 | 41 | 4 | 1 | 81.5
8:00 8:15 | 98 | 42 | 4 | 5 | 111.5 |  | 12:15 12:30 | 4 | 15 | 5 | 0 | 27 | 127 | 16:30 16:45 | 48 | 37 | 2 | 3 | 72.5
8:15 8:30 | 60 | 31 | 5 | 2 | 76 | 384 | 12:30 12:45 | 23 | 27 | 4 | 0 | 46.5 | 143.5 | 16:45 17:00 | 64 | 44 | 6 | 1 | 90.5 | 324.5 |  | 212.5
8:30 8:45 | 64 | 29 | 4 | 2 | 74 | 364 | 12:45 13:00 | 27 | 24 | 2 | 0 | 41.5 | 145 | 17:00 17:15 | 51 | 42 | 4 | 0 | 75.5 | 320 |  | 226
8:45 9:00 | 56 | 28 | 4 | 2 | 69 | 330.5 | 13:00 13:15 | 30 | 29 | 5 | 0 | 54 | 169 | 17:15 17:30 | 50 | 30 | 3 | 1 | 63.5 | 302 |  | 233.5
9:00 9:15 | 61 | 38 | 4 | 2 | 81.5 | 300.5 | 13:15 13:30 | 42 | 36 | 4 | 1 | 67.5 | 209.5 | 17:30 17:45 | 56 | 25 | 4 | 2 | 66 | 295.5 |  | 234
9:15 9:30 | 64 | 47 | 4 | 1 | 89.5 | 314 | 13:30 13:45 | 53 | 42 | 2 | 0 | 72.5 | 235.5 | 17:45 18:00 | 60 | 28 | 4 | 0 | 66 | 271 |  | 248
9:30 9:45 | 70 | 31 | 5 | 3 | 83.5 | 323.5 | 13:45 14:00 | 59 | 47 | 2 | 1 | 83 | 277 | 18:00 18:15 | 62 | 21 | 5 | 1 | 64.5 | 260 |  | 248
9:45 10:00 | 76 | 40 | 4 | 0 | 86 | 340.5 | 14:00 14:15 | 55 | 41 | 2 | 1 | 75 | 298 | 18:15 18:30 | 66 | 22 | 5 | 2 | 70 | 266.5 |  | 262
11:00 11:15 | 35 | 24 | 3 | 0 | 47.5 |  | 14:15 14:30 | 47 | 42 | 1 | 1 | 70 | 300.5 | 18:30 18:45 | 51 | 28 | 3 | 1 | 62 | 262.5 |  | 275
11:15 11:30 | 27 | 20 | 2 | 1 | 40 |  | 14:30 14:45 | 75 | 41 | 2 | 2 | 87.5 | 315.5 | 18:45 19:00 | 48 | 24 | 2 | 0 | 52 | 248.5 |  | 276
11:30 11:45 | 18 | 14 | 1 | 2 | 30 |  | 14:45 15:00 | 60 | 49 | 4 | 1 | 89.5 | 322
MAÑANA |  | VOLUMEN MÁX = |  |  |  | 384 | MEDIO DÍA |  | VOLUMEN MÁX = |  |  |  | 322 | TARDE |  | VOLUMEN MÁX = |  |  |  | 324.5
|  | HORA MAX VOL |  |  | 7:30 - 8:30 |  |  |  | HORA MAX VOL |  |  | 14:00 - 15:00 |  |  |  | HORA MAX VOL |  |  | 16:00 - 17:00
OBSERVACIONES:
11:00 11:15
11:15 11:30
11:30 11:45
11:45 12:00
12:00 12:15
12:15 12:30
12:30 12:45
12:45 13:00
13:00 13:15
13:15 13:30
13:30 13:45
13:45 14:00
14:00 14:15
14:15 14:30
14:30 14:45
14:45 15:00

## G-4
SDB
Formato Nº 4: VOLUMEN DE ARRIBOS
CONTRATO No. : |  |  |  | DE OBRA
DIRECCIÓN : |  |  | CALLE 47 X CARRERA 43 |  |  |  |  | CRUCE No. : |  |  | 0 |  |  |  | GRUPO No. : |  |  | 4(OR-OCC)
AFORADOR : |  |  | JULIO VAZQUEZ |  |  |  |  | No. CARRILES : |  |  | 3 |  |  |  | FECHA : |  |  | 2016-05-05
HORAS | VEHÍCULOS |  |  |  | TOTAL V. Eq. | TOTAL V. Eq/H | HORAS | VEHÍCULOS |  |  |  | TOTAL V. Eq. | TOTAL V. Eq/H | HORAS | VEHÍCULOS |  |  |  | TOTAL V. Eq. | TOTAL V. Eq/H
| M | A | B | C |  |  |  | M | A | B | C |  |  |  | M | A | B | C
7:30 7:45 | 27 | 221 | 57 | 7 | 366 |  | 11:45 12:00 | 24 | 161 | 57 | 3 | 294.5 | 1029.5 | 16:00 16:15 | 31 | 218 | 42 | 3 | 325 |  |  |  | 12:45 - 13:45 | 929.5
7:45 8:00 | 30 | 211 | 53 | 6 | 347 |  | 12:00 12:15 | 4 | 89 | 30 | 0 | 151 | 926.5 | 16:15 16:30 | 29 | 225 | 36 | 4 | 321.5 |  |  |  | 12:00 - 13:00 | 932.5
8:00 8:15 | 28 | 236 | 54 | 4 | 368 |  | 12:15 12:30 | 0 | 74 | 11 | 0 | 96 | 773 | 16:30 16:45 | 23 | 191 | 44 | 3 | 298 |  |  |  | 12:30 - 13:30 | 944.5
8:15 8:30 | 26 | 230 | 48 | 5 | 351.5 | 1432.5 | 12:30 12:45 | 9 | 117 | 40 | 0 | 201.5 | 743 | 16:45 17:00 | 40 | 264 | 50 | 5 | 396.5 | 1341 | 9:00 - 10:00 | 1077.5 | 12:15 - 13:15 | 950 | 16:00 - 17:00 | 0
8:30 8:45 | 15 | 200 | 45 | 5 | 310 | 1376.5 | 12:45 13:00 | 27 | 166 | 51 | 4 | 291.5 | 740 | 17:00 17:15 | 36 | 208 | 49 | 6 | 339 | 1355 | 8:45 - 9:45 | 1084 | 11:30 - 12:30 | 986 | 16:15 - 17:15 | 0
8:45 9:00 | 25 | 179 | 47 | 5 | 298 | 1327.5 | 13:00 13:15 | 24 | 166 | 50 | 4 | 288 | 877 | 17:15 17:30 | 33 | 187 | 51 | 7 | 323 | 1356.5 | 8:30 - 9:30 | 1088 | 11:15 - 12:15 | 1007 | 16:30 - 17:30 | 0
9:00 9:15 | 23 | 152 | 44 | 2 | 256.5 | 1216 | 13:15 13:30 | 21 | 178 | 48 | 3 | 292 | 1073 | 17:30 17:45 | 38 | 205 | 55 | 4 | 344 | 1402.5 | 8:15 - 9:15 | 1121.5 | 11:45 - 12:45 | 1015.5 | 16:45 - 17:45 | 0
9:15 9:30 | 36 | 223 | 51 | 2 | 348 | 1212.5 | 13:30 13:45 | 21 | 172 | 48 | 5 | 291 | 1162.5 | 17:45 18:00 | 30 | 237 | 48 | 2 | 353 | 1359 | 8:00 - 9:00 | 1162.5 | 11:00 - 12:00 | 1028.5 | 17:00 - 18:00 | 0
9:30 9:45 | 26 | 208 | 48 | 3 | 324.5 | 1227 | 13:45 14:00 | 17 | 190 | 45 | 4 | 298.5 | 1169.5 | 18:00 18:15 | 43 | 241 | 51 | 4 | 374.5 | 1394.5 | 7:45 - 8:45 | 1171 | 13:00 - 14:00 | 1031 | 17:15 - 18:15 | 0
9:45 10:00 | 33 | 203 | 41 | 1 | 304 | 1233 | 14:00 14:15 | 16 | 153 | 27 | 3 | 222.5 | 1104 | 18:15 18:30 | 63 | 258 | 48 | 3 | 393 | 1464.5 | 7:30 - 8:30 | 1205.5 | 13:15 - 14:15 | 1036.5 | 17:30 - 18:30 | 0
11:00 11:15 | 25 | 197 | 16 | 5 | 254 |  | 14:15 14:30 | 32 | 223 | 34 | 2 | 312 | 1124 | 18:30 18:45 | 52 | 228 | 53 | 2 | 365 | 1485.5 |  |  | 13:30 - 14:30 | 1058.5 | 17:45 - 18:45 | 0
11:15 11:30 | 12 | 169 | 36 | 1 | 249.5 |  | 14:30 14:45 | 39 | 206 | 40 | 5 | 318 | 1151 | 18:45 19:00 | 50 | 247 | 57 | 1 | 388.5 | 1521 |  |  | 13:45 - 14:45 | 1091.5 | 18:00 - 19:00 | 0
11:30 11:45 | 17 | 139 | 37 | 4 | 231.5 |  | 14:45 15:00 | 36 | 212 | 43 | 6 | 331 | 1183.5 | [9 empty] | 14:00 - 15:00 | 1132
MAÑANA |  | VOLUMEN MÁX = |  |  |  | 1432.5 | MEDIO DÍA |  | VOLUMEN MÁX = |  |  |  | 1183.5 | TARDE |  | VOLUMEN MÁX = |  |  |  | 1521
|  | HORA MAX VOL |  |  | 7:30 - 8:30 |  |  |  | HORA MAX VOL |  |  | 14:00 - 15:00 |  |  |  | HORA MAX VOL |  |  | 18:00 - 19:00 |  |  |  | HORA MAX VOL
OBSERVACIONES:
11:00 11:15
11:15 11:30
11:30 11:45
11:45 12:00
12:00 12:15
12:15 12:30
12:30 12:45
12:45 13:00
13:00 13:15
13:15 13:30
13:30 13:45
13:45 14:00
14:00 14:15
14:15 14:30
14:30 14:45
14:45 15:00

## G-Totales
SDB
Formato Nº 7: VOLUMEN DE ARRIBOS TOTAL DE LA INTERSECCIÓN
CONTRATO No. : |  |  |  | DE OBRA
DIRECCIÓN : |  |  | CALLE 47 X CARRERA 43 |  |  |  |  | CRUCE No. : |  |  | 0 |  |  |  | FECHA : |  |  | 2016-05-05
HORAS | VEHÍCULOS |  |  |  | TOTAL V. Eq. | TOTAL V. Eq/H | HORAS | VEHÍCULOS |  |  |  | TOTAL V. Eq. | TOTAL V. Eq/H | HORAS | VEHÍCULOS |  |  |  | TOTAL V. Eq. | TOTAL V. Eq/H
| M | A | B | C |  |  |  | M | A | B | C |  |  |  | M | A | B | C
7:30 7:45 | 147 | 268 | 63 | 8 | 487.5 |  | 11:45 12:00 | 42 | 205 | 62 | 4 | 360 | 1313 | 16:00 16:15 | 113 | 307 | 46 | 4 | 465.5 |  |  |  | 12:00 - 13:00 | 1745.5
7:45 8:00 | 160 | 267 | 61 | 8 | 489 |  | 12:00 12:15 | 21 | 121 | 34 | 1 | 202 | 1174.5 | 16:15 16:30 | 120 | 315 | 42 | 8 | 479 |  |  |  | 12:30 - 13:30 | 1755
8:00 8:15 | 151 | 300 | 58 | 9 | 514 |  | 12:15 12:30 | 5 | 95 | 16 | 0 | 129.5 | 973.5 | 16:30 16:45 | 88 | 255 | 46 | 7 | 408.5 |  |  |  | 12:15 - 13:15 | 1763.5
8:15 8:30 | 110 | 291 | 53 | 8 | 472 | 1962.5 | 12:30 12:45 | 40 | 163 | 44 | 0 | 271 | 962.5 | 16:45 17:00 | 129 | 331 | 56 | 7 | 525 | 1878 | 8:30 - 9:30 | 2015.5 | 12:45 - 13:45 | 1769 | 16:00 - 17:00 | 0
8:30 8:45 | 102 | 253 | 49 | 8 | 422 | 1897 | 12:45 13:00 | 70 | 212 | 53 | 4 | 363 | 965.5 | 17:00 17:15 | 116 | 288 | 53 | 8 | 472 | 1884.5 | 9:00 - 10:00 | 2044.5 | 11:30 - 12:30 | 1803.5 | 16:15 - 17:15 | 0
8:45 9:00 | 103 | 227 | 51 | 11 | 408 | 1816 | 13:00 13:15 | 69 | 223 | 55 | 4 | 377.5 | 1141 | 17:15 17:30 | 101 | 241 | 55 | 9 | 424 | 1829.5 | 8:45 - 9:45 | 2047 | 11:15 - 12:15 | 1810.5 | 16:30 - 17:30 | 0
9:00 9:15 | 112 | 229 | 48 | 5 | 393.5 | 1695.5 | 13:15 13:30 | 75 | 244 | 52 | 5 | 398 | 1409.5 | 17:30 17:45 | 118 | 256 | 61 | 7 | 454.5 | 1875.5 | 8:15 - 9:15 | 2067.5 | 11:45 - 12:45 | 1832 | 16:45 - 17:45 | 0
9:15 9:30 | 125 | 298 | 57 | 5 | 487 | 1710.5 | 13:30 13:45 | 92 | 245 | 50 | 5 | 403.5 | 1542 | 17:45 18:00 | 116 | 316 | 52 | 2 | 483 | 1833.5 | 8:00 - 9:00 | 2079.5 | 11:00 - 12:00 | 1838.5 | 17:00 - 18:00 | 0
9:30 9:45 | 121 | 276 | 53 | 8 | 462.5 | 1751 | 13:45 14:00 | 91 | 271 | 47 | 5 | 423 | 1602 | 18:00 18:15 | 145 | 311 | 56 | 6 | 510.5 | 1872 | 7:45 - 8:45 | 2112.5 | 13:15 - 14:15 | 1862.5 | 17:15 - 18:15 | 0
9:45 10:00 | 128 | 278 | 45 | 4 | 442 | 1785 | 14:00 14:15 | 97 | 250 | 29 | 6 | 371.5 | 1596 | 18:15 18:30 | 165 | 322 | 53 | 5 | 523 | 1971 | 7:30 - 8:30 | 2147.5 | 13:00 - 14:00 | 1876.5 | 17:30 - 18:30 | 0
11:00 11:15 | 82 | 249 | 19 | 5 | 340.5 |  | 14:15 14:30 | 101 | 308 | 36 | 4 | 440.5 | 1638.5 | 18:30 18:45 | 134 | 294 | 56 | 3 | 480.5 | 1997 |  |  | 13:30 - 14:30 | 1888.5 | 17:45 - 18:45 | 0
11:15 11:30 | 55 | 215 | 39 | 4 | 330.5 |  | 14:30 14:45 | 132 | 287 | 42 | 9 | 459.5 | 1694.5 | 18:45 19:00 | 120 | 296 | 59 | 1 | 476.5 | 1990.5 |  |  | 13:45 - 14:45 | 1896 | 18:00 - 19:00 | 0
11:30 11:45 | 47 | 165 | 38 | 7 | 282 |  | 14:45 15:00 | 111 | 309 | 47 | 10 | 483.5 | 1755 | [9 empty] | 14:00 - 15:00 | 1946
MAÑANA |  | VOLUMEN MÁX = |  |  |  | 1962.5 | MEDIO DÍA |  | VOLUMEN MÁX = |  |  |  | 1755 | TARDE |  | VOLUMEN MÁX = |  |  |  | 1997
|  | HORA MAX VOL |  |  | 7:30 - 8:30 |  |  |  | HORA MAX VOL |  |  | 14:00 - 15:00 |  |  |  | HORA MAX VOL |  |  | 17:45 - 18:45 |  |  |  | HORA MAX VOL
OBSERVACIONES:
11:00 11:15
11:15 11:30
11:30 11:45
11:45 12:00
12:00 12:15
12:15 12:30
12:30 12:45
12:45 13:00
13:00 13:15
13:15 13:30
13:30 13:45
13:45 14:00
14:00 14:15
14:15 14:30
14:30 14:45
14:45 15:00

## DIRECCIONALIDAD
SDB
Formato Nº 5: Volumen vehicular direccional
CONTRATO No.: |  | DE OBRA
DIRECCIÓN : |  | CALLE 47 X CARRERA 43 |  |  |  |  | CRUCE No. : | 0
AFORADOR: |  | IVAN FONSECA |  |  |  |  | FECHA : | 2016-05-05
GRUPO No. | No. CARRILES | PERIODO | MOVIMIENTO | MOTOS | AUTOS | BUS | CAMIÓN | TOTAL EQUIVAL. | % DIRECC.
|  |  |  | M | A | B | C
1 (N-S) | 1 |  | IZQUIERDA | 0 | 0 | 0 | 0 | 0 | 0,00
|  | MAÑANA: | DIRECTOS | 0 | 0 | 0 | 0 | 0 | 0,00
|  | 07:30 - 08:00 | DERECHA | 29 | 77 | 7 | 3 | 113 | 100
|  |  | IZQUIERDA | 0 | 0 | 0 | 0 | 0 | 0,00
|  | MEDIO DÍA: | DIRECTOS | 0 | 0 | 0 | 0 | 0 | 0,00
|  | 11:00 - 11:30 | DERECHA | 33 | 88 | 0 | 5 | 117 | 100
|  |  | IZQUIERDA | 0 | 0 | 0 | 0 | 0 | 0,00
|  | TARDE: | DIRECTOS | 0 | 0 | 0 | 0 | 0 | 0,00
|  | 17:00 - 17:30 | DERECHA | 53 | 63 | 0 | 0 | 89.5 | 100
2 (S-N) | 2 |  | IZQUIERDA | 115 | 82 | 11 | 4 | 171.5 | 100
|  | MAÑANA: | DIRECTOS | 0 | 0 | 0 | 0 | 0 | 0,00
|  | 08:00 - 08:30 | DERECHA | 0 | 0 | 0 | 0 | 0 | 0,00
|  |  | IZQUIERDA | 135 | 90 | 5 | 3 | 175 | 100
|  | MEDIO DÍA: | DIRECTOS | 0 | 0 | 0 | 0 | 0 | 0,00
|  | 11:30 - 12:00 | DERECHA | 0 | 0 | 0 | 0 | 0 | 0,00
|  |  | IZQUIERDA | 99 | 52 | 5 | 1 | 114 | 100
|  | TARDE: | DIRECTOS | 0 | 0 | 0 | 0 | 0 | 0,00
|  | 17:30 - 18:00 | DERECHA | 0 | 0 | 0 | 0 | 0 | 0,00
3 (OCC-OR) |  |  | IZQUIERDA | 0 | 0 | 0 | 0 | 0 | 0,00
|  | MAÑANA: | DIRECTOS | 0 | 0 | 0 | 0 | 0 | 0,00
|  | 08:30 - 09:00 | DERECHA | 0 | 0 | 0 | 0 | 0 | 0,00
|  |  | IZQUIERDA | 0 | 0 | 0 | 0 | 0 | 0,00
|  | MEDIO DÍA: | DIRECTOS | 0 | 0 | 0 | 0 | 0 | 0,00
|  | 12:00 - 12:30 | DERECHA | 0 | 0 | 0 | 0 | 0 | 0,00
|  |  | IZQUIERDA | 0 | 0 | 0 | 0 | 0 | 0,00
|  | TARDE: | DIRECTOS | 0 | 0 | 0 | 0 | 0 | 0,00
|  | 18:00 - 18:30 | DERECHA | 0 | 0 | 0 | 0 | 0 | 0,00
4 (OR-OCC) | 3 |  | IZQUIERDA | 0 | 0 | 0 | 0 | 0 | 0,00
|  | MAÑANA: | DIRECTOS | 54 | 452 | 76 | 14 | 666 | 100
|  | 09:00 - 09:30 | DERECHA | 0 | 0 | 0 | 0 | 0 | 0,00
|  |  | IZQUIERDA | 0 | 0 | 0 | 0 | 0 | 0,00
|  | MEDIO DÍA: | DIRECTOS | 75 | 418 | 83 | 11 | 649 | 100
|  | 12:30 - 13:00 | DERECHA | 0 | 0 | 0 | 0 | 0 | 0,00
|  |  | IZQUIERDA | 0 | 0 | 0 | 0 | 0 | 0,00
|  | TARDE: | DIRECTOS | 102 | 475 | 110 | 3 | 753.5 | 100
|  | 18:30 - 19:00 | DERECHA | 0 | 0 | 0 | 0 | 0 | 0,00
OBSERVACIONES:

## DIAGRAMA DE VOL
CONTRATO DE CONCESION DE AMOBLAMIENTO URBANO
SISTEMA DE SEMAFIRIZACION
VOLUMENES VEHICULARES DE INTERSECCION SEMAFORIZADA
CIUDAD |  | BARRANQUILLA | [8 empty] | INTERSECCIÓN |  |  | CALLE 47 X CARRERA 43 | [6 empty] | Nº EXTERNO |  |  | 0 | [7 empty] | FECHA |  | 2016-05-05
|  |  | MÑANA | [14 empty] | MEDIO DIA | [13 empty] | TARDE
TIEMPO | 7:45 | 8:00 | 8:15 | 8:30 | 8:45 | 9:00 | 9:15 | 9:30 | 9:45 | 10:00 |  | 11:15 | 11:30 | 11:45 | 12:00 | 12:15 | 12:30 | 12:45 | 13:00 | 13:15 | 13:30 | 13:45 | 14:00 | 14:15 | 14:30 | 14:45 | 15:00 | 16:15 | 16:30 | 16:45 | 17:00 | 17:15 | 17:30 | 17:45 | 18:00 | 18:15 | 18:30 | 18:45 | 19:00 | 7:45 | 8:00 | 8:15 | 8:30 | 8:45 | 9:00 | 9:15 | 9:30 | 9:45 | 10:00 | 11:15 | 11:30 | 11:45 | 12:00 | 12:15 | 12:30 | 12:45 | 13:00 | 13:15 | 13:30 | 13:45 | 14:00 | 14:15 | 14:30 | 14:45 | 15:00 | 16:15 | 16:30 | 16:45 | 17:00 | 17:15 | 17:30 | 17:45 | 18:00 | 18:15 | 18:30 | 18:45 | 19:00
[19 empty] | GRUPO |  | 1 | [21 empty] | 146 | 156.5 | 158 | 179 | 184 | 200.5 | 211.5 |  |  |  | 126 | 108 | 73.5 | 76 | 80.5 | 95 | 127 | 144 | 155.5 | 194 | 214 | 228 | 249.5 |  |  |  | 212.5 | 209.5 | 171 | 177.5 | 203.5 | 217.5 | 240 | 249 | 221
VOL-15MIN | 27.5 | 39.5 | 34.5 | 44.5 | 38 | 41 | 55.5 | 49.5 | 54.5 | 52 |  | 39 | 41 | 20.5 | 25.5 | 21 | 6.5 | 23 | 30 | 35.5 | 38.5 | 40 | 41.5 | 74 | 58.5 | 54 | 63 | 60.5 | 76 | 38 | 38 | 57.5 | 37.5 | 44.5 | 64 | 71.5 | 60 | 53.5 | 36
VOL-HORA |  |  |  | 146 | 156.5 | 158 | 179 | 184 | 200.5 | 211.5 |  |  |  |  | 126 | 108 | 73.5 | 76 | 80.5 | 95 | 127 | 144 | 155.5 | 194 | 214 | 228 | 249.5 |  |  |  | 212.5 | 209.5 | 171 | 177.5 | 203.5 | 217.5 | 240 | 249 | 221
MOV DIRC |  | IZQ | 0% |  | DIR | 0% |  | DER | 100% |  |  |  |  | IZQ | 0% |  |  |  | DIR | 0% |  |  |  | DER | 100% |  |  |  | IZQ | 0% |  |  |  | DIR | 0% |  |  | DER | 100%
[19 empty] | GRUPO |  | 2
VOL-15MIN | 94 | 102.5 | 111.5 | 76 | 74 | 69 | 81.5 | 89.5 | 83.5 | 86 |  | 47.5 | 40 | 30 | 40 | 30 | 27 | 46.5 | 41.5 | 54 | 67.5 | 72.5 | 83 | 75 | 70 | 87.5 | 89.5 | 80 | 81.5 | 72.5 | 90.5 | 75.5 | 63.5 | 66 | 66 | 64.5 | 70 | 62 | 52 |  |  |  | 384 | 364 | 330.5 | 300.5 | 314 | 323.5 | 340.5 |  |  |  | 157.5 | 140 | 127 | 143.5 | 145 | 169 | 209.5 | 235.5 | 277 | 298 | 300.5 | 315.5 | 322 |  |  |  | 324.5 | 320 | 302 | 295.5 | 271 | 260 | 266.5 | 262.5 | 248.5
VOL-HORA |  |  |  | 384 | 364 | 330.5 | 300.5 | 314 | 323.5 | 340.5 |  |  |  |  | 157.5 | 140 | 127 | 143.5 | 145 | 169 | 209.5 | 235.5 | 277 | 298 | 300.5 | 315.5 | 322 |  |  |  | 324.5 | 320 | 302 | 295.5 | 271 | 260 | 266.5 | 262.5 | 248.5 |  |  |  | 1432.5 | 1376.5 | 1327.5 | 1216 | 1212.5 | 1227 | 1233 |  |  |  | 1029.5 | 926.5 | 773 | 743 | 740 | 877 | 1073 | 1162.5 | 1169.5 | 1104 | 1124 | 1151 | 1183.5 |  |  |  | 1341 | 1355 | 1356.5 | 1402.5 | 1359 | 1394.5 | 1464.5 | 1485.5 | 1521
MOV DIRC |  | IZQ | 100% |  | DIR | 0% |  | DER | 0% |  |  |  |  | IZQ | 100% |  |  |  | DIR | 0% |  |  |  | DER | 0% |  |  |  | IZQ | 100% |  |  |  | DIR | 0% |  |  | DER | 0% |  |  |  | 0 | 0 | 0 | 0 | 0 | 0 | 0 |  |  |  | 0 | 0 | 0 | 0 | 0 | 0 | 0 | 0 | 0 | 0 | 0 | 0 | 0 |  |  |  | 0 | 0 | 0 | 0 | 0 | 0 | 0 | 0 | 0
[19 empty] | GRUPO |  | 3 | [21 empty] | 1962.5 | 1897 | 1816 | 1695.5 | 1710.5 | 1751 | 1785 |  |  |  | 1313 | 1174.5 | 973.5 | 962.5 | 965.5 | 1141 | 1409.5 | 1542 | 1602 | 1596 | 1638.5 | 1694.5 | 1755 |  |  |  | 1878 | 1884.5 | 1829.5 | 1875.5 | 1833.5 | 1872 | 1971 | 1997 | 1990.5
VOL-15MIN
VOL-HORA |  |  |  | 0 | 0 | 0 | 0 | 0 | 0 | 0 |  |  |  |  | 0 | 0 | 0 | 0 | 0 | 0 | 0 | 0 | 0 | 0 | 0 | 0 | 0 |  |  |  | 0 | 0 | 0 | 0 | 0 | 0 | 0 | 0 | 0
MOV DIRC |  | IZQ | 0% |  | DIR | 0% |  | DER | 0% |  |  |  |  | IZQ | 0% |  |  |  | DIR | 0% |  |  |  | DER | 0% |  |  |  | IZQ | 0% |  |  |  | DIR | 0% |  |  | DER | 0%
[19 empty] | GRUPO |  | 4
VOL-15MIN | 366 | 347 | 368 | 351.5 | 310 | 298 | 256.5 | 348 | 324.5 | 304 |  | 254 | 249.5 | 231.5 | 294.5 | 151 | 96 | 201.5 | 291.5 | 288 | 292 | 291 | 298.5 | 222.5 | 312 | 318 | 331 | 325 | 321.5 | 298 | 396.5 | 339 | 323 | 344 | 353 | 374.5 | 393 | 365 | 388.5
VOL-HORA |  |  |  | 1432.5 | 1376.5 | 1327.5 | 1216 | 1212.5 | 1227 | 1233 |  |  |  |  | 1029.5 | 926.5 | 773 | 743 | 740 | 877 | 1073 | 1162.5 | 1169.5 | 1104 | 1124 | 1151 | 1183.5 |  |  |  | 1341 | 1355 | 1356.5 | 1402.5 | 1359 | 1394.5 | 1464.5 | 1485.5 | 1521
MOV DIRC |  | IZQ | 0% |  | DIR | 100% |  | DER | 0% |  |  |  |  | IZQ | 0% |  |  |  | DIR | 100% |  |  |  | DER | 0% |  |  |  | IZQ | 0% |  |  |  | DIR | 100% |  |  | DER | 0%
[19 empty] | GRUPO |  | TOTAL
VOL-15MIN | 487.5 | 489 | 514 | 472 | 422 | 408 | 393.5 | 487 | 462.5 | 442 |  | 340.5 | 330.5 | 282 | 360 | 202 | 129.5 | 271 | 363 | 377.5 | 398 | 403.5 | 423 | 371.5 | 440.5 | 459.5 | 483.5 | 465.5 | 479 | 408.5 | 525 | 472 | 424 | 454.5 | 483 | 510.5 | 523 | 480.5 | 476.5
VOL-HORA |  |  |  | 1962.5 | 1897 | 1816 | 1695.5 | 1710.5 | 1751 | 1785 |  |  |  |  | 1313 | 1174.5 | 973.5 | 962.5 | 965.5 | 1141 | 1409.5 | 1542 | 1602 | 1596 | 1638.5 | 1694.5 | 1755 |  |  |  | 1878 | 1884.5 | 1829.5 | 1875.5 | 1833.5 | 1872 | 1971 | 1997 | 1990.5
s
Constru eñales
S.A.