## G-1
SDB
Formato Nº 4: VOLUMEN DE ARRIBOS
CONTRATO No. : |  |  |  | DE OBRA
DIRECCIÓN : |  |  | CALLE 76 X CARRERA 51B |  |  |  |  | CRUCE No. : | [6 empty] | GRUPO No. : |  |  | 1 (N-S)
AFORADOR : |  |  | GEOVANNIS GONZALEZ |  |  |  |  | No. CARRILES : |  |  | 3 |  |  |  | FECHA : |  |  | 2016-05-10
HORAS | VEHÍCULOS |  |  |  | TOTAL V. Eq. | TOTAL V. Eq/H | HORAS | VEHÍCULOS |  |  |  | TOTAL V. Eq. | TOTAL V. Eq/H | HORAS | VEHÍCULOS |  |  |  | TOTAL V. Eq. | TOTAL V. Eq/H
| M | A | B | C |  |  |  | M | A | B | C |  |  |  | M | A | B | C
7:30 7:45 | 69 | 351 | 7 | 3 | 407 |  | 11:45 12:00 | 87 | 416 | 13 | 6 | 500.5 | 1636.5 | 16:00 16:15 | 129 | 347 | 10 | 7 | 449
7:45 8:00 | 78 | 377 | 9 | 5 | 446.5 |  | 12:00 12:15 | 99 | 386 | 10 | 5 | 468 | 1731 | 16:15 16:30 | 142 | 360 | 12 | 9 | 477.5
8:00 8:15 | 90 | 436 | 10 | 7 | 518.5 |  | 12:15 12:30 | 91 | 391 | 10 | 7 | 474 | 1835 | 16:30 16:45 | 121 | 362 | 12 | 7 | 464
8:15 8:30 | 86 | 386 | 8 | 4 | 455 | 1827 | 12:30 12:45 | 76 | 384 | 11 | 12 | 474 | 1916.5 | 16:45 17:00 | 121 | 381 | 11 | 8 | 483.5 | 1874 |  | 241
8:30 8:45 | 71 | 384 | 10 | 6 | 454.5 | 1874.5 | 12:45 13:00 | 70 | 371 | 9 | 8 | 444 | 1860 | 17:00 17:15 | 117 | 376 | 17 | 5 | 481 | 1906 |  | 250
8:45 9:00 | 89 | 381 | 13 | 7 | 469 | 1897 | 13:00 13:15 | 69 | 362 | 10 | 8 | 436.5 | 1828.5 | 17:15 17:30 | 114 | 438 | 8 | 5 | 523.5 | 1952 |  | 262
9:00 9:15 | 81 | 369 | 11 | 5 | 444 | 1822.5 | 13:15 13:30 | 63 | 329 | 11 | 4 | 392.5 | 1747 | 17:30 17:45 | 125 | 387 | 16 | 3 | 489 | 1977 |  | 270.5
9:15 9:30 | 90 | 348 | 10 | 7 | 430.5 | 1798 | 13:30 13:45 | 51 | 315 | 9 | 5 | 371 | 1644 | 17:45 18:00 | 118 | 406 | 10 | 6 | 500 | 1993.5 |  | 289.5
9:30 9:45 | 94 | 341 | 13 | 12 | 444 | 1787.5 | 13:45 14:00 | 59 | 307 | 9 | 6 | 369.5 | 1569.5 | 18:00 18:15 | 115 | 349 | 7 | 2 | 425.5 | 1938 |  | 291
9:45 10:00 | 104 | 351 | 13 | 6 | 444 | 1762.5 | 14:00 14:15 | 75 | 349 | 8 | 3 | 410 | 1543 | 18:15 18:30 | 117 | 311 | 6 | 1 | 384 | 1798.5 |  | 294
11:00 11:15 | 82 | 293 | 11 | 7 | 373.5 |  | 14:15 14:30 | 86 | 360 | 9 | 5 | 433.5 | 1584 | 18:30 18:45 | 81 | 287 | 13 | 3 | 361 | 1670.5 |  | 299
11:15 11:30 | 79 | 282 | 13 | 9 | 370 |  | 14:30 14:45 | 94 | 373 | 8 | 7 | 453.5 | 1666.5 | 18:45 19:00 | 74 | 296 | 10 | 0 | 353 | 1523.5 |  | 299.5
11:30 11:45 | 92 | 314 | 10 | 5 | 392.5 |  | 14:45 15:00 | 106 | 385 | 8 | 4 | 464 | 1761
MAÑANA |  | VOLUMEN MÁX = |  |  |  | 1897 | MEDIO DÍA |  | VOLUMEN MÁX = |  |  |  | 1916.5 | TARDE |  | VOLUMEN MÁX = |  |  |  | 1993.5
|  | HORA MAX VOL |  |  | 8:00 - 9:00 |  |  |  | HORA MAX VOL |  |  | 11:45 - 12:45 |  |  |  | HORA MAX VOL |  |  | 17:00 - 18:00
OBSERVACIONES:
11:00 11:15
11:15 11:30
11:30 11:45
11:45 12:00
12:00 12:15
12:15 12:30
12:30 12:45
12:45 13:00
13:00 13:15
13:15 13:30
13:30 13:45
13:45 14:00
14:00 14:15
14:15 14:30
14:30 14:45
14:45 15:00

## G-3
SDB
Formato Nº 4: VOLUMEN DE ARRIBOS
CONTRATO No. : |  |  |  | DE OBRA
DIRECCIÓN : |  |  | CALLE 76 X CARRERA 51B |  |  |  |  | CRUCE No. : |  |  | 0 |  |  |  | GRUPO No. : |  |  | 3 (OCC-OR)
AFORADOR : |  |  | IVAN FONSECA |  |  |  |  | No. CARRILES : |  |  | 2 |  |  |  | FECHA : |  |  | 2016-05-10
HORAS | VEHÍCULOS |  |  |  | TOTAL V. Eq. | TOTAL V. Eq/H | HORAS | VEHÍCULOS |  |  |  | TOTAL V. Eq. | TOTAL V. Eq/H | HORAS | VEHÍCULOS |  |  |  | TOTAL V. Eq. | TOTAL V. Eq/H
| M | A | B | C |  |  |  | M | A | B | C |  |  |  | M | A | B | C
7:30 7:45 | 21 | 124 | 10 | 2 | 159.5 |  | 11:45 12:00 | 38 | 158 | 10 | 4 | 207 | 773.5 | 16:00 16:15 | 87 | 86 | 9 | 4 | 157.5 |  |  |  | 11:15 - 12:15 | 803.5
7:45 8:00 | 26 | 138 | 14 | 1 | 181.5 |  | 12:00 12:15 | 46 | 169 | 14 | 2 | 225 | 817 | 16:15 16:30 | 34 | 90 | 10 | 7 | 144.5 |  |  |  | 13:45 - 14:45 | 804.5
8:00 8:15 | 33 | 141 | 11 | 1 | 182 |  | 12:15 12:30 | 38 | 160 | 9 | 4 | 207 | 832 | 16:30 16:45 | 40 | 112 | 10 | 3 | 159.5 |  |  |  | 11:00 - 12:00 | 810
8:15 8:30 | 30 | 138 | 14 | 0 | 181 | 704 | 12:30 12:45 | 31 | 108 | 9 | 2 | 146.5 | 785.5 | 16:45 17:00 | 36 | 140 | 14 | 0 | 186 | 647.5 | 8:00 - 9:00 | 917 | 12:30 - 13:30 | 810.5 | 16:00 - 17:00 | 0
8:30 8:45 | 33 | 112 | 17 | 4 | 172.5 | 717 | 12:45 13:00 | 36 | 116 | 8 | 3 | 157.5 | 736 | 17:00 17:15 | 43 | 120 | 13 | 4 | 177.5 | 667.5 | 8:30 - 9:30 | 927.5 | 12:00 - 13:00 | 813 | 16:15 - 17:15 | 0
8:45 9:00 | 34 | 124 | 14 | 2 | 174 | 709.5 | 13:00 13:15 | 30 | 118 | 9 | 2 | 156 | 667 | 17:15 17:30 | 31 | 129 | 11 | 2 | 171.5 | 694.5 | 7:45 - 8:45 | 941.5 | 12:15 - 13:15 | 813.5 | 16:30 - 17:30 | 0
9:00 9:15 | 31 | 114 | 16 | 3 | 169 | 696.5 | 13:15 13:30 | 26 | 120 | 8 | 3 | 156.5 | 616.5 | 17:30 17:45 | 41 | 112 | 9 | 4 | 160.5 | 695.5 | 7:30 - 8:30 | 942 | 14:00 - 15:00 | 814 | 16:45 - 17:45 | 0
9:15 9:30 | 42 | 127 | 13 | 0 | 174 | 689.5 | 13:30 13:45 | 21 | 123 | 9 | 1 | 154 | 624 | 17:45 18:00 | 35 | 121 | 14 | 5 | 179 | 688.5 | 8:15 - 9:15 | 946 | 11:45 - 12:45 | 816.5 | 17:00 - 18:00 | 0
9:30 9:45 | 27 | 113 | 14 | 6 | 169.5 | 686.5 | 13:45 14:00 | 18 | 117 | 7 | 2 | 145 | 611.5 | 18:00 18:15 | 36 | 133 | 11 | 3 | 180.5 | 691.5 | 8:45 - 9:45 | 963 | 11:30 - 12:30 | 817.5 | 17:15 - 18:15 | 0
9:45 10:00 | 26 | 138 | 11 | 2 | 178 | 690.5 | 14:00 14:15 | 24 | 126 | 12 | 0 | 162 | 617.5 | 18:15 18:30 | 46 | 169 | 9 | 2 | 215 | 735 | 9:00 - 10:00 | 967 | 13:15 - 14:15 | 826 | 17:30 - 18:30 | 0
11:00 11:15 | 43 | 128 | 11 | 4 | 181.5 |  | 14:15 14:30 | 21 | 133 | 6 | 2 | 160.5 | 621.5 | 18:30 18:45 | 36 | 186 | 14 | 0 | 232 | 806.5 |  |  | 13:30 - 14:30 | 830 | 17:45 - 18:45 | 0
11:15 11:30 | 39 | 133 | 16 | 3 | 192 |  | 14:30 14:45 | 35 | 161 | 9 | 2 | 201.5 | 669 | 18:45 19:00 | 31 | 171 | 12 | 1 | 213 | 840.5 |  |  | 12:45 - 13:45 | 839.5 | 18:00 - 19:00 | 0
11:30 11:45 | 31 | 144 | 13 | 3 | 193 |  | 14:45 15:00 | 33 | 136 | 10 | 3 | 180 | 704 | [9 empty] | 13:00 - 14:00 | 845.5
MAÑANA |  | VOLUMEN MÁX = |  |  |  | 717 | MEDIO DÍA |  | VOLUMEN MÁX = |  |  |  | 832 | TARDE |  | VOLUMEN MÁX = |  |  |  | 840.5
|  | HORA MAX VOL |  |  | 7:45 - 8:45 |  |  |  | HORA MAX VOL |  |  | 11:30 - 12:30 |  |  |  | HORA MAX VOL |  |  | 18:00 - 19:00 |  |  |  | HORA MAX VOL
OBSERVACIONES:
11:00 11:15
11:15 11:30
11:30 11:45
11:45 12:00
12:00 12:15
12:15 12:30
12:30 12:45
12:45 13:00
13:00 13:15
13:15 13:30
13:30 13:45
13:45 14:00
14:00 14:15
14:15 14:30
14:30 14:45
14:45 15:00

## G-Totales
SDB
Formato Nº 7: VOLUMEN DE ARRIBOS TOTAL DE LA INTERSECCIÓN
CONTRATO No. : |  |  |  | DE OBRA
DIRECCIÓN : |  |  | CALLE 76 X CARRERA 51B |  |  |  |  | CRUCE No. : |  |  | 0 |  |  |  | FECHA : |  |  | 2016-05-10
HORAS | VEHÍCULOS |  |  |  | TOTAL V. Eq. | TOTAL V. Eq/H | HORAS | VEHÍCULOS |  |  |  | TOTAL V. Eq. | TOTAL V. Eq/H | HORAS | VEHÍCULOS |  |  |  | TOTAL V. Eq. | TOTAL V. Eq/H
| M | A | B | C |  |  |  | M | A | B | C |  |  |  | M | A | B | C
7:30 7:45 | 90 | 475 | 17 | 5 | 566.5 |  | 11:45 12:00 | 125 | 574 | 23 | 10 | 707.5 | 2410 | 16:00 16:15 | 216 | 433 | 19 | 11 | 606.5 |  |  |  | 12:00 - 13:00 | 1745.5
7:45 8:00 | 104 | 515 | 23 | 6 | 628 |  | 12:00 12:15 | 145 | 555 | 24 | 7 | 693 | 2548 | 16:15 16:30 | 176 | 450 | 22 | 16 | 622 |  |  |  | 12:30 - 13:30 | 1755
8:00 8:15 | 123 | 577 | 21 | 8 | 700.5 |  | 12:15 12:30 | 129 | 551 | 19 | 11 | 681 | 2667 | 16:30 16:45 | 161 | 474 | 22 | 10 | 623.5 |  |  |  | 12:15 - 13:15 | 1763.5
8:15 8:30 | 116 | 524 | 22 | 4 | 636 | 2531 | 12:30 12:45 | 107 | 492 | 20 | 14 | 620.5 | 2702 | 16:45 17:00 | 157 | 521 | 25 | 8 | 669.5 | 2521.5 | 8:30 - 9:30 | 2015.5 | 12:45 - 13:45 | 1769 | 16:00 - 17:00 | 0
8:30 8:45 | 104 | 496 | 27 | 10 | 627 | 2591.5 | 12:45 13:00 | 106 | 487 | 17 | 11 | 601.5 | 2596 | 17:00 17:15 | 160 | 496 | 30 | 9 | 658.5 | 2573.5 | 9:00 - 10:00 | 2044.5 | 11:30 - 12:30 | 1803.5 | 16:15 - 17:15 | 0
8:45 9:00 | 123 | 505 | 27 | 9 | 643 | 2606.5 | 13:00 13:15 | 99 | 480 | 19 | 10 | 592.5 | 2495.5 | 17:15 17:30 | 145 | 567 | 19 | 7 | 695 | 2646.5 | 8:45 - 9:45 | 2047 | 11:15 - 12:15 | 1810.5 | 16:30 - 17:30 | 0
9:00 9:15 | 112 | 483 | 27 | 8 | 613 | 2519 | 13:15 13:30 | 89 | 449 | 19 | 7 | 549 | 2363.5 | 17:30 17:45 | 166 | 499 | 25 | 7 | 649.5 | 2672.5 | 8:15 - 9:15 | 2067.5 | 11:45 - 12:45 | 1832 | 16:45 - 17:45 | 0
9:15 9:30 | 132 | 475 | 23 | 7 | 604.5 | 2487.5 | 13:30 13:45 | 72 | 438 | 18 | 6 | 525 | 2268 | 17:45 18:00 | 153 | 527 | 24 | 11 | 679 | 2682 | 8:00 - 9:00 | 2079.5 | 11:00 - 12:00 | 1838.5 | 17:00 - 18:00 | 0
9:30 9:45 | 121 | 454 | 27 | 18 | 613.5 | 2474 | 13:45 14:00 | 77 | 424 | 16 | 8 | 514.5 | 2181 | 18:00 18:15 | 151 | 482 | 18 | 5 | 606 | 2629.5 | 7:45 - 8:45 | 2112.5 | 13:15 - 14:15 | 1862.5 | 17:15 - 18:15 | 0
9:45 10:00 | 130 | 489 | 24 | 8 | 622 | 2453 | 14:00 14:15 | 99 | 475 | 20 | 3 | 572 | 2160.5 | 18:15 18:30 | 163 | 480 | 15 | 3 | 599 | 2533.5 | 7:30 - 8:30 | 2147.5 | 13:00 - 14:00 | 1876.5 | 17:30 - 18:30 | 0
11:00 11:15 | 125 | 421 | 22 | 11 | 555 |  | 14:15 14:30 | 107 | 493 | 15 | 7 | 594 | 2205.5 | 18:30 18:45 | 117 | 473 | 27 | 3 | 593 | 2477 |  |  | 13:30 - 14:30 | 1888.5 | 17:45 - 18:45 | 0
11:15 11:30 | 118 | 415 | 29 | 12 | 562 |  | 14:30 14:45 | 129 | 534 | 17 | 9 | 655 | 2335.5 | 18:45 19:00 | 105 | 467 | 22 | 1 | 566 | 2364 |  |  | 13:45 - 14:45 | 1896 | 18:00 - 19:00 | 0
11:30 11:45 | 123 | 458 | 23 | 8 | 585.5 |  | 14:45 15:00 | 139 | 521 | 18 | 7 | 644 | 2465 | [9 empty] | 14:00 - 15:00 | 1946
MAÑANA |  | VOLUMEN MÁX = |  |  |  | 2606.5 | MEDIO DÍA |  | VOLUMEN MÁX = |  |  |  | 2702 | TARDE |  | VOLUMEN MÁX = |  |  |  | 2682
|  | HORA MAX VOL |  |  | 8:00 - 9:00 |  |  |  | HORA MAX VOL |  |  | 11:45 - 12:45 |  |  |  | HORA MAX VOL |  |  | 17:00 - 18:00 |  |  |  | HORA MAX VOL
OBSERVACIONES:
11:00 11:15
11:15 11:30
11:30 11:45
11:45 12:00
12:00 12:15
12:15 12:30
12:30 12:45
12:45 13:00
13:00 13:15
13:15 13:30
13:30 13:45
13:45 14:00
14:00 14:15
14:15 14:30
14:30 14:45
14:45 15:00

## DIRECCIONALIDAD
SDB
Formato Nº 5: Volumen vehicular direccional
CONTRATO No.: |  | DE OBRA
DIRECCIÓN : |  | CALLE 76 X CARRERA 51B |  |  |  |  | CRUCE No. : | 0
AFORADOR: |  | JULIO VASQUEZ |  |  |  |  | FECHA : | 2016-05-10
GRUPO No. | No. CARRILES | PERIODO | MOVIMIENTO | MOTOS | AUTOS | BUS | CAMIÓN | TOTAL EQUIVAL. | % DIRECC.
|  |  |  | M | A | B | C
1 (N-S) | 3 |  | IZQUIERDA | 3 | 40 | 0 | 1 | 44 | 1.5997
|  | MAÑANA: | DIRECTOS | 480 | 2275 | 57 | 31 | 2706.5 | 98.4003
|  | 07:30 - 08:00 | DERECHA | 0 | 0 | 0 | 0 | 0 | 0,00
|  |  | IZQUIERDA | 7 | 21 | 0 | 0 | 24.5 | 0.7007
|  | MEDIO DÍA: | DIRECTOS | 669 | 2816 | 87 | 59 | 3472 | 99.2993
|  | 11:00 - 11:30 | DERECHA | 0 | 0 | 0 | 0 | 0 | 0,00
|  |  | IZQUIERDA | 13 | 35 | 0 | 0 | 41.5 | 1.4447
|  | TARDE: | DIRECTOS | 731 | 2229 | 67 | 41 | 2831 | 98.5553
|  | 17:00 - 17:30 | DERECHA | 0 | 0 | 0 | 0 | 0 | 0,00
2 (S-N) |  |  | IZQUIERDA | 0 | 0 | 0 | 0 | 0 | 0,00
|  | MAÑANA: | DIRECTOS | 0 | 0 | 0 | 0 | 0 | 0,00
|  | 08:00 - 08:30 | DERECHA | 0 | 0 | 0 | 0 | 0 | 0,00
|  |  | IZQUIERDA | 0 | 0 | 0 | 0 | 0 | 0,00
|  | MEDIO DÍA: | DIRECTOS | 0 | 0 | 0 | 0 | 0 | 0,00
|  | 11:30 - 12:00 | DERECHA | 0 | 0 | 0 | 0 | 0 | 0,00
|  |  | IZQUIERDA | 0 | 0 | 0 | 0 | 0 | 0,00
|  | TARDE: | DIRECTOS | 0 | 0 | 0 | 0 | 0 | 0,00
|  | 17:30 - 18:00 | DERECHA | 0 | 0 | 0 | 0 | 0 | 0,00
3 (OCC-OR) | 2 |  | IZQUIERDA | 0 | 0 | 0 | 0 | 0 | 0,00
|  | MAÑANA: | DIRECTOS | 134 | 446 | 63 | 8 | 659 | 62.5831
|  | 08:30 - 09:00 | DERECHA | 76 | 290 | 23 | 8 | 394 | 37.4169
|  |  | IZQUIERDA | 0 | 0 | 0 | 0 | 0 | 0,00
|  | MEDIO DÍA: | DIRECTOS | 120 | 520 | 35 | 6 | 665 | 66.3011
|  | 12:00 - 12:30 | DERECHA | 32 | 276 | 18 | 4 | 338 | 33.6989
|  |  | IZQUIERDA | 0 | 0 | 0 | 0 | 0 | 0,00
|  | TARDE: | DIRECTOS | 157 | 621 | 54 | 9 | 830 | 70.339
|  | 18:00 - 18:30 | DERECHA | 68 | 271 | 15 | 6 | 350 | 29.661
4 (OR-OCC) |  |  | IZQUIERDA | 0 | 0 | 0 | 0 | 0 | 0,00
|  | MAÑANA: | DIRECTOS | 0 | 0 | 0 | 0 | 0 | 0,00
|  | 09:00 - 09:30 | DERECHA | 0 | 0 | 0 | 0 | 0 | 0,00
|  |  | IZQUIERDA | 0 | 0 | 0 | 0 | 0 | 0,00
|  | MEDIO DÍA: | DIRECTOS | 0 | 0 | 0 | 0 | 0 | 0,00
|  | 12:30 - 13:00 | DERECHA | 0 | 0 | 0 | 0 | 0 | 0,00
|  |  | IZQUIERDA | 0 | 0 | 0 | 0 | 0 | 0,00
|  | TARDE: | DIRECTOS | 0 | 0 | 0 | 0 | 0 | 0,00
|  | 18:30 - 19:00 | DERECHA | 0 | 0 | 0 | 0 | 0 | 0,00
OBSERVACIONES:

## DIAGRAMA DE VOL
CONTRATO DE CONCESION DE AMOBLAMIENTO URBANO
SISTEMA DE SEMAFIRIZACION
VOLUMENES VEHICULARES DE INTERSECCION SEMAFORIZADA
CIUDAD |  | BARRANQUILLA | [8 empty] | INTERSECCIÓN |  |  | CALLE 76 X CARRERA 51B | [6 empty] | Nº EXTERNO |  |  | 0 | [7 empty] | FECHA |  | 2016-05-10
|  |  | MÑANA | [14 empty] | MEDIO DIA | [13 empty] | TARDE
TIEMPO | 7:45 | 8:00 | 8:15 | 8:30 | 8:45 | 9:00 | 9:15 | 9:30 | 9:45 | 10:00 |  | 11:15 | 11:30 | 11:45 | 12:00 | 12:15 | 12:30 | 12:45 | 13:00 | 13:15 | 13:30 | 13:45 | 14:00 | 14:15 | 14:30 | 14:45 | 15:00 | 16:15 | 16:30 | 16:45 | 17:00 | 17:15 | 17:30 | 17:45 | 18:00 | 18:15 | 18:30 | 18:45 | 19:00 | 7:45 | 8:00 | 8:15 | 8:30 | 8:45 | 9:00 | 9:15 | 9:30 | 9:45 | 10:00 | 11:15 | 11:30 | 11:45 | 12:00 | 12:15 | 12:30 | 12:45 | 13:00 | 13:15 | 13:30 | 13:45 | 14:00 | 14:15 | 14:30 | 14:45 | 15:00 | 16:15 | 16:30 | 16:45 | 17:00 | 17:15 | 17:30 | 17:45 | 18:00 | 18:15 | 18:30 | 18:45 | 19:00
[19 empty] | GRUPO |  | 1 | [21 empty] | 1827 | 1874.5 | 1897 | 1822.5 | 1798 | 1787.5 | 1762.5 |  |  |  | 1636.5 | 1731 | 1835 | 1916.5 | 1860 | 1828.5 | 1747 | 1644 | 1569.5 | 1543 | 1584 | 1666.5 | 1761 |  |  |  | 1874 | 1906 | 1952 | 1977 | 1993.5 | 1938 | 1798.5 | 1670.5 | 1523.5
VOL-15MIN | 407 | 446.5 | 518.5 | 455 | 454.5 | 469 | 444 | 430.5 | 444 | 444 |  | 373.5 | 370 | 392.5 | 500.5 | 468 | 474 | 474 | 444 | 436.5 | 392.5 | 371 | 369.5 | 410 | 433.5 | 453.5 | 464 | 449 | 477.5 | 464 | 483.5 | 481 | 523.5 | 489 | 500 | 425.5 | 384 | 361 | 353
VOL-HORA |  |  |  | 1827 | 1874.5 | 1897 | 1822.5 | 1798 | 1787.5 | 1762.5 |  |  |  |  | 1636.5 | 1731 | 1835 | 1916.5 | 1860 | 1828.5 | 1747 | 1644 | 1569.5 | 1543 | 1584 | 1666.5 | 1761 |  |  |  | 1874 | 1906 | 1952 | 1977 | 1993.5 | 1938 | 1798.5 | 1670.5 | 1523.5
MOV DIRC |  | IZQ | 1.6% |  | DIR | 98.4% |  | DER | 0% |  |  |  |  | IZQ | 0.7007% |  |  |  | DIR | 99.3% |  |  |  | DER | 0% |  |  |  | IZQ | 1.445% |  |  |  | DIR | 98.56% |  |  | DER | 0%
VOL MAX | 1897 | IZQ | 30.3465 |  | DIR | 1866.6535 |  | DER | 0 |  |  | 1916.5 |  | IZQ | 13.4289 |  |  |  | DIR | 1903.0711 |  |  |  | DER | 0 |  |  | 1993.5 | IZQ | 28.8008 |  |  |  | DIR | 1964.6992 |  |  | DER | 0
[19 empty] | GRUPO |  | 2
VOL-15MIN | [42 empty] | 0 | 0 | 0 | 0 | 0 | 0 | 0 |  |  |  | 0 | 0 | 0 | 0 | 0 | 0 | 0 | 0 | 0 | 0 | 0 | 0 | 0 |  |  |  | 0 | 0 | 0 | 0 | 0 | 0 | 0 | 0 | 0
VOL-HORA |  |  |  | 0 | 0 | 0 | 0 | 0 | 0 | 0 |  |  |  |  | 0 | 0 | 0 | 0 | 0 | 0 | 0 | 0 | 0 | 0 | 0 | 0 | 0 |  |  |  | 0 | 0 | 0 | 0 | 0 | 0 | 0 | 0 | 0 |  |  |  | 0 | 0 | 0 | 0 | 0 | 0 | 0 |  |  |  | 0 | 0 | 0 | 0 | 0 | 0 | 0 | 0 | 0 | 0 | 0 | 0 | 0 |  |  |  | 0 | 0 | 0 | 0 | 0 | 0 | 0 | 0 | 0
MOV DIRC |  | IZQ | 0% |  | DIR | 0% |  | DER | 0% |  |  |  |  | IZQ | 0% |  |  |  | DIR | 0% |  |  |  | DER | 0% |  |  |  | IZQ | 0% |  |  |  | DIR | 0% |  |  | DER | 0% |  |  |  | 704 | 717 | 709.5 | 696.5 | 689.5 | 686.5 | 690.5 |  |  |  | 773.5 | 817 | 832 | 785.5 | 736 | 667 | 616.5 | 624 | 611.5 | 617.5 | 621.5 | 669 | 704 |  |  |  | 647.5 | 667.5 | 694.5 | 695.5 | 688.5 | 691.5 | 735 | 806.5 | 840.5
[19 empty] | GRUPO |  | 3 | [21 empty] | 2531 | 2591.5 | 2606.5 | 2519 | 2487.5 | 2474 | 2453 |  |  |  | 2410 | 2548 | 2667 | 2702 | 2596 | 2495.5 | 2363.5 | 2268 | 2181 | 2160.5 | 2205.5 | 2335.5 | 2465 |  |  |  | 2521.5 | 2573.5 | 2646.5 | 2672.5 | 2682 | 2629.5 | 2533.5 | 2477 | 2364
VOL-15MIN | 159.5 | 181.5 | 182 | 181 | 172.5 | 174 | 169 | 174 | 169.5 | 178 |  | 181.5 | 192 | 193 | 207 | 225 | 207 | 146.5 | 157.5 | 156 | 156.5 | 154 | 145 | 162 | 160.5 | 201.5 | 180 | 157.5 | 144.5 | 159.5 | 186 | 177.5 | 171.5 | 160.5 | 179 | 180.5 | 215 | 232 | 213
VOL-HORA |  |  |  | 704 | 717 | 709.5 | 696.5 | 689.5 | 686.5 | 690.5 |  |  |  |  | 773.5 | 817 | 832 | 785.5 | 736 | 667 | 616.5 | 624 | 611.5 | 617.5 | 621.5 | 669 | 704 |  |  |  | 647.5 | 667.5 | 694.5 | 695.5 | 688.5 | 691.5 | 735 | 806.5 | 840.5
MOV DIRC |  | IZQ | 0% |  | DIR | 62.58% |  | DER | 37.42% |  |  |  |  | IZQ | 0% |  |  |  | DIR | 66.3% |  |  |  | DER | 33.7% |  |  |  | IZQ | 0% |  |  |  | DIR | 70.34% |  |  | DER | 29.66%
VOL MAX | 717 | IZQ | 0 |  | DIR | 448.7208 |  | DER | 268.2792 |  |  | 832 |  | IZQ | 0 |  |  |  | DIR | 551.6251 |  |  |  | DER | 280.3749 |  |  | 840.5 | IZQ | 0 |  |  |  | DIR | 591.1992 |  |  | DER | 249.3008
[19 empty] | GRUPO |  | 4
VOL-15MIN
VOL-HORA |  |  |  | 0 | 0 | 0 | 0 | 0 | 0 | 0 |  |  |  |  | 0 | 0 | 0 | 0 | 0 | 0 | 0 | 0 | 0 | 0 | 0 | 0 | 0 |  |  |  | 0 | 0 | 0 | 0 | 0 | 0 | 0 | 0 | 0
MOV DIRC |  | IZQ | 0% |  | DIR | 0% |  | DER | 0% |  |  |  |  | IZQ | 0% |  |  |  | DIR | 0% |  |  |  | DER | 0% |  |  |  | IZQ | 0% |  |  |  | DIR | 0% |  |  | DER | 0%
[19 empty] | GRUPO |  | TOTAL
VOL-15MIN | 566.5 | 628 | 700.5 | 636 | 627 | 643 | 613 | 604.5 | 613.5 | 622 |  | 555 | 562 | 585.5 | 707.5 | 693 | 681 | 620.5 | 601.5 | 592.5 | 549 | 525 | 514.5 | 572 | 594 | 655 | 644 | 606.5 | 622 | 623.5 | 669.5 | 658.5 | 695 | 649.5 | 679 | 606 | 599 | 593 | 566
VOL-HORA |  |  |  | 2531 | 2591.5 | 2606.5 | 2519 | 2487.5 | 2474 | 2453 |  |  |  |  | 2410 | 2548 | 2667 | 2702 | 2596 | 2495.5 | 2363.5 | 2268 | 2181 | 2160.5 | 2205.5 | 2335.5 | 2465 |  |  |  | 2521.5 | 2573.5 | 2646.5 | 2672.5 | 2682 | 2629.5 | 2533.5 | 2477 | 2364
s
Constru eñales
S.A.