## G-1
SDB
Formato Nº 4: VOLUMEN DE ARRIBOS
CONTRATO No. : |  |  |  | DE OBRA
DIRECCIÓN : |  |  | CALLE 76 X CARRERA 43 |  |  |  |  | CRUCE No. : | [6 empty] | GRUPO No. : |  |  | 1 (N-S)
AFORADOR : |  |  | ADOLFREDO FLOREZ |  |  |  |  | No. CARRILES : |  |  | 3 |  |  |  | FECHA : |  |  | 2016-05-02
HORAS | VEHÍCULOS |  |  |  | TOTAL V. Eq. | TOTAL V. Eq/H | HORAS | VEHÍCULOS |  |  |  | TOTAL V. Eq. | TOTAL V. Eq/H | HORAS | VEHÍCULOS |  |  |  | TOTAL V. Eq. | TOTAL V. Eq/H
| M | A | B | C |  |  |  | M | A | B | C |  |  |  | M | A | B | C
7:30 7:45 | 2 | 25 | 2 | 1 | 32.5 |  | 11:45 12:00 | 26 | 130 | 3 | 5 | 161.5 | 780.5 | 16:00 16:15 | 20 | 101 | 6 | 1 | 125.5
7:45 8:00 | 1 | 30 | 1 | 0 | 32.5 |  | 12:00 12:15 | 21 | 121 | 4 | 2 | 144.5 | 704 | 16:15 16:30 | 15 | 113 | 8 | 3 | 144
8:00 8:15 | 5 | 36 | 3 | 0 | 44.5 |  | 12:15 12:30 | 32 | 112 | 6 | 3 | 147.5 | 632 | 16:30 16:45 | 18 | 120 | 6 | 2 | 146
8:15 8:30 | 3 | 22 | 0 | 1 | 26 | 135.5 | 12:30 12:45 | 22 | 135 | 6 | 1 | 160.5 | 614 | 16:45 17:00 | 31 | 109 | 4 | 3 | 140 | 555.5 |  | 241
8:30 8:45 | 19 | 101 | 6 | 3 | 130 | 233 | 12:45 13:00 | 25 | 110 | 5 | 2 | 137.5 | 590 | 17:00 17:15 | 56 | 112 | 2 | 5 | 156.5 | 586.5 |  | 250
8:45 9:00 | 26 | 179 | 5 | 2 | 207 | 407.5 | 13:00 13:15 | 20 | 126 | 4 | 2 | 149 | 594.5 | 17:15 17:30 | 33 | 139 | 3 | 2 | 166.5 | 609 |  | 262
9:00 9:15 | 31 | 152 | 4 | 2 | 180.5 | 543.5 | 13:15 13:30 | 22 | 134 | 5 | 1 | 157.5 | 604.5 | 17:30 17:45 | 40 | 151 | 9 | 2 | 194 | 657 |  | 270.5
9:15 9:30 | 32 | 147 | 5 | 2 | 178 | 695.5 | 13:30 13:45 | 23 | 139 | 6 | 2 | 167.5 | 611.5 | 17:45 18:00 | 46 | 203 | 3 | 0 | 232 | 749 |  | 289.5
9:30 9:45 | 36 | 178 | 6 | 1 | 210.5 | 776 | 13:45 14:00 | 32 | 163 | 8 | 1 | 197.5 | 671.5 | 18:00 18:15 | 11 | 132 | 8 | 2 | 158.5 | 751 |  | 291
9:45 10:00 | 28 | 117 | 2 | 1 | 137.5 | 706.5 | 14:00 14:15 | 31 | 152 | 7 | 2 | 186.5 | 709 | 18:15 18:30 | 12 | 132 | 7 | 1 | 154.5 | 739 |  | 294
11:00 11:15 | 56 | 177 | 3 | 4 | 221 |  | 14:15 14:30 | 22 | 88 | 4 | 0 | 107 | 658.5 | 18:30 18:45 | 12 | 130 | 5 | 2 | 151 | 696 |  | 299
11:15 11:30 | 34 | 168 | 6 | 9 | 219.5 |  | 14:30 14:45 | 22 | 130 | 5 | 6 | 166 | 657 | 18:45 19:00 | 13 | 128 | 5 | 2 | 149.5 | 613.5 |  | 299.5
11:30 11:45 | 23 | 134 | 4 | 10 | 178.5 |  | 14:45 15:00 | 16 | 96 | 4 | 1 | 114.5 | 574
MAÑANA |  | VOLUMEN MÁX = |  |  |  | 776 | MEDIO DÍA |  | VOLUMEN MÁX = |  |  |  | 780.5 | TARDE |  | VOLUMEN MÁX = |  |  |  | 751
|  | HORA MAX VOL |  |  | 8:45 - 9:45 |  |  |  | HORA MAX VOL |  |  | 11:00 - 12:00 |  |  |  | HORA MAX VOL |  |  | 17:15 - 18:15
OBSERVACIONES:
11:00 11:15
11:15 11:30
11:30 11:45
11:45 12:00
12:00 12:15
12:15 12:30
12:30 12:45
12:45 13:00
13:00 13:15
13:15 13:30
13:30 13:45
13:45 14:00
14:00 14:15
14:15 14:30
14:30 14:45
14:45 15:00

## G-4
SDB
Formato Nº 4: VOLUMEN DE ARRIBOS
CONTRATO No. : |  |  |  | DE OBRA
DIRECCIÓN : |  |  | CALLE 76 X CARRERA 43 |  |  |  |  | CRUCE No. : |  |  | 0 |  |  |  | GRUPO No. : |  |  | 4 (OR-OCC)
AFORADOR : |  |  | GEOVANNIS GONZALEZ |  |  |  |  | No. CARRILES : |  |  | 3 |  |  |  | FECHA : |  |  | 2016-05-02
HORAS | VEHÍCULOS |  |  |  | TOTAL V. Eq. | TOTAL V. Eq/H | HORAS | VEHÍCULOS |  |  |  | TOTAL V. Eq. | TOTAL V. Eq/H | HORAS | VEHÍCULOS |  |  |  | TOTAL V. Eq. | TOTAL V. Eq/H
| M | A | B | C |  |  |  | M | A | B | C |  |  |  | M | A | B | C
7:30 7:45 | 37 | 68 | 15 | 1 | 119 |  | 11:45 12:00 | 62 | 178 | 20 | 3 | 256.5 | 1160 | 16:00 16:15 | 57 | 149 | 14 | 4 | 215.5 |  |  |  | 11:15 - 12:15 | 803.5
7:45 8:00 | 40 | 73 | 18 | 1 | 131.5 |  | 12:00 12:15 | 54 | 185 | 16 | 8 | 264 | 1196.5 | 16:15 16:30 | 53 | 137 | 15 | 4 | 203.5 |  |  |  | 13:45 - 14:45 | 804.5
8:00 8:15 | 39 | 75 | 19 | 1 | 135 |  | 12:15 12:30 | 60 | 177 | 18 | 6 | 258 | 1136.5 | 16:30 16:45 | 54 | 163 | 15 | 1 | 222.5 |  |  |  | 11:00 - 12:00 | 810
8:15 8:30 | 66 | 164 | 31 | 2 | 264 | 649.5 | 12:30 12:45 | 44 | 188 | 18 | 4 | 256 | 1034.5 | 16:45 17:00 | 65 | 252 | 22 | 4 | 338.5 | 980 | 8:00 - 9:00 | 917 | 12:30 - 13:30 | 810.5 | 16:00 - 17:00 | 0
8:30 8:45 | 44 | 115 | 24 | 2 | 190 | 720.5 | 12:45 13:00 | 62 | 284 | 24 | 5 | 375.5 | 1153.5 | 17:00 17:15 | 34 | 153 | 16 | 2 | 207 | 971.5 | 8:30 - 9:30 | 927.5 | 12:00 - 13:00 | 813 | 16:15 - 17:15 | 0
8:45 9:00 | 67 | 182 | 39 | 6 | 308.5 | 897.5 | 13:00 13:15 | 66 | 270 | 22 | 5 | 359.5 | 1249 | 17:15 17:30 | 58 | 130 | 16 | 0 | 191 | 959 | 7:45 - 8:45 | 941.5 | 12:15 - 13:15 | 813.5 | 16:30 - 17:30 | 0
9:00 9:15 | 68 | 235 | 37 | 5 | 355.5 | 1118 | 13:15 13:30 | 71 | 256 | 15 | 5 | 334 | 1325 | 17:30 17:45 | 50 | 191 | 15 | 1 | 248.5 | 985 | 7:30 - 8:30 | 942 | 14:00 - 15:00 | 814 | 16:45 - 17:45 | 0
9:15 9:30 | 83 | 272 | 28 | 13 | 402 | 1256 | 13:30 13:45 | 80 | 241 | 15 | 4 | 321 | 1390 | 17:45 18:00 | 69 | 212 | 18 | 2 | 287.5 | 934 | 8:15 - 9:15 | 946 | 11:45 - 12:45 | 816.5 | 17:00 - 18:00 | 0
9:30 9:45 | 63 | 239 | 26 | 7 | 340 | 1406 | 13:45 14:00 | 71 | 284 | 17 | 2 | 358.5 | 1373 | 18:00 18:15 | 15 | 126 | 12 | 2 | 162.5 | 889.5 | 8:45 - 9:45 | 963 | 11:30 - 12:30 | 817.5 | 17:15 - 18:15 | 0
9:45 10:00 | 49 | 266 | 16 | 5 | 335 | 1432.5 | 14:00 14:15 | 85 | 316 | 13 | 2 | 389.5 | 1403 | 18:15 18:30 | 25 | 130 | 11 | 2 | 169.5 | 868 | 9:00 - 10:00 | 967 | 13:15 - 14:15 | 826 | 17:30 - 18:30 | 0
11:00 11:15 | 53 | 169 | 11 | 4 | 227.5 |  | 14:15 14:30 | 54 | 184 | 14 | 3 | 246.5 | 1315.5 | 18:30 18:45 | 32 | 142 | 10 | 1 | 180.5 | 800 |  |  | 13:30 - 14:30 | 830 | 17:45 - 18:45 | 0
11:15 11:30 | 45 | 240 | 24 | 3 | 318 |  | 14:30 14:45 | 51 | 151 | 14 | 7 | 222 | 1216.5 | 18:45 19:00 | 18 | 122 | 8 | 1 | 149.5 | 662 |  |  | 12:45 - 13:45 | 839.5 | 18:00 - 19:00 | 0
11:30 11:45 | 47 | 290 | 16 | 5 | 358 |  | 14:45 15:00 | 29 | 165 | 18 | 1 | 218 | 1076 | [9 empty] | 13:00 - 14:00 | 845.5
MAÑANA |  | VOLUMEN MÁX = |  |  |  | 1432.5 | MEDIO DÍA |  | VOLUMEN MÁX = |  |  |  | 1403 | TARDE |  | VOLUMEN MÁX = |  |  |  | 985
|  | HORA MAX VOL |  |  | 9:00 - 10:00 |  |  |  | HORA MAX VOL |  |  | 13:15 - 14:15 |  |  |  | HORA MAX VOL |  |  | 16:45 - 17:45 |  |  |  | HORA MAX VOL
OBSERVACIONES:
11:00 11:15
11:15 11:30
11:30 11:45
11:45 12:00
12:00 12:15
12:15 12:30
12:30 12:45
12:45 13:00
13:00 13:15
13:15 13:30
13:30 13:45
13:45 14:00
14:00 14:15
14:15 14:30
14:30 14:45
14:45 15:00

## G-Totales
SDB
Formato Nº 7: VOLUMEN DE ARRIBOS TOTAL DE LA INTERSECCIÓN
CONTRATO No. : |  |  |  | DE OBRA
DIRECCIÓN : |  |  | CALLE 76 X CARRERA 43 |  |  |  |  | CRUCE No. : |  |  | 0 |  |  |  | FECHA : |  |  | 2016-05-02
HORAS | VEHÍCULOS |  |  |  | TOTAL V. Eq. | TOTAL V. Eq/H | HORAS | VEHÍCULOS |  |  |  | TOTAL V. Eq. | TOTAL V. Eq/H | HORAS | VEHÍCULOS |  |  |  | TOTAL V. Eq. | TOTAL V. Eq/H
| M | A | B | C |  |  |  | M | A | B | C |  |  |  | M | A | B | C
7:30 7:45 | 39 | 93 | 17 | 2 | 151.5 |  | 11:45 12:00 | 88 | 308 | 23 | 8 | 418 | 1940.5 | 16:00 16:15 | 77 | 250 | 20 | 5 | 341 |  |  |  | 12:00 - 13:00 | 1745.5
7:45 8:00 | 41 | 103 | 19 | 1 | 164 |  | 12:00 12:15 | 75 | 306 | 20 | 10 | 408.5 | 1900.5 | 16:15 16:30 | 68 | 250 | 23 | 7 | 347.5 |  |  |  | 12:30 - 13:30 | 1755
8:00 8:15 | 44 | 111 | 22 | 1 | 179.5 |  | 12:15 12:30 | 92 | 289 | 24 | 9 | 405.5 | 1768.5 | 16:30 16:45 | 72 | 283 | 21 | 3 | 368.5 |  |  |  | 12:15 - 13:15 | 1763.5
8:15 8:30 | 69 | 186 | 31 | 3 | 290 | 785 | 12:30 12:45 | 66 | 323 | 24 | 5 | 416.5 | 1648.5 | 16:45 17:00 | 96 | 361 | 26 | 7 | 478.5 | 1535.5 | 8:30 - 9:30 | 2015.5 | 12:45 - 13:45 | 1769 | 16:00 - 17:00 | 0
8:30 8:45 | 63 | 216 | 30 | 5 | 320 | 953.5 | 12:45 13:00 | 87 | 394 | 29 | 7 | 513 | 1743.5 | 17:00 17:15 | 90 | 265 | 18 | 7 | 363.5 | 1558 | 9:00 - 10:00 | 2044.5 | 11:30 - 12:30 | 1803.5 | 16:15 - 17:15 | 0
8:45 9:00 | 93 | 361 | 44 | 8 | 515.5 | 1305 | 13:00 13:15 | 86 | 396 | 26 | 7 | 508.5 | 1843.5 | 17:15 17:30 | 91 | 269 | 19 | 2 | 357.5 | 1568 | 8:45 - 9:45 | 2047 | 11:15 - 12:15 | 1810.5 | 16:30 - 17:30 | 0
9:00 9:15 | 99 | 387 | 41 | 7 | 536 | 1661.5 | 13:15 13:30 | 93 | 390 | 20 | 6 | 491.5 | 1929.5 | 17:30 17:45 | 90 | 342 | 24 | 3 | 442.5 | 1642 | 8:15 - 9:15 | 2067.5 | 11:45 - 12:45 | 1832 | 16:45 - 17:45 | 0
9:15 9:30 | 115 | 419 | 33 | 15 | 580 | 1951.5 | 13:30 13:45 | 103 | 380 | 21 | 6 | 488.5 | 2001.5 | 17:45 18:00 | 115 | 415 | 21 | 2 | 519.5 | 1683 | 8:00 - 9:00 | 2079.5 | 11:00 - 12:00 | 1838.5 | 17:00 - 18:00 | 0
9:30 9:45 | 99 | 417 | 32 | 8 | 550.5 | 2182 | 13:45 14:00 | 103 | 447 | 25 | 3 | 556 | 2044.5 | 18:00 18:15 | 26 | 258 | 20 | 4 | 321 | 1640.5 | 7:45 - 8:45 | 2112.5 | 13:15 - 14:15 | 1862.5 | 17:15 - 18:15 | 0
9:45 10:00 | 77 | 383 | 18 | 6 | 472.5 | 2139 | 14:00 14:15 | 116 | 468 | 20 | 4 | 576 | 2112 | 18:15 18:30 | 37 | 262 | 18 | 3 | 324 | 1607 | 7:30 - 8:30 | 2147.5 | 13:00 - 14:00 | 1876.5 | 17:30 - 18:30 | 0
11:00 11:15 | 109 | 346 | 14 | 8 | 448.5 |  | 14:15 14:30 | 76 | 272 | 18 | 3 | 353.5 | 1974 | 18:30 18:45 | 44 | 272 | 15 | 3 | 331.5 | 1496 |  |  | 13:30 - 14:30 | 1888.5 | 17:45 - 18:45 | 0
11:15 11:30 | 79 | 408 | 30 | 12 | 537.5 |  | 14:30 14:45 | 73 | 281 | 19 | 13 | 388 | 1873.5 | 18:45 19:00 | 31 | 250 | 13 | 3 | 299 | 1275.5 |  |  | 13:45 - 14:45 | 1896 | 18:00 - 19:00 | 0
11:30 11:45 | 70 | 424 | 20 | 15 | 536.5 |  | 14:45 15:00 | 45 | 261 | 22 | 2 | 332.5 | 1650 | [9 empty] | 14:00 - 15:00 | 1946
MAÑANA |  | VOLUMEN MÁX = |  |  |  | 2182 | MEDIO DÍA |  | VOLUMEN MÁX = |  |  |  | 2112 | TARDE |  | VOLUMEN MÁX = |  |  |  | 1683
|  | HORA MAX VOL |  |  | 7:45 - 8:45 |  |  |  | HORA MAX VOL |  |  | 13:45 - 14:45 |  |  |  | HORA MAX VOL |  |  | 18:00 - 19:00 |  |  |  | HORA MAX VOL
OBSERVACIONES:
11:00 11:15
11:15 11:30
11:30 11:45
11:45 12:00
12:00 12:15
12:15 12:30
12:30 12:45
12:45 13:00
13:00 13:15
13:15 13:30
13:30 13:45
13:45 14:00
14:00 14:15
14:15 14:30
14:30 14:45
14:45 15:00

## DIRECCIONALIDAD
SDB
Formato Nº 5: Volumen vehicular direccional
CONTRATO No.: |  | DE OBRA
DIRECCIÓN : |  | CALLE 76 X CARRERA 43 |  |  |  |  | CRUCE No. : | 0
AFORADOR: |  | IVAN FONSECA |  |  |  |  | FECHA : | 2016-05-02
GRUPO No. | No. CARRILES | PERIODO | MOVIMIENTO | MOTOS | AUTOS | BUS | CAMIÓN | TOTAL EQUIVAL. | % DIRECC.
|  |  |  | M | A | B | C
1 (N-S) | 1 |  | IZQUIERDA | 0 | 0 | 0 | 0 | 0 | 0,00
|  | MAÑANA: | DIRECTOS | 74 | 305 | 10 | 8 | 382 | 100
|  | 07:30 - 08:00 | DERECHA | 0 | 0 | 0 | 0 | 0 | 0,00
|  |  | IZQUIERDA | 0 | 0 | 0 | 0 | 0 | 0,00
|  | MEDIO DÍA: | DIRECTOS | 38 | 226 | 9 | 7 | 280.5 | 100
|  | 11:00 - 11:30 | DERECHA | 0 | 0 | 0 | 0 | 0 | 0,00
|  |  | IZQUIERDA | 0 | 0 | 0 | 0 | 0 | 0,00
|  | TARDE: | DIRECTOS | 25 | 158 | 10 | 4 | 200.5 | 100
|  | 17:00 - 17:30 | DERECHA | 0 | 0 | 0 | 0 | 0 | 0,00
2 (S-N) |  |  | IZQUIERDA | 0 | 0 | 0 | 0 | 0 | 0,00
|  | MAÑANA: | DIRECTOS | 0 | 0 | 0 | 0 | 0 | 0,00
|  | 08:00 - 08:30 | DERECHA | 0 | 0 | 0 | 0 | 0 | 0,00
|  |  | IZQUIERDA | 0 | 0 | 0 | 0 | 0 | 0,00
|  | MEDIO DÍA: | DIRECTOS | 0 | 0 | 0 | 0 | 0 | 0,00
|  | 11:30 - 12:00 | DERECHA | 0 | 0 | 0 | 0 | 0 | 0,00
|  |  | IZQUIERDA | 0 | 0 | 0 | 0 | 0 | 0,00
|  | TARDE: | DIRECTOS | 0 | 0 | 0 | 0 | 0 | 0,00
|  | 17:30 - 18:00 | DERECHA | 0 | 0 | 0 | 0 | 0 | 0,00
3 (OCC-OR) | 1 |  | IZQUIERDA | 0 | 0 | 0 | 0 | 0 | 0,00
|  | MAÑANA: | DIRECTOS | 0 | 0 | 0 | 0 | 0 | 0,00
|  | 08:30 - 09:00 | DERECHA | 0 | 0 | 0 | 0 | 0 | 0,00
|  |  | IZQUIERDA | 0 | 0 | 0 | 0 | 0 | 0,00
|  | MEDIO DÍA: | DIRECTOS | 0 | 0 | 0 | 0 | 0 | 0,00
|  | 12:00 - 12:30 | DERECHA | 0 | 0 | 0 | 0 | 0 | 0,00
|  |  | IZQUIERDA | 0 | 0 | 0 | 0 | 0 | 0,00
|  | TARDE: | DIRECTOS | 0 | 0 | 0 | 0 | 0 | 0,00
|  | 18:00 - 18:30 | DERECHA | 0 | 0 | 0 | 0 | 0 | 0,00
4 (OR-OCC) |  |  | IZQUIERDA | 0 | 0 | 0 | 0 | 0 | 0,00
|  | MAÑANA: | DIRECTOS | 0 | 0 | 0 | 0 | 0 | 0,00
|  | 09:00 - 09:30 | DERECHA | 114 | 261 | 28 | 18 | 419 | 100
|  |  | IZQUIERDA | 0 | 0 | 0 | 0 | 0 | 0,00
|  | MEDIO DÍA: | DIRECTOS | 0 | 0 | 0 | 0 | 0 | 0,00
|  | 12:30 - 13:00 | DERECHA | 80 | 316 | 32 | 8 | 440 | 100
|  |  | IZQUIERDA | 0 | 0 | 0 | 0 | 0 | 0,00
|  | TARDE: | DIRECTOS | 0 | 0 | 0 | 0 | 0 | 0,00
|  | 18:30 - 19:00 | DERECHA | 50 | 264 | 8 | 2 | 310 | 100
OBSERVACIONES:

## DIAGRAMA DE VOL
CONTRATO DE CONCESION DE AMOBLAMIENTO URBANO
SISTEMA DE SEMAFIRIZACION
VOLUMENES VEHICULARES DE INTERSECCION SEMAFORIZADA
CIUDAD |  | BARRANQUILLA | [8 empty] | INTERSECCIÓN |  |  | CALLE 76 X CARRERA 43 | [6 empty] | Nº EXTERNO |  |  | 0 | [7 empty] | FECHA |  | 2016-05-02
|  |  | MÑANA | [14 empty] | MEDIO DIA | [13 empty] | TARDE
TIEMPO | 7:45 | 8:00 | 8:15 | 8:30 | 8:45 | 9:00 | 9:15 | 9:30 | 9:45 | 10:00 |  | 11:15 | 11:30 | 11:45 | 12:00 | 12:15 | 12:30 | 12:45 | 13:00 | 13:15 | 13:30 | 13:45 | 14:00 | 14:15 | 14:30 | 14:45 | 15:00 | 16:15 | 16:30 | 16:45 | 17:00 | 17:15 | 17:30 | 17:45 | 18:00 | 18:15 | 18:30 | 18:45 | 19:00 | 7:45 | 8:00 | 8:15 | 8:30 | 8:45 | 9:00 | 9:15 | 9:30 | 9:45 | 10:00 | 11:15 | 11:30 | 11:45 | 12:00 | 12:15 | 12:30 | 12:45 | 13:00 | 13:15 | 13:30 | 13:45 | 14:00 | 14:15 | 14:30 | 14:45 | 15:00 | 16:15 | 16:30 | 16:45 | 17:00 | 17:15 | 17:30 | 17:45 | 18:00 | 18:15 | 18:30 | 18:45 | 19:00
[19 empty] | GRUPO |  | 1 | [21 empty] | 135.5 | 233 | 407.5 | 543.5 | 695.5 | 776 | 706.5 |  |  |  | 780.5 | 704 | 632 | 614 | 590 | 594.5 | 604.5 | 611.5 | 671.5 | 709 | 658.5 | 657 | 574 |  |  |  | 555.5 | 586.5 | 609 | 657 | 749 | 751 | 739 | 696 | 613.5
VOL-15MIN | 32.5 | 32.5 | 44.5 | 26 | 130 | 207 | 180.5 | 178 | 210.5 | 137.5 |  | 221 | 219.5 | 178.5 | 161.5 | 144.5 | 147.5 | 160.5 | 137.5 | 149 | 157.5 | 167.5 | 197.5 | 186.5 | 107 | 166 | 114.5 | 125.5 | 144 | 146 | 140 | 156.5 | 166.5 | 194 | 232 | 158.5 | 154.5 | 151 | 149.5
VOL-HORA |  |  |  | 135.5 | 233 | 407.5 | 543.5 | 695.5 | 776 | 706.5 |  |  |  |  | 780.5 | 704 | 632 | 614 | 590 | 594.5 | 604.5 | 611.5 | 671.5 | 709 | 658.5 | 657 | 574 |  |  |  | 555.5 | 586.5 | 609 | 657 | 749 | 751 | 739 | 696 | 613.5
MOV DIRC |  | IZQ | 0% |  | DIR | 100% |  | DER | 0% |  |  |  |  | IZQ | 0% |  |  |  | DIR | 100% |  |  |  | DER | 0% |  |  |  | IZQ | 0% |  |  |  | DIR | 100% |  |  | DER | 0%
[19 empty] | GRUPO |  | 2
VOL-15MIN | [42 empty] | 0 | 0 | 0 | 0 | 0 | 0 | 0 |  |  |  | 0 | 0 | 0 | 0 | 0 | 0 | 0 | 0 | 0 | 0 | 0 | 0 | 0 |  |  |  | 0 | 0 | 0 | 0 | 0 | 0 | 0 | 0 | 0
VOL-HORA |  |  |  | 0 | 0 | 0 | 0 | 0 | 0 | 0 |  |  |  |  | 0 | 0 | 0 | 0 | 0 | 0 | 0 | 0 | 0 | 0 | 0 | 0 | 0 |  |  |  | 0 | 0 | 0 | 0 | 0 | 0 | 0 | 0 | 0 |  |  |  | 0 | 0 | 0 | 0 | 0 | 0 | 0 |  |  |  | 0 | 0 | 0 | 0 | 0 | 0 | 0 | 0 | 0 | 0 | 0 | 0 | 0 |  |  |  | 0 | 0 | 0 | 0 | 0 | 0 | 0 | 0 | 0
MOV DIRC |  | IZQ | 0% |  | DIR | 0% |  | DER | 0% |  |  |  |  | IZQ | 0% |  |  |  | DIR | 0% |  |  |  | DER | 0% |  |  |  | IZQ | 0% |  |  |  | DIR | 0% |  |  | DER | 0% |  |  |  | 649.5 | 720.5 | 897.5 | 1118 | 1256 | 1406 | 1432.5 |  |  |  | 1160 | 1196.5 | 1136.5 | 1034.5 | 1153.5 | 1249 | 1325 | 1390 | 1373 | 1403 | 1315.5 | 1216.5 | 1076 |  |  |  | 980 | 971.5 | 959 | 985 | 934 | 889.5 | 868 | 800 | 662
[19 empty] | GRUPO |  | 3 | [21 empty] | 785 | 953.5 | 1305 | 1661.5 | 1951.5 | 2182 | 2139 |  |  |  | 1940.5 | 1900.5 | 1768.5 | 1648.5 | 1743.5 | 1843.5 | 1929.5 | 2001.5 | 2044.5 | 2112 | 1974 | 1873.5 | 1650 |  |  |  | 1535.5 | 1558 | 1568 | 1642 | 1683 | 1640.5 | 1607 | 1496 | 1275.5
VOL-15MIN | 119 | 131.5 | 135 | 264 | 190 | 308.5 | 355.5 | 402 | 340 | 335 |  | 227.5 | 318 | 358 | 256.5 | 264 | 258 | 256 | 375.5 | 359.5 | 334 | 321 | 358.5 | 389.5 | 246.5 | 222 | 218 | 215.5 | 203.5 | 222.5 | 338.5 | 207 | 191 | 248.5 | 287.5 | 162.5 | 169.5 | 180.5 | 149.5
VOL-HORA |  |  |  | 649.5 | 720.5 | 897.5 | 1118 | 1256 | 1406 | 1432.5 |  |  |  |  | 1160 | 1196.5 | 1136.5 | 1034.5 | 1153.5 | 1249 | 1325 | 1390 | 1373 | 1403 | 1315.5 | 1216.5 | 1076 |  |  |  | 980 | 971.5 | 959 | 985 | 934 | 889.5 | 868 | 800 | 662
MOV DIRC |  | IZQ | 0% |  | DIR | 0% |  | DER | 0% |  |  |  |  | IZQ | 0% |  |  |  | DIR | 0% |  |  |  | DER | 0% |  |  |  | IZQ | 0% |  |  |  | DIR | 0% |  |  | DER | 0%
[19 empty] | GRUPO |  | 4
VOL-15MIN
VOL-HORA |  |  |  | 0 | 0 | 0 | 0 | 0 | 0 | 0 |  |  |  |  | 0 | 0 | 0 | 0 | 0 | 0 | 0 | 0 | 0 | 0 | 0 | 0 | 0 |  |  |  | 0 | 0 | 0 | 0 | 0 | 0 | 0 | 0 | 0
MOV DIRC |  | IZQ | 0% |  | DIR | 0% |  | DER | 100% |  |  |  |  | IZQ | 0% |  |  |  | DIR | 0% |  |  |  | DER | 100% |  |  |  | IZQ | 0% |  |  |  | DIR | 0% |  |  | DER | 100%
[19 empty] | GRUPO |  | TOTAL
VOL-15MIN | 151.5 | 164 | 179.5 | 290 | 320 | 515.5 | 536 | 580 | 550.5 | 472.5 |  | 448.5 | 537.5 | 536.5 | 418 | 408.5 | 405.5 | 416.5 | 513 | 508.5 | 491.5 | 488.5 | 556 | 576 | 353.5 | 388 | 332.5 | 341 | 347.5 | 368.5 | 478.5 | 363.5 | 357.5 | 442.5 | 519.5 | 321 | 324 | 331.5 | 299
VOL-HORA |  |  |  | 785 | 953.5 | 1305 | 1661.5 | 1951.5 | 2182 | 2139 |  |  |  |  | 1940.5 | 1900.5 | 1768.5 | 1648.5 | 1743.5 | 1843.5 | 1929.5 | 2001.5 | 2044.5 | 2112 | 1974 | 1873.5 | 1650 |  |  |  | 1535.5 | 1558 | 1568 | 1642 | 1683 | 1640.5 | 1607 | 1496 | 1275.5
s
Constru eñales
S.A.