## G-1
SDB
Formato Nº 4: VOLUMEN DE ARRIBOS
CONTRATO No. : |  |  |  | DE OBRA
DIRECCIÓN : |  |  | CALLE 76 X CARRERA 53 |  |  |  |  | CRUCE No. : | [6 empty] | GRUPO No. : |  |  | 1 (N-S)
AFORADOR : |  |  | JULIO VASQUEZ |  |  |  |  | No. CARRILES : |  |  | 3 |  |  |  | FECHA : |  |  | 2016-05-16
HORAS | VEHÍCULOS |  |  |  | TOTAL V. Eq. | TOTAL V. Eq/H | HORAS | VEHÍCULOS |  |  |  | TOTAL V. Eq. | TOTAL V. Eq/H | HORAS | VEHÍCULOS |  |  |  | TOTAL V. Eq. | TOTAL V. Eq/H
| M | A | B | C |  |  |  | M | A | B | C |  |  |  | M | A | B | C
7:30 7:45 | 93 | 378 | 7 | 3 | 446 |  | 11:45 12:00 | 110 | 358 | 6 | 5 | 437.5 | 1539.5 | 16:00 16:15 | 61 | 314 | 8 | 4 | 370.5
7:45 8:00 | 79 | 356 | 8 | 5 | 424 |  | 12:00 12:15 | 76 | 315 | 11 | 2 | 380 | 1573 | 16:15 16:30 | 58 | 306 | 6 | 1 | 349.5
8:00 8:15 | 67 | 321 | 8 | 5 | 383 |  | 12:15 12:30 | 76 | 284 | 6 | 4 | 344 | 1527.5 | 16:30 16:45 | 85 | 332 | 10 | 5 | 407
8:15 8:30 | 81 | 347 | 8 | 4 | 413.5 | 1666.5 | 12:30 12:45 | 81 | 363 | 11 | 4 | 435.5 | 1597 | 16:45 17:00 | 100 | 340 | 8 | 0 | 406 | 1533 |  | 241
8:30 8:45 | 65 | 350 | 9 | 5 | 413 | 1633.5 | 12:45 13:00 | 63 | 273 | 12 | 4 | 338.5 | 1498 | 17:00 17:15 | 78 | 305 | 8 | 3 | 367.5 | 1530 |  | 250
8:45 9:00 | 82 | 333 | 9 | 3 | 399.5 | 1609 | 13:00 13:15 | 65 | 279 | 15 | 5 | 354 | 1472 | 17:15 17:30 | 107 | 322 | 12 | 5 | 412 | 1592.5 |  | 262
9:00 9:15 | 82 | 262 | 11 | 5 | 337.5 | 1563.5 | 13:15 13:30 | 52 | 270 | 12 | 3 | 327.5 | 1455.5 | 17:30 17:45 | 87 | 293 | 13 | 3 | 370 | 1555.5 |  | 270.5
9:15 9:30 | 90 | 311 | 9 | 13 | 406.5 | 1556.5 | 13:30 13:45 | 50 | 284 | 7 | 5 | 335.5 | 1355.5 | 17:45 18:00 | 83 | 307 | 12 | 3 | 380 | 1529.5 |  | 289.5
9:30 9:45 | 84 | 293 | 9 | 9 | 375.5 | 1519 | 13:45 14:00 | 45 | 262 | 11 | 2 | 311.5 | 1328.5 | 18:00 18:15 | 92 | 319 | 9 | 6 | 398 | 1560 |  | 291
9:45 10:00 | 97 | 304 | 10 | 5 | 385 | 1504.5 | 14:00 14:15 | 66 | 314 | 10 | 5 | 379.5 | 1354 | 18:15 18:30 | 85 | 217 | 4 | 0 | 267.5 | 1415.5 |  | 294
11:00 11:15 | 81 | 278 | 9 | 4 | 346.5 |  | 14:15 14:30 | 69 | 301 | 7 | 3 | 357 | 1383.5 | 18:30 18:45 | 71 | 289 | 9 | 3 | 350 | 1395.5 |  | 299
11:15 11:30 | 98 | 308 | 10 | 5 | 389.5 |  | 14:30 14:45 | 53 | 306 | 11 | 1 | 357 | 1405 | 18:45 19:00 | 57 | 256 | 8 | 1 | 303 | 1318.5 |  | 299.5
11:30 11:45 | 84 | 295 | 12 | 2 | 366 |  | 14:45 15:00 | 76 | 312 | 9 | 5 | 380.5 | 1474
MAÑANA |  | VOLUMEN MÁX = |  |  |  | 1666.5 | MEDIO DÍA |  | VOLUMEN MÁX = |  |  |  | 1597 | TARDE |  | VOLUMEN MÁX = |  |  |  | 1592.5
|  | HORA MAX VOL |  |  | 7:30 - 8:30 |  |  |  | HORA MAX VOL |  |  | 11:45 - 12:45 |  |  |  | HORA MAX VOL |  |  | 16:30 - 17:30
OBSERVACIONES:
11:00 11:15
11:15 11:30
11:30 11:45
11:45 12:00
12:00 12:15
12:15 12:30
12:30 12:45
12:45 13:00
13:00 13:15
13:15 13:30
13:30 13:45
13:45 14:00
14:00 14:15
14:15 14:30
14:30 14:45
14:45 15:00

## G-4
SDB
Formato Nº 4: VOLUMEN DE ARRIBOS
CONTRATO No. : |  |  |  | DE OBRA
DIRECCIÓN : |  |  | CALLE 76 X CARRERA 53 |  |  |  |  | CRUCE No. : |  |  | 0 |  |  |  | GRUPO No. : |  |  | 4(OR-OCC)
AFORADOR : |  |  | JHONY NAVARRO |  |  |  |  | No. CARRILES : |  |  | 3 |  |  |  | FECHA : |  |  | 2016-05-16
HORAS | VEHÍCULOS |  |  |  | TOTAL V. Eq. | TOTAL V. Eq/H | HORAS | VEHÍCULOS |  |  |  | TOTAL V. Eq. | TOTAL V. Eq/H | HORAS | VEHÍCULOS |  |  |  | TOTAL V. Eq. | TOTAL V. Eq/H
| M | A | B | C |  |  |  | M | A | B | C |  |  |  | M | A | B | C
7:30 7:45 | 80 | 206 | 2 | 2 | 255 |  | 11:45 12:00 | 76 | 269 | 3 | 5 | 325.5 | 1289 | 16:00 16:15 | 88 | 260 | 3 | 2 | 315 |  |  |  | 12:45 - 13:45 | 929.5
7:45 8:00 | 85 | 212 | 2 | 3 | 266 |  | 12:00 12:15 | 60 | 265 | 4 | 8 | 323 | 1299.5 | 16:15 16:30 | 93 | 276 | 5 | 4 | 342.5 |  |  |  | 12:00 - 13:00 | 932.5
8:00 8:15 | 104 | 252 | 5 | 2 | 319 |  | 12:15 12:30 | 94 | 25 | 5 | 10 | 107 | 1079 | 16:30 16:45 | 83 | 249 | 4 | 3 | 306 |  |  |  | 12:30 - 13:30 | 944.5
8:15 8:30 | 80 | 216 | 3 | 2 | 267 | 1107 | 12:30 12:45 | 83 | 250 | 3 | 7 | 315 | 1070.5 | 16:45 17:00 | 89 | 252 | 3 | 1 | 305 | 1268.5 | 9:00 - 10:00 | 1077.5 | 12:15 - 13:15 | 950 | 16:00 - 17:00 | 0
8:30 8:45 | 79 | 220 | 4 | 4 | 277.5 | 1129.5 | 12:45 13:00 | 49 | 229 | 3 | 1 | 262 | 1007 | 17:00 17:15 | 88 | 263 | 2 | 0 | 311 | 1264.5 | 8:45 - 9:45 | 1084 | 11:30 - 12:30 | 986 | 16:15 - 17:15 | 0
8:45 9:00 | 96 | 243 | 2 | 6 | 310 | 1173.5 | 13:00 13:15 | 50 | 223 | 2 | 1 | 254.5 | 938.5 | 17:15 17:30 | 66 | 240 | 3 | 2 | 284 | 1206 | 8:30 - 9:30 | 1088 | 11:15 - 12:15 | 1007 | 16:30 - 17:30 | 0
9:00 9:15 | 92 | 216 | 6 | 17 | 316.5 | 1171 | 13:15 13:30 | 52 | 200 | 2 | 0 | 230 | 1061.5 | 17:30 17:45 | 72 | 227 | 5 | 3 | 280.5 | 1180.5 | 8:15 - 9:15 | 1121.5 | 11:45 - 12:45 | 1015.5 | 16:45 - 17:45 | 0
9:15 9:30 | 75 | 231 | 4 | 9 | 299 | 1203 | 13:30 13:45 | 50 | 194 | 2 | 1 | 225.5 | 972 | 17:45 18:00 | 62 | 256 | 3 | 2 | 298 | 1173.5 | 8:00 - 9:00 | 1162.5 | 11:00 - 12:00 | 1028.5 | 17:00 - 18:00 | 0
9:30 9:45 | 74 | 221 | 4 | 5 | 278.5 | 1204 | 13:45 14:00 | 54 | 185 | 2 | 2 | 221 | 931 | 18:00 18:15 | 78 | 251 | 3 | 3 | 303.5 | 1166 | 7:45 - 8:45 | 1171 | 13:00 - 14:00 | 1031 | 17:15 - 18:15 | 0
9:45 10:00 | 92 | 251 | 3 | 5 | 315.5 | 1209.5 | 14:00 14:15 | 69 | 227 | 1 | 6 | 278.5 | 955 | 18:15 18:30 | 64 | 241 | 4 | 1 | 283.5 | 1165.5 | 7:30 - 8:30 | 1205.5 | 13:15 - 14:15 | 1036.5 | 17:30 - 18:30 | 0
11:00 11:15 | 66 | 259 | 4 | 5 | 312.5 |  | 14:15 14:30 | 68 | 253 | 5 | 7 | 314.5 | 1039.5 | 18:30 18:45 | 62 | 239 | 5 | 0 | 280 | 1165 |  |  | 13:30 - 14:30 | 1058.5 | 17:45 - 18:45 | 0
11:15 11:30 | 60 | 272 | 4 | 7 | 327.5 |  | 14:30 14:45 | 89 | 232 | 3 | 3 | 290 | 1104 | 18:45 19:00 | 58 | 230 | 3 | 0 | 265 | 1132 |  |  | 13:45 - 14:45 | 1091.5 | 18:00 - 19:00 | 0
11:30 11:45 | 88 | 261 | 3 | 5 | 323.5 |  | 14:45 15:00 | 93 | 212 | 5 | 3 | 276 | 1159 | [9 empty] | 14:00 - 15:00 | 1132
MAÑANA |  | VOLUMEN MÁX = |  |  |  | 1209.5 | MEDIO DÍA |  | VOLUMEN MÁX = |  |  |  | 1299.5 | TARDE |  | VOLUMEN MÁX = |  |  |  | 1268.5
|  | HORA MAX VOL |  |  | 9:00 - 10:00 |  |  |  | HORA MAX VOL |  |  | 11:15 - 12:15 |  |  |  | HORA MAX VOL |  |  | 16:00 - 17:00 |  |  |  | HORA MAX VOL
OBSERVACIONES:
11:00 11:15
11:15 11:30
11:30 11:45
11:45 12:00
12:00 12:15
12:15 12:30
12:30 12:45
12:45 13:00
13:00 13:15
13:15 13:30
13:30 13:45
13:45 14:00
14:00 14:15
14:15 14:30
14:30 14:45
14:45 15:00

## G-Totales
SDB
Formato Nº 7: VOLUMEN DE ARRIBOS TOTAL DE LA INTERSECCIÓN
CONTRATO No. : |  |  |  | DE OBRA
DIRECCIÓN : |  |  | CALLE 76 X CARRERA 53 |  |  |  |  | CRUCE No. : |  |  | 0 |  |  |  | FECHA : |  |  | 2016-05-16
HORAS | VEHÍCULOS |  |  |  | TOTAL V. Eq. | TOTAL V. Eq/H | HORAS | VEHÍCULOS |  |  |  | TOTAL V. Eq. | TOTAL V. Eq/H | HORAS | VEHÍCULOS |  |  |  | TOTAL V. Eq. | TOTAL V. Eq/H
| M | A | B | C |  |  |  | M | A | B | C |  |  |  | M | A | B | C
7:30 7:45 | 173 | 584 | 9 | 5 | 701 |  | 11:45 12:00 | 186 | 627 | 9 | 10 | 763 | 2828.5 | 16:00 16:15 | 149 | 574 | 11 | 6 | 685.5 |  |  |  | 12:00 - 13:00 | 1745.5
7:45 8:00 | 164 | 568 | 10 | 8 | 690 |  | 12:00 12:15 | 136 | 580 | 15 | 10 | 703 | 2872.5 | 16:15 16:30 | 151 | 582 | 11 | 5 | 692 |  |  |  | 12:30 - 13:30 | 1755
8:00 8:15 | 171 | 573 | 13 | 7 | 702 |  | 12:15 12:30 | 170 | 309 | 11 | 14 | 451 | 2606.5 | 16:30 16:45 | 168 | 581 | 14 | 8 | 713 |  |  |  | 12:15 - 13:15 | 1763.5
8:15 8:30 | 161 | 563 | 11 | 6 | 680.5 | 2773.5 | 12:30 12:45 | 164 | 613 | 14 | 11 | 750.5 | 2667.5 | 16:45 17:00 | 189 | 592 | 11 | 1 | 711 | 2801.5 | 8:30 - 9:30 | 2015.5 | 12:45 - 13:45 | 1769 | 16:00 - 17:00 | 0
8:30 8:45 | 144 | 570 | 13 | 9 | 690.5 | 2763 | 12:45 13:00 | 112 | 502 | 15 | 5 | 600.5 | 2505 | 17:00 17:15 | 166 | 568 | 10 | 3 | 678.5 | 2794.5 | 9:00 - 10:00 | 2044.5 | 11:30 - 12:30 | 1803.5 | 16:15 - 17:15 | 0
8:45 9:00 | 178 | 576 | 11 | 9 | 709.5 | 2782.5 | 13:00 13:15 | 115 | 502 | 17 | 6 | 608.5 | 2410.5 | 17:15 17:30 | 173 | 562 | 15 | 7 | 696 | 2798.5 | 8:45 - 9:45 | 2047 | 11:15 - 12:15 | 1810.5 | 16:30 - 17:30 | 0
9:00 9:15 | 174 | 478 | 17 | 22 | 654 | 2734.5 | 13:15 13:30 | 104 | 470 | 14 | 3 | 557.5 | 2517 | 17:30 17:45 | 159 | 520 | 18 | 6 | 650.5 | 2736 | 8:15 - 9:15 | 2067.5 | 11:45 - 12:45 | 1832 | 16:45 - 17:45 | 0
9:15 9:30 | 165 | 542 | 13 | 22 | 705.5 | 2759.5 | 13:30 13:45 | 100 | 478 | 9 | 6 | 561 | 2327.5 | 17:45 18:00 | 145 | 563 | 15 | 5 | 678 | 2703 | 8:00 - 9:00 | 2079.5 | 11:00 - 12:00 | 1838.5 | 17:00 - 18:00 | 0
9:30 9:45 | 158 | 514 | 13 | 14 | 654 | 2723 | 13:45 14:00 | 99 | 447 | 13 | 4 | 532.5 | 2259.5 | 18:00 18:15 | 170 | 570 | 12 | 9 | 701.5 | 2726 | 7:45 - 8:45 | 2112.5 | 13:15 - 14:15 | 1862.5 | 17:15 - 18:15 | 0
9:45 10:00 | 189 | 555 | 13 | 10 | 700.5 | 2714 | 14:00 14:15 | 135 | 541 | 11 | 11 | 658 | 2309 | 18:15 18:30 | 149 | 458 | 8 | 1 | 551 | 2581 | 7:30 - 8:30 | 2147.5 | 13:00 - 14:00 | 1876.5 | 17:30 - 18:30 | 0
11:00 11:15 | 147 | 537 | 13 | 9 | 659 |  | 14:15 14:30 | 137 | 554 | 12 | 10 | 671.5 | 2423 | 18:30 18:45 | 133 | 528 | 14 | 3 | 630 | 2560.5 |  |  | 13:30 - 14:30 | 1888.5 | 17:45 - 18:45 | 0
11:15 11:30 | 158 | 580 | 14 | 12 | 717 |  | 14:30 14:45 | 142 | 538 | 14 | 4 | 647 | 2509 | 18:45 19:00 | 115 | 486 | 11 | 1 | 568 | 2450.5 |  |  | 13:45 - 14:45 | 1896 | 18:00 - 19:00 | 0
11:30 11:45 | 172 | 556 | 15 | 7 | 689.5 |  | 14:45 15:00 | 169 | 524 | 14 | 8 | 656.5 | 2633 | [9 empty] | 14:00 - 15:00 | 1946
MAÑANA |  | VOLUMEN MÁX = |  |  |  | 2782.5 | MEDIO DÍA |  | VOLUMEN MÁX = |  |  |  | 2872.5 | TARDE |  | VOLUMEN MÁX = |  |  |  | 2801.5
|  | HORA MAX VOL |  |  | 8:00 - 9:00 |  |  |  | HORA MAX VOL |  |  | 11:15 - 12:15 |  |  |  | HORA MAX VOL |  |  | 16:00 - 17:00 |  |  |  | HORA MAX VOL
OBSERVACIONES:
11:00 11:15
11:15 11:30
11:30 11:45
11:45 12:00
12:00 12:15
12:15 12:30
12:30 12:45
12:45 13:00
13:00 13:15
13:15 13:30
13:30 13:45
13:45 14:00
14:00 14:15
14:15 14:30
14:30 14:45
14:45 15:00

## DIRECCIONALIDAD
SDB
Formato Nº 5: Volumen vehicular direccional
CONTRATO No.: |  | DE OBRA
DIRECCIÓN : |  | CALLE 76 X CARRERA 53 |  |  |  |  | CRUCE No. : | 0
AFORADOR: |  | GEOVANNIS GONZALEZ |  |  |  |  | FECHA : | 2016-05-16
GRUPO No. | No. CARRILES | PERIODO | MOVIMIENTO | MOTOS | AUTOS | BUS | CAMIÓN | TOTAL EQUIVAL. | % DIRECC.
|  |  |  | M | A | B | C
1 (N-S) | 3 |  | IZQUIERDA | 0 | 0 | 0 | 0 | 0 | 0,00
|  | MAÑANA: | DIRECTOS | 163 | 584 | 16 | 9 | 720 | 96.5795
|  | 07:30 - 08:00 | DERECHA | 8 | 19 | 0 | 1 | 25.5 | 3.4205
|  |  | IZQUIERDA | 0 | 0 | 0 | 0 | 0 | 0,00
|  | MEDIO DÍA: | DIRECTOS | 127 | 589 | 20 | 6 | 707.5 | 95.9322
|  | 11:00 - 11:30 | DERECHA | 2 | 29 | 0 | 0 | 30 | 4.0678
|  |  | IZQUIERDA | 0 | 0 | 0 | 0 | 0 | 0,00
|  | TARDE: | DIRECTOS | 125 | 534 | 17 | 4 | 640.5 | 98.0858
|  | 17:00 - 17:30 | DERECHA | 3 | 11 | 0 | 0 | 12.5 | 1.9142
2 (S-N) |  |  | IZQUIERDA | 0 | 0 | 0 | 0 | 0 | 0,00
|  | MAÑANA: | DIRECTOS | 0 | 0 | 0 | 0 | 0 | 0,00
|  | 08:00 - 08:30 | DERECHA | 0 | 0 | 0 | 0 | 0 | 0,00
|  |  | IZQUIERDA | 0 | 0 | 0 | 0 | 0 | 0,00
|  | MEDIO DÍA: | DIRECTOS | 0 | 0 | 0 | 0 | 0 | 0,00
|  | 11:30 - 12:00 | DERECHA | 0 | 0 | 0 | 0 | 0 | 0,00
|  |  | IZQUIERDA | 0 | 0 | 0 | 0 | 0 | 0,00
|  | TARDE: | DIRECTOS | 0 | 0 | 0 | 0 | 0 | 0,00
|  | 17:30 - 18:00 | DERECHA | 0 | 0 | 0 | 0 | 0 | 0,00
3 (OCC-OR) |  |  | IZQUIERDA | 0 | 0 | 0 | 0 | 0 | 0,00
|  | MAÑANA: | DIRECTOS | 0 | 0 | 0 | 0 | 0 | 0,00
|  | 08:30 - 09:00 | DERECHA | 0 | 0 | 0 | 0 | 0 | 0,00
|  |  | IZQUIERDA | 0 | 0 | 0 | 0 | 0 | 0,00
|  | MEDIO DÍA: | DIRECTOS | 0 | 0 | 0 | 0 | 0 | 0,00
|  | 12:00 - 12:30 | DERECHA | 0 | 0 | 0 | 0 | 0 | 0,00
|  |  | IZQUIERDA | 0 | 0 | 0 | 0 | 0 | 0,00
|  | TARDE: | DIRECTOS | 0 | 0 | 0 | 0 | 0 | 0,00
|  | 18:00 - 18:30 | DERECHA | 0 | 0 | 0 | 0 | 0 | 0,00
4 (OR-OCC) | 3 |  | IZQUIERDA | 68 | 190 | 5 | 2 | 239 | 35.6185
|  | MAÑANA: | DIRECTOS | 306 | 269 | 0 | 4 | 432 | 64.3815
|  | 09:00 - 09:30 | DERECHA | 0 | 0 | 0 | 0 | 0 | 0,00
|  |  | IZQUIERDA | 64 | 177 | 8 | 1 | 227.5 | 40.1943
|  | MEDIO DÍA: | DIRECTOS | 118 | 267 | 0 | 5 | 338.5 | 59.8057
|  | 12:30 - 13:00 | DERECHA | 0 | 0 | 0 | 0 | 0 | 0,00
|  |  | IZQUIERDA | 53 | 163 | 8 | 0 | 205.5 | 37.7064
|  | TARDE: | DIRECTOS | 67 | 306 | 0 | 0 | 339.5 | 62.2936
|  | 18:30 - 19:00 | DERECHA | 0 | 0 | 0 | 0 | 0 | 0,00
OBSERVACIONES:

## DIAGRAMA DE VOL
CONTRATO DE CONCESION DE AMOBLAMIENTO URBANO
SISTEMA DE SEMAFIRIZACION
VOLUMENES VEHICULARES DE INTERSECCION SEMAFORIZADA
CIUDAD |  | BARRANQUILLA | [8 empty] | INTERSECCIÓN |  |  | CALLE 76 X CARRERA 53 | [6 empty] | Nº EXTERNO |  |  | 0 | [7 empty] | FECHA |  | 2016-05-16
|  |  | MÑANA | [14 empty] | MEDIO DIA | [13 empty] | TARDE
TIEMPO | 7:45 | 8:00 | 8:15 | 8:30 | 8:45 | 9:00 | 9:15 | 9:30 | 9:45 | 10:00 |  | 11:15 | 11:30 | 11:45 | 12:00 | 12:15 | 12:30 | 12:45 | 13:00 | 13:15 | 13:30 | 13:45 | 14:00 | 14:15 | 14:30 | 14:45 | 15:00 | 16:15 | 16:30 | 16:45 | 17:00 | 17:15 | 17:30 | 17:45 | 18:00 | 18:15 | 18:30 | 18:45 | 19:00 | 7:45 | 8:00 | 8:15 | 8:30 | 8:45 | 9:00 | 9:15 | 9:30 | 9:45 | 10:00 | 11:15 | 11:30 | 11:45 | 12:00 | 12:15 | 12:30 | 12:45 | 13:00 | 13:15 | 13:30 | 13:45 | 14:00 | 14:15 | 14:30 | 14:45 | 15:00 | 16:15 | 16:30 | 16:45 | 17:00 | 17:15 | 17:30 | 17:45 | 18:00 | 18:15 | 18:30 | 18:45 | 19:00
[19 empty] | GRUPO |  | 1 | [21 empty] | 1666.5 | 1633.5 | 1609 | 1563.5 | 1556.5 | 1519 | 1504.5 |  |  |  | 1539.5 | 1573 | 1527.5 | 1597 | 1498 | 1472 | 1455.5 | 1355.5 | 1328.5 | 1354 | 1383.5 | 1405 | 1474 |  |  |  | 1533 | 1530 | 1592.5 | 1555.5 | 1529.5 | 1560 | 1415.5 | 1395.5 | 1318.5
VOL-15MIN | 446 | 424 | 383 | 413.5 | 413 | 399.5 | 337.5 | 406.5 | 375.5 | 385 |  | 346.5 | 389.5 | 366 | 437.5 | 380 | 344 | 435.5 | 338.5 | 354 | 327.5 | 335.5 | 311.5 | 379.5 | 357 | 357 | 380.5 | 370.5 | 349.5 | 407 | 406 | 367.5 | 412 | 370 | 380 | 398 | 267.5 | 350 | 303
VOL-HORA |  |  |  | 1666.5 | 1633.5 | 1609 | 1563.5 | 1556.5 | 1519 | 1504.5 |  |  |  |  | 1539.5 | 1573 | 1527.5 | 1597 | 1498 | 1472 | 1455.5 | 1355.5 | 1328.5 | 1354 | 1383.5 | 1405 | 1474 |  |  |  | 1533 | 1530 | 1592.5 | 1555.5 | 1529.5 | 1560 | 1415.5 | 1395.5 | 1318.5
MOV DIRC |  | IZQ | 0% |  | DIR | 96.58% |  | DER | 3.421% |  |  |  |  | IZQ | 0% |  |  |  | DIR | 95.93% |  |  |  | DER | 4.068% |  |  |  | IZQ | 0% |  |  |  | DIR | 98.09% |  |  | DER | 1.914%
VOL MAX | 1666.5 | IZQ | 0 |  | DIR | 1609.497 |  | DER | 57.003 |  |  | 1597 |  | IZQ | 0 |  |  |  | DIR | 1532.0373 |  |  |  | DER | 64.9627 |  |  | 1592.5 | IZQ | 0 |  |  |  | DIR | 1562.0157 |  |  | DER | 30.4843
[19 empty] | GRUPO |  | 2
VOL-15MIN | [42 empty] | 0 | 0 | 0 | 0 | 0 | 0 | 0 |  |  |  | 0 | 0 | 0 | 0 | 0 | 0 | 0 | 0 | 0 | 0 | 0 | 0 | 0 |  |  |  | 0 | 0 | 0 | 0 | 0 | 0 | 0 | 0 | 0
VOL-HORA |  |  |  | 0 | 0 | 0 | 0 | 0 | 0 | 0 |  |  |  |  | 0 | 0 | 0 | 0 | 0 | 0 | 0 | 0 | 0 | 0 | 0 | 0 | 0 |  |  |  | 0 | 0 | 0 | 0 | 0 | 0 | 0 | 0 | 0 |  |  |  | 1107 | 1129.5 | 1173.5 | 1171 | 1203 | 1204 | 1209.5 |  |  |  | 1289 | 1299.5 | 1079 | 1070.5 | 1007 | 938.5 | 1061.5 | 972 | 931 | 955 | 1039.5 | 1104 | 1159 |  |  |  | 1268.5 | 1264.5 | 1206 | 1180.5 | 1173.5 | 1166 | 1165.5 | 1165 | 1132
MOV DIRC |  | IZQ | 0% |  | DIR | 0% |  | DER | 0% |  |  |  |  | IZQ | 0% |  |  |  | DIR | 0% |  |  |  | DER | 0% |  |  |  | IZQ | 0% |  |  |  | DIR | 0% |  |  | DER | 0% |  |  |  | 0 | 0 | 0 | 0 | 0 | 0 | 0 |  |  |  | 0 | 0 | 0 | 0 | 0 | 0 | 0 | 0 | 0 | 0 | 0 | 0 | 0 |  |  |  | 0 | 0 | 0 | 0 | 0 | 0 | 0 | 0 | 0
[19 empty] | GRUPO |  | 3 | [21 empty] | 2773.5 | 2763 | 2782.5 | 2734.5 | 2759.5 | 2723 | 2714 |  |  |  | 2828.5 | 2872.5 | 2606.5 | 2667.5 | 2505 | 2410.5 | 2517 | 2327.5 | 2259.5 | 2309 | 2423 | 2509 | 2633 |  |  |  | 2801.5 | 2794.5 | 2798.5 | 2736 | 2703 | 2726 | 2581 | 2560.5 | 2450.5
VOL-15MIN
VOL-HORA |  |  |  | 0 | 0 | 0 | 0 | 0 | 0 | 0 |  |  |  |  | 0 | 0 | 0 | 0 | 0 | 0 | 0 | 0 | 0 | 0 | 0 | 0 | 0 |  |  |  | 0 | 0 | 0 | 0 | 0 | 0 | 0 | 0 | 0
MOV DIRC |  | IZQ | 0% |  | DIR | 0% |  | DER | 0% |  |  |  |  | IZQ | 0% |  |  |  | DIR | 0% |  |  |  | DER | 0% |  |  |  | IZQ | 0% |  |  |  | DIR | 0% |  |  | DER | 0%
[19 empty] | GRUPO |  | 4
VOL-15MIN | 255 | 266 | 319 | 267 | 277.5 | 310 | 316.5 | 299 | 278.5 | 315.5 |  | 312.5 | 327.5 | 323.5 | 325.5 | 323 | 107 | 315 | 262 | 254.5 | 230 | 225.5 | 221 | 278.5 | 314.5 | 290 | 276 | 315 | 342.5 | 306 | 305 | 311 | 284 | 280.5 | 298 | 303.5 | 283.5 | 280 | 265
VOL-HORA |  |  |  | 1107 | 1129.5 | 1173.5 | 1171 | 1203 | 1204 | 1209.5 |  |  |  |  | 1289 | 1299.5 | 1079 | 1070.5 | 1007 | 938.5 | 1061.5 | 972 | 931 | 955 | 1039.5 | 1104 | 1159 |  |  |  | 1268.5 | 1264.5 | 1206 | 1180.5 | 1173.5 | 1166 | 1165.5 | 1165 | 1132
MOV DIRC |  | IZQ | 35.62% |  | DIR | 64.38% |  | DER | 0% |  |  |  |  | IZQ | 40.19% |  |  |  | DIR | 59.81% |  |  |  | DER | 0% |  |  |  | IZQ | 37.71% |  |  |  | DIR | 62.29% |  |  | DER | 0%
VOL MAX | 1209.5 | IZQ | 430.8055 |  | DIR | 778.6945 |  | DER | 0 |  |  | 1299.5 |  | IZQ | 522.3255 |  |  |  | DIR | 777.1745 |  |  |  | DER | 0 |  |  | 1268.5 | IZQ | 478.306 |  |  |  | DIR | 790.194 |  |  | DER | 0
[19 empty] | GRUPO |  | TOTAL
VOL-15MIN | 701 | 690 | 702 | 680.5 | 690.5 | 709.5 | 654 | 705.5 | 654 | 700.5 |  | 659 | 717 | 689.5 | 763 | 703 | 451 | 750.5 | 600.5 | 608.5 | 557.5 | 561 | 532.5 | 658 | 671.5 | 647 | 656.5 | 685.5 | 692 | 713 | 711 | 678.5 | 696 | 650.5 | 678 | 701.5 | 551 | 630 | 568
VOL-HORA |  |  |  | 2773.5 | 2763 | 2782.5 | 2734.5 | 2759.5 | 2723 | 2714 |  |  |  |  | 2828.5 | 2872.5 | 2606.5 | 2667.5 | 2505 | 2410.5 | 2517 | 2327.5 | 2259.5 | 2309 | 2423 | 2509 | 2633 |  |  |  | 2801.5 | 2794.5 | 2798.5 | 2736 | 2703 | 2726 | 2581 | 2560.5 | 2450.5
s
Constru eñales
S.A.