## G-1
SDB
Formato Nº 4: VOLUMEN DE ARRIBOS
CONTRATO No. : |  |  |  | DE OBRA
DIRECCIÓN : |  |  | CALLE 76 X CARRERA 54 |  |  |  |  | CRUCE No. : | [6 empty] | GRUPO No. : |  |  | 1 (N-S)
AFORADOR : |  |  | JHONY NAVARRO |  |  |  |  | No. CARRILES : |  |  | 3 |  |  |  | FECHA : |  |  | 2016-05-18
HORAS | VEHÍCULOS |  |  |  | TOTAL V. Eq. | TOTAL V. Eq/H | HORAS | VEHÍCULOS |  |  |  | TOTAL V. Eq. | TOTAL V. Eq/H | HORAS | VEHÍCULOS |  |  |  | TOTAL V. Eq. | TOTAL V. Eq/H
| M | A | B | C |  |  |  | M | A | B | C |  |  |  | M | A | B | C
7:30 7:45 | 73 | 315 | 11 | 4 | 383.5 |  | 11:45 12:00 | 101 | 394 | 16 | 10 | 501.5 | 1893 | 16:00 16:15 | 115 | 391 | 14 | 5 | 489
7:45 8:00 | 87 | 329 | 12 | 5 | 409 |  | 12:00 12:15 | 109 | 410 | 18 | 6 | 515.5 | 1951.5 | 16:15 16:30 | 120 | 410 | 12 | 3 | 501.5
8:00 8:15 | 93 | 351 | 15 | 8 | 447.5 |  | 12:15 12:30 | 96 | 465 | 11 | 8 | 555 | 2015 | 16:30 16:45 | 106 | 382 | 14 | 8 | 483
8:15 8:30 | 87 | 369 | 15 | 5 | 455 | 1695 | 12:30 12:45 | 90 | 418 | 13 | 8 | 509 | 2081 | 16:45 17:00 | 123 | 380 | 13 | 5 | 480 | 1953.5 |  | 241
8:30 8:45 | 80 | 347 | 13 | 7 | 430.5 | 1742 | 12:45 13:00 | 84 | 367 | 15 | 5 | 451.5 | 2031 | 17:00 17:15 | 101 | 403 | 13 | 5 | 492 | 1956.5 |  | 250
8:45 9:00 | 77 | 360 | 15 | 6 | 443.5 | 1776.5 | 13:00 13:15 | 82 | 352 | 12 | 3 | 424.5 | 1940 | 17:15 17:30 | 110 | 415 | 15 | 3 | 507.5 | 1962.5 |  | 262
9:00 9:15 | 85 | 374 | 13 | 7 | 460 | 1789 | 13:15 13:30 | 80 | 360 | 15 | 5 | 442.5 | 1827.5 | 17:30 17:45 | 99 | 401 | 12 | 3 | 482 | 1961.5 |  | 270.5
9:15 9:30 | 105 | 360 | 14 | 6 | 455.5 | 1789.5 | 13:30 13:45 | 73 | 299 | 8 | 7 | 369 | 1687.5 | 17:45 18:00 | 95 | 398 | 10 | 5 | 478 | 1959.5 |  | 289.5
9:30 9:45 | 84 | 348 | 12 | 12 | 444 | 1803 | 13:45 14:00 | 80 | 310 | 10 | 4 | 380 | 1616 | 18:00 18:15 | 86 | 423 | 14 | 1 | 496.5 | 1964 |  | 291
9:45 10:00 | 90 | 354 | 16 | 6 | 446 | 1805.5 | 14:00 14:15 | 66 | 370 | 12 | 5 | 439.5 | 1631 | 18:15 18:30 | 84 | 387 | 14 | 3 | 464.5 | 1921 |  | 294
11:00 11:15 | 115 | 354 | 9 | 11 | 457 |  | 14:15 14:30 | 86 | 405 | 14 | 5 | 488.5 | 1677 | 18:30 18:45 | 80 | 391 | 12 | 1 | 457.5 | 1896.5 |  | 299
11:15 11:30 | 133 | 363 | 11 | 16 | 491.5 |  | 14:30 14:45 | 73 | 377 | 15 | 9 | 466 | 1774 | 18:45 19:00 | 76 | 380 | 14 | 3 | 453.5 | 1872 |  | 299.5
11:30 11:45 | 91 | 347 | 14 | 9 | 443 |  | 14:45 15:00 | 94 | 402 | 12 | 1 | 475.5 | 1869.5
MAÑANA |  | VOLUMEN MÁX = |  |  |  | 1805.5 | MEDIO DÍA |  | VOLUMEN MÁX = |  |  |  | 2081 | TARDE |  | VOLUMEN MÁX = |  |  |  | 1964
|  | HORA MAX VOL |  |  | 9:00 -10:00 |  |  |  | HORA MAX VOL |  |  | 11:45 - 12:45 |  |  |  | HORA MAX VOL |  |  | 17:15 - 18:15
OBSERVACIONES:
11:00 11:15
11:15 11:30
11:30 11:45
11:45 12:00
12:00 12:15
12:15 12:30
12:30 12:45
12:45 13:00
13:00 13:15
13:15 13:30
13:30 13:45
13:45 14:00
14:00 14:15
14:15 14:30
14:30 14:45
14:45 15:00

## G-4
SDB
Formato Nº 4: VOLUMEN DE ARRIBOS
CONTRATO No. : |  |  |  | DE OBRA
DIRECCIÓN : |  |  | CALLE 76 X CARRERA 54 |  |  |  |  | CRUCE No. : |  |  | 0 |  |  |  | GRUPO No. : |  |  | 4(OR-OCC)
AFORADOR : |  |  | GEOVANNIS GONZALES |  |  |  |  | No. CARRILES : |  |  | 2 |  |  |  | FECHA : |  |  | 2016-05-18
HORAS | VEHÍCULOS |  |  |  | TOTAL V. Eq. | TOTAL V. Eq/H | HORAS | VEHÍCULOS |  |  |  | TOTAL V. Eq. | TOTAL V. Eq/H | HORAS | VEHÍCULOS |  |  |  | TOTAL V. Eq. | TOTAL V. Eq/H
| M | A | B | C |  |  |  | M | A | B | C |  |  |  | M | A | B | C
7:30 7:45 | 26 | 131 | 19 | 1 | 184.5 |  | 11:45 12:00 | 30 | 149 | 11 | 4 | 196 | 816.5 | 16:00 16:15 | 31 | 189 | 17 | 1 | 241 |  |  |  | 12:45 - 13:45 | 929.5
7:45 8:00 | 21 | 111 | 18 | 0 | 157.5 |  | 12:00 12:15 | 19 | 250 | 14 | 2 | 292.5 | 891 | 16:15 16:30 | 39 | 217 | 19 | 3 | 282 |  |  |  | 12:00 - 13:00 | 932.5
8:00 8:15 | 28 | 141 | 17 | 0 | 189 |  | 12:15 12:30 | 26 | 254 | 11 | 3 | 296.5 | 991.5 | 16:30 16:45 | 33 | 191 | 16 | 1 | 242 |  |  |  | 12:30 - 13:30 | 944.5
8:15 8:30 | 16 | 147 | 15 | 3 | 192.5 | 723.5 | 12:30 12:45 | 21 | 239 | 13 | 0 | 275.5 | 1060.5 | 16:45 17:00 | 27 | 167 | 18 | 1 | 219 | 984 | 9:00 - 10:00 | 1077.5 | 12:15 - 13:15 | 950 | 16:00 - 17:00 | 0
8:30 8:45 | 22 | 106 | 16 | 3 | 156.5 | 695.5 | 12:45 13:00 | 17 | 221 | 16 | 1 | 264 | 1128.5 | 17:00 17:15 | 30 | 197 | 11 | 3 | 241.5 | 984.5 | 8:45 - 9:45 | 1084 | 11:30 - 12:30 | 986 | 16:15 - 17:15 | 0
8:45 9:00 | 21 | 112 | 19 | 1 | 163 | 701 | 13:00 13:15 | 15 | 186 | 15 | 1 | 226 | 1062 | 17:15 17:30 | 30 | 206 | 14 | 1 | 251.5 | 954 | 8:30 - 9:30 | 1088 | 11:15 - 12:15 | 1007 | 16:30 - 17:30 | 0
9:00 9:15 | 26 | 134 | 21 | 2 | 194 | 706 | 13:15 13:30 | 18 | 149 | 12 | 0 | 182 | 947.5 | 17:30 17:45 | 27 | 180 | 17 | 0 | 227.5 | 939.5 | 8:15 - 9:15 | 1121.5 | 11:45 - 12:45 | 1015.5 | 16:45 - 17:45 | 0
9:15 9:30 | 33 | 130 | 16 | 1 | 181 | 694.5 | 13:30 13:45 | 14 | 142 | 11 | 1 | 173.5 | 845.5 | 17:45 18:00 | 36 | 184 | 17 | 0 | 236 | 956.5 | 8:00 - 9:00 | 1162.5 | 11:00 - 12:00 | 1028.5 | 17:00 - 18:00 | 0
9:30 9:45 | 41 | 127 | 17 | 0 | 181.5 | 719.5 | 13:45 14:00 | 18 | 159 | 17 | 1 | 204.5 | 786 | 18:00 18:15 | 27 | 217 | 19 | 1 | 271 | 986 | 7:45 - 8:45 | 1171 | 13:00 - 14:00 | 1031 | 17:15 - 18:15 | 0
9:45 10:00 | 33 | 136 | 11 | 1 | 177 | 733.5 | 14:00 14:15 | 14 | 144 | 11 | 2 | 178 | 738 | 18:15 18:30 | 33 | 244 | 14 | 0 | 288.5 | 1023 | 7:30 - 8:30 | 1205.5 | 13:15 - 14:15 | 1036.5 | 17:30 - 18:30 | 0
11:00 11:15 | 39 | 158 | 19 | 1 | 218 |  | 14:15 14:30 | 22 | 154 | 15 | 0 | 195 | 751 | 18:30 18:45 | 21 | 188 | 11 | 0 | 220.5 | 1016 |  |  | 13:30 - 14:30 | 1058.5 | 17:45 - 18:45 | 0
11:15 11:30 | 33 | 146 | 13 | 3 | 196 |  | 14:30 14:45 | 38 | 158 | 12 | 2 | 206 | 783.5 | 18:45 19:00 | 17 | 171 | 9 | 0 | 197.5 | 977.5 |  |  | 13:45 - 14:45 | 1091.5 | 18:00 - 19:00 | 0
11:30 11:45 | 26 | 171 | 10 | 1 | 206.5 |  | 14:45 15:00 | 33 | 156 | 12 | 0 | 196.5 | 775.5 | [9 empty] | 14:00 - 15:00 | 1132
MAÑANA |  | VOLUMEN MÁX = |  |  |  | 733.5 | MEDIO DÍA |  | VOLUMEN MÁX = |  |  |  | 1128.5 | TARDE |  | VOLUMEN MÁX = |  |  |  | 1023
|  | HORA MAX VOL |  |  | 9:00 - 10:00 |  |  |  | HORA MAX VOL |  |  | 12:15 - 13:15 |  |  |  | HORA MAX VOL |  |  | 17:45 - 18:45 |  |  |  | HORA MAX VOL
OBSERVACIONES:
11:00 11:15
11:15 11:30
11:30 11:45
11:45 12:00
12:00 12:15
12:15 12:30
12:30 12:45
12:45 13:00
13:00 13:15
13:15 13:30
13:30 13:45
13:45 14:00
14:00 14:15
14:15 14:30
14:30 14:45
14:45 15:00

## G-Totales
SDB
Formato Nº 7: VOLUMEN DE ARRIBOS TOTAL DE LA INTERSECCIÓN
CONTRATO No. : |  |  |  | DE OBRA
DIRECCIÓN : |  |  | CALLE 76 X CARRERA 54 |  |  |  |  | CRUCE No. : |  |  | 0 |  |  |  | FECHA : |  |  | 2016-05-18
HORAS | VEHÍCULOS |  |  |  | TOTAL V. Eq. | TOTAL V. Eq/H | HORAS | VEHÍCULOS |  |  |  | TOTAL V. Eq. | TOTAL V. Eq/H | HORAS | VEHÍCULOS |  |  |  | TOTAL V. Eq. | TOTAL V. Eq/H
| M | A | B | C |  |  |  | M | A | B | C |  |  |  | M | A | B | C
7:30 7:45 | 99 | 446 | 30 | 5 | 568 |  | 11:45 12:00 | 131 | 543 | 27 | 14 | 697.5 | 2709.5 | 16:00 16:15 | 146 | 580 | 31 | 6 | 730 |  |  |  | 12:00 - 13:00 | 1745.5
7:45 8:00 | 108 | 440 | 30 | 5 | 566.5 |  | 12:00 12:15 | 128 | 660 | 32 | 8 | 808 | 2842.5 | 16:15 16:30 | 159 | 627 | 31 | 6 | 783.5 |  |  |  | 12:30 - 13:30 | 1755
8:00 8:15 | 121 | 492 | 32 | 8 | 636.5 |  | 12:15 12:30 | 122 | 719 | 22 | 11 | 851.5 | 3006.5 | 16:30 16:45 | 139 | 573 | 30 | 9 | 725 |  |  |  | 12:15 - 13:15 | 1763.5
8:15 8:30 | 103 | 516 | 30 | 8 | 647.5 | 2418.5 | 12:30 12:45 | 111 | 657 | 26 | 8 | 784.5 | 3141.5 | 16:45 17:00 | 150 | 547 | 31 | 6 | 699 | 2937.5 | 8:30 - 9:30 | 2015.5 | 12:45 - 13:45 | 1769 | 16:00 - 17:00 | 0
8:30 8:45 | 102 | 453 | 29 | 10 | 587 | 2437.5 | 12:45 13:00 | 101 | 588 | 31 | 6 | 715.5 | 3159.5 | 17:00 17:15 | 131 | 600 | 24 | 8 | 733.5 | 2941 | 9:00 - 10:00 | 2044.5 | 11:30 - 12:30 | 1803.5 | 16:15 - 17:15 | 0
8:45 9:00 | 98 | 472 | 34 | 7 | 606.5 | 2477.5 | 13:00 13:15 | 97 | 538 | 27 | 4 | 650.5 | 3002 | 17:15 17:30 | 140 | 621 | 29 | 4 | 759 | 2916.5 | 8:45 - 9:45 | 2047 | 11:15 - 12:15 | 1810.5 | 16:30 - 17:30 | 0
9:00 9:15 | 111 | 508 | 34 | 9 | 654 | 2495 | 13:15 13:30 | 98 | 509 | 27 | 5 | 624.5 | 2775 | 17:30 17:45 | 126 | 581 | 29 | 3 | 709.5 | 2901 | 8:15 - 9:15 | 2067.5 | 11:45 - 12:45 | 1832 | 16:45 - 17:45 | 0
9:15 9:30 | 138 | 490 | 30 | 7 | 636.5 | 2484 | 13:30 13:45 | 87 | 441 | 19 | 8 | 542.5 | 2533 | 17:45 18:00 | 131 | 582 | 27 | 5 | 714 | 2916 | 8:00 - 9:00 | 2079.5 | 11:00 - 12:00 | 1838.5 | 17:00 - 18:00 | 0
9:30 9:45 | 125 | 475 | 29 | 12 | 625.5 | 2522.5 | 13:45 14:00 | 98 | 469 | 27 | 5 | 584.5 | 2402 | 18:00 18:15 | 113 | 640 | 33 | 2 | 767.5 | 2950 | 7:45 - 8:45 | 2112.5 | 13:15 - 14:15 | 1862.5 | 17:15 - 18:15 | 0
9:45 10:00 | 123 | 490 | 27 | 7 | 623 | 2539 | 14:00 14:15 | 80 | 514 | 23 | 7 | 617.5 | 2369 | 18:15 18:30 | 117 | 631 | 28 | 3 | 753 | 2944 | 7:30 - 8:30 | 2147.5 | 13:00 - 14:00 | 1876.5 | 17:30 - 18:30 | 0
11:00 11:15 | 154 | 512 | 28 | 12 | 675 |  | 14:15 14:30 | 108 | 559 | 29 | 5 | 683.5 | 2428 | 18:30 18:45 | 101 | 579 | 23 | 1 | 678 | 2912.5 |  |  | 13:30 - 14:30 | 1888.5 | 17:45 - 18:45 | 0
11:15 11:30 | 166 | 509 | 24 | 19 | 687.5 |  | 14:30 14:45 | 111 | 535 | 27 | 11 | 672 | 2557.5 | 18:45 19:00 | 93 | 551 | 23 | 3 | 651 | 2849.5 |  |  | 13:45 - 14:45 | 1896 | 18:00 - 19:00 | 0
11:30 11:45 | 117 | 518 | 24 | 10 | 649.5 |  | 14:45 15:00 | 127 | 558 | 24 | 1 | 672 | 2645 | [9 empty] | 14:00 - 15:00 | 1946
MAÑANA |  | VOLUMEN MÁX = |  |  |  | 2539 | MEDIO DÍA |  | VOLUMEN MÁX = |  |  |  | 3159.5 | TARDE |  | VOLUMEN MÁX = |  |  |  | 2950
|  | HORA MAX VOL |  |  | 9:00 - 10:00 |  |  |  | HORA MAX VOL |  |  | 12:00 - 13:00 |  |  |  | HORA MAX VOL |  |  | 17:15 - 18:15 |  |  |  | HORA MAX VOL
OBSERVACIONES:
11:00 11:15
11:15 11:30
11:30 11:45
11:45 12:00
12:00 12:15
12:15 12:30
12:30 12:45
12:45 13:00
13:00 13:15
13:15 13:30
13:30 13:45
13:45 14:00
14:00 14:15
14:15 14:30
14:30 14:45
14:45 15:00

## DIRECCIONALIDAD
SDB
Formato Nº 5: Volumen vehicular direccional
CONTRATO No.: |  | DE OBRA
DIRECCIÓN : |  | CALLE 76 X CARRERA 54 |  |  |  |  | CRUCE No. : | 0
AFORADOR: |  | JULIO VASQUEZ |  |  |  |  | FECHA : | 2016-05-18
GRUPO No. | No. CARRILES | PERIODO | MOVIMIENTO | MOTOS | AUTOS | BUS | CAMIÓN | TOTAL EQUIVAL. | % DIRECC.
|  |  |  | M | A | B | C
1 (N-S) | 3 |  | IZQUIERDA | 21 | 182 | 32 | 2 | 261.5 | 10.1791
|  | MAÑANA: | DIRECTOS | 401 | 1583 | 49 | 28 | 1951.5 | 75.9634
|  | 07:30 - 08:00 | DERECHA | 75 | 306 | 0 | 5 | 356 | 13.8575
|  |  | IZQUIERDA | 40 | 187 | 36 | 4 | 289 | 7.3649
|  | MEDIO DÍA: | DIRECTOS | 622 | 2240 | 70 | 64 | 2851 | 72.6555
|  | 11:00 - 11:30 | DERECHA | 157 | 691 | 1 | 5 | 784 | 19.9796
|  |  | IZQUIERDA | 32 | 105 | 25 | 1 | 173.5 | 5.8754
|  | TARDE: | DIRECTOS | 511 | 1753 | 56 | 24 | 2180.5 | 73.8402
|  | 17:00 - 17:30 | DERECHA | 132 | 523 | 0 | 4 | 599 | 20.2845
2 (S-N) |  |  | IZQUIERDA | 0 | 0 | 0 | 0 | 0 | 0,00
|  | MAÑANA: | DIRECTOS | 0 | 0 | 0 | 0 | 0 | 0,00
|  | 08:00 - 08:30 | DERECHA | 0 | 0 | 0 | 0 | 0 | 0,00
|  |  | IZQUIERDA | 0 | 0 | 0 | 0 | 0 | 0,00
|  | MEDIO DÍA: | DIRECTOS | 0 | 0 | 0 | 0 | 0 | 0,00
|  | 11:30 - 12:00 | DERECHA | 0 | 0 | 0 | 0 | 0 | 0,00
|  |  | IZQUIERDA | 0 | 0 | 0 | 0 | 0 | 0,00
|  | TARDE: | DIRECTOS | 0 | 0 | 0 | 0 | 0 | 0,00
|  | 17:30 - 18:00 | DERECHA | 0 | 0 | 0 | 0 | 0 | 0,00
3 (OCC-OR) |  |  | IZQUIERDA | 0 | 0 | 0 | 0 | 0 | 0,00
|  | MAÑANA: | DIRECTOS | 0 | 0 | 0 | 0 | 0 | 0,00
|  | 08:30 - 09:00 | DERECHA | 0 | 0 | 0 | 0 | 0 | 0,00
|  |  | IZQUIERDA | 0 | 0 | 0 | 0 | 0 | 0,00
|  | MEDIO DÍA: | DIRECTOS | 0 | 0 | 0 | 0 | 0 | 0,00
|  | 12:00 - 12:30 | DERECHA | 0 | 0 | 0 | 0 | 0 | 0,00
|  |  | IZQUIERDA | 0 | 0 | 0 | 0 | 0 | 0,00
|  | TARDE: | DIRECTOS | 0 | 0 | 0 | 0 | 0 | 0,00
|  | 18:00 - 18:30 | DERECHA | 0 | 0 | 0 | 0 | 0 | 0,00
4 (OR-OCC) | 2 |  | IZQUIERDA | 62 | 219 | 11 | 1 | 274.5 | 24.5418
|  | MAÑANA: | DIRECTOS | 128 | 569 | 98 | 6 | 844 | 75.4582
|  | 09:00 - 09:30 | DERECHA | 0 | 0 | 0 | 0 | 0 | 0,00
|  |  | IZQUIERDA | 41 | 206 | 9 | 2 | 249.5 | 21.6298
|  | MEDIO DÍA: | DIRECTOS | 98 | 707 | 69 | 4 | 904 | 78.3702
|  | 12:30 - 13:00 | DERECHA | 0 | 0 | 0 | 0 | 0 | 0,00
|  |  | IZQUIERDA | 27 | 165 | 8 | 0 | 194.5 | 13.4976
|  | TARDE: | DIRECTOS | 134 | 1019 | 79 | 1 | 1246.5 | 86.5024
|  | 18:30 - 19:00 | DERECHA | 0 | 0 | 0 | 0 | 0 | 0,00
OBSERVACIONES:

## DIAGRAMA DE VOL
CONTRATO DE CONCESION DE AMOBLAMIENTO URBANO
SISTEMA DE SEMAFIRIZACION
VOLUMENES VEHICULARES DE INTERSECCION SEMAFORIZADA
CIUDAD |  | BARRANQUILLA | [8 empty] | INTERSECCIÓN |  |  | CALLE 76 X CARRERA 54 | [6 empty] | Nº EXTERNO |  |  | 0 | [7 empty] | FECHA |  | 2016-05-18
|  |  | MÑANA | [14 empty] | MEDIO DIA | [13 empty] | TARDE
TIEMPO | 7:45 | 8:00 | 8:15 | 8:30 | 8:45 | 9:00 | 9:15 | 9:30 | 9:45 | 10:00 |  | 11:15 | 11:30 | 11:45 | 12:00 | 12:15 | 12:30 | 12:45 | 13:00 | 13:15 | 13:30 | 13:45 | 14:00 | 14:15 | 14:30 | 14:45 | 15:00 | 16:15 | 16:30 | 16:45 | 17:00 | 17:15 | 17:30 | 17:45 | 18:00 | 18:15 | 18:30 | 18:45 | 19:00 | 7:45 | 8:00 | 8:15 | 8:30 | 8:45 | 9:00 | 9:15 | 9:30 | 9:45 | 10:00 | 11:15 | 11:30 | 11:45 | 12:00 | 12:15 | 12:30 | 12:45 | 13:00 | 13:15 | 13:30 | 13:45 | 14:00 | 14:15 | 14:30 | 14:45 | 15:00 | 16:15 | 16:30 | 16:45 | 17:00 | 17:15 | 17:30 | 17:45 | 18:00 | 18:15 | 18:30 | 18:45 | 19:00
[19 empty] | GRUPO |  | 1 | [21 empty] | 1695 | 1742 | 1776.5 | 1789 | 1789.5 | 1803 | 1805.5 |  |  |  | 1893 | 1951.5 | 2015 | 2081 | 2031 | 1940 | 1827.5 | 1687.5 | 1616 | 1631 | 1677 | 1774 | 1869.5 |  |  |  | 1953.5 | 1956.5 | 1962.5 | 1961.5 | 1959.5 | 1964 | 1921 | 1896.5 | 1872
VOL-15MIN | 383.5 | 409 | 447.5 | 455 | 430.5 | 443.5 | 460 | 455.5 | 444 | 446 |  | 457 | 491.5 | 443 | 501.5 | 515.5 | 555 | 509 | 451.5 | 424.5 | 442.5 | 369 | 380 | 439.5 | 488.5 | 466 | 475.5 | 489 | 501.5 | 483 | 480 | 492 | 507.5 | 482 | 478 | 496.5 | 464.5 | 457.5 | 453.5
VOL-HORA |  |  |  | 1695 | 1742 | 1776.5 | 1789 | 1789.5 | 1803 | 1805.5 |  |  |  |  | 1893 | 1951.5 | 2015 | 2081 | 2031 | 1940 | 1827.5 | 1687.5 | 1616 | 1631 | 1677 | 1774 | 1869.5 |  |  |  | 1953.5 | 1956.5 | 1962.5 | 1961.5 | 1959.5 | 1964 | 1921 | 1896.5 | 1872
MOV DIRC |  | IZQ | 10.18% |  | DIR | 75.96% |  | DER | 13.86% |  |  |  |  | IZQ | 7.365% |  |  |  | DIR | 72.66% |  |  |  | DER | 19.98% |  |  |  | IZQ | 5.875% |  |  |  | DIR | 73.84% |  |  | DER | 20.28%
VOL MAX | 1805.5 | IZQ | 183.7829 |  | DIR | 1371.5194 |  | DER | 250.1977 |  |  | 2081 |  | IZQ | 153.2643 |  |  |  | DIR | 1511.96 |  |  |  | DER | 415.7757 |  |  | 1964 | IZQ | 115.3925 |  |  |  | DIR | 1450.2208 |  |  | DER | 398.3867
[19 empty] | GRUPO |  | 2
VOL-15MIN | [42 empty] | 0 | 0 | 0 | 0 | 0 | 0 | 0 |  |  |  | 0 | 0 | 0 | 0 | 0 | 0 | 0 | 0 | 0 | 0 | 0 | 0 | 0 |  |  |  | 0 | 0 | 0 | 0 | 0 | 0 | 0 | 0 | 0
VOL-HORA |  |  |  | 0 | 0 | 0 | 0 | 0 | 0 | 0 |  |  |  |  | 0 | 0 | 0 | 0 | 0 | 0 | 0 | 0 | 0 | 0 | 0 | 0 | 0 |  |  |  | 0 | 0 | 0 | 0 | 0 | 0 | 0 | 0 | 0 |  |  |  | 723.5 | 695.5 | 701 | 706 | 694.5 | 719.5 | 733.5 |  |  |  | 816.5 | 891 | 991.5 | 1060.5 | 1128.5 | 1062 | 947.5 | 845.5 | 786 | 738 | 751 | 783.5 | 775.5 |  |  |  | 984 | 984.5 | 954 | 939.5 | 956.5 | 986 | 1023 | 1016 | 977.5
MOV DIRC |  | IZQ | 0% |  | DIR | 0% |  | DER | 0% |  |  |  |  | IZQ | 0% |  |  |  | DIR | 0% |  |  |  | DER | 0% |  |  |  | IZQ | 0% |  |  |  | DIR | 0% |  |  | DER | 0% |  |  |  | 0 | 0 | 0 | 0 | 0 | 0 | 0 |  |  |  | 0 | 0 | 0 | 0 | 0 | 0 | 0 | 0 | 0 | 0 | 0 | 0 | 0 |  |  |  | 0 | 0 | 0 | 0 | 0 | 0 | 0 | 0 | 0
[19 empty] | GRUPO |  | 3 | [21 empty] | 2418.5 | 2437.5 | 2477.5 | 2495 | 2484 | 2522.5 | 2539 |  |  |  | 2709.5 | 2842.5 | 3006.5 | 3141.5 | 3159.5 | 3002 | 2775 | 2533 | 2402 | 2369 | 2428 | 2557.5 | 2645 |  |  |  | 2937.5 | 2941 | 2916.5 | 2901 | 2916 | 2950 | 2944 | 2912.5 | 2849.5
VOL-15MIN
VOL-HORA |  |  |  | 0 | 0 | 0 | 0 | 0 | 0 | 0 |  |  |  |  | 0 | 0 | 0 | 0 | 0 | 0 | 0 | 0 | 0 | 0 | 0 | 0 | 0 |  |  |  | 0 | 0 | 0 | 0 | 0 | 0 | 0 | 0 | 0
MOV DIRC |  | IZQ | 0% |  | DIR | 0% |  | DER | 0% |  |  |  |  | IZQ | 0% |  |  |  | DIR | 0% |  |  |  | DER | 0% |  |  |  | IZQ | 0% |  |  |  | DIR | 0% |  |  | DER | 0%
[19 empty] | GRUPO |  | 4
VOL-15MIN | 184.5 | 157.5 | 189 | 192.5 | 156.5 | 163 | 194 | 181 | 181.5 | 177 |  | 218 | 196 | 206.5 | 196 | 292.5 | 296.5 | 275.5 | 264 | 226 | 182 | 173.5 | 204.5 | 178 | 195 | 206 | 196.5 | 241 | 282 | 242 | 219 | 241.5 | 251.5 | 227.5 | 236 | 271 | 288.5 | 220.5 | 197.5
VOL-HORA |  |  |  | 723.5 | 695.5 | 701 | 706 | 694.5 | 719.5 | 733.5 |  |  |  |  | 816.5 | 891 | 991.5 | 1060.5 | 1128.5 | 1062 | 947.5 | 845.5 | 786 | 738 | 751 | 783.5 | 775.5 |  |  |  | 984 | 984.5 | 954 | 939.5 | 956.5 | 986 | 1023 | 1016 | 977.5
MOV DIRC |  | IZQ | 24.54% |  | DIR | 75.46% |  | DER | 0% |  |  |  |  | IZQ | 21.63% |  |  |  | DIR | 78.37% |  |  |  | DER | 0% |  |  |  | IZQ | 13.5% |  |  |  | DIR | 86.5% |  |  | DER | 0%
VOL MAX | 733.5 | IZQ | 180.0141 |  | DIR | 553.4859 |  | DER | 0 |  |  | 1128.5 |  | IZQ | 244.0925 |  |  |  | DIR | 884.4075 |  |  |  | DER | 0 |  |  | 1023 | IZQ | 138.0802 |  |  |  | DIR | 884.9198 |  |  | DER | 0
[19 empty] | GRUPO |  | TOTAL
VOL-15MIN | 568 | 566.5 | 636.5 | 647.5 | 587 | 606.5 | 654 | 636.5 | 625.5 | 623 |  | 675 | 687.5 | 649.5 | 697.5 | 808 | 851.5 | 784.5 | 715.5 | 650.5 | 624.5 | 542.5 | 584.5 | 617.5 | 683.5 | 672 | 672 | 730 | 783.5 | 725 | 699 | 733.5 | 759 | 709.5 | 714 | 767.5 | 753 | 678 | 651
VOL-HORA |  |  |  | 2418.5 | 2437.5 | 2477.5 | 2495 | 2484 | 2522.5 | 2539 |  |  |  |  | 2709.5 | 2842.5 | 3006.5 | 3141.5 | 3159.5 | 3002 | 2775 | 2533 | 2402 | 2369 | 2428 | 2557.5 | 2645 |  |  |  | 2937.5 | 2941 | 2916.5 | 2901 | 2916 | 2950 | 2944 | 2912.5 | 2849.5
s
Constru eñales
S.A.