## G-2
SDB
Formato Nº 4: VOLUMEN DE ARRIBOS
CONTRATO No. : |  |  |  | DE OBRA
DIRECCIÓN : |  |  | CALLE 79 X CARRERA 43 |  |  |  |  | CRUCE No. : | [6 empty] | GRUPO No. : |  |  | 2 (S-N)
AFORADOR : |  |  | JULIO VASQUEZ |  |  |  |  | No. CARRILES : |  |  | 2 |  |  |  | FECHA : |  |  | 2016-05-27
HORAS | VEHÍCULOS |  |  |  | TOTAL V. Eq. | TOTAL V. Eq/H | HORAS | VEHÍCULOS |  |  |  | TOTAL V. Eq. | TOTAL V. Eq/H | HORAS | VEHÍCULOS |  |  |  | TOTAL V. Eq. | TOTAL V. Eq/H
| M | A | B | C |  |  |  | M | A | B | C |  |  |  | M | A | B | C
7:30 7:45 | 159 | 179 | 13 | 2 | 289.5 |  | 11:45 12:00 | 39 | 111 | 12 | 2 | 159.5 | 737.5 | 16:00 16:15 | 54 | 47 | 9 | 1 | 94.5
7:45 8:00 | 178 | 176 | 14 | 1 | 295.5 |  | 12:00 12:15 | 44 | 139 | 15 | 2 | 196 | 712 | 16:15 16:30 | 57 | 84 | 23 | 4 | 168.5
8:00 8:15 | 133 | 208 | 19 | 4 | 322.5 |  | 12:15 12:30 | 47 | 135 | 14 | 2 | 191.5 | 731.5 | 16:30 16:45 | 52 | 113 | 19 | 1 | 179.5
8:15 8:30 | 111 | 156 | 9 | 3 | 237 | 1144.5 | 12:30 12:45 | 53 | 110 | 13 | 2 | 167.5 | 714.5 | 16:45 17:00 | 29 | 55 | 12 | 0 | 93.5 | 536
8:30 8:45 | 90 | 140 | 17 | 6 | 234 | 1089 | 12:45 13:00 | 33 | 111 | 11 | 0 | 149.5 | 704.5 | 17:00 17:15 | 90 | 157 | 15 | 3 | 239.5 | 681
8:45 9:00 | 81 | 123 | 16 | 2 | 200.5 | 994 | 13:00 13:15 | 39 | 110 | 10 | 3 | 157 | 665.5 | 17:15 17:30 | 55 | 136 | 13 | 1 | 192 | 704.5
9:00 9:15 | 76 | 158 | 20 | 2 | 241 | 912.5 | 13:15 13:30 | 30 | 153 | 10 | 2 | 193 | 667 | 17:30 17:45 | 61 | 118 | 10 | 2 | 173.5 | 698.5
9:15 9:30 | 72 | 160 | 15 | 5 | 238.5 | 914 | 13:30 13:45 | 53 | 152 | 9 | 3 | 204 | 703.5 | 17:45 18:00 | 60 | 123 | 11 | 2 | 180 | 785
9:30 9:45 | 53 | 163 | 11 | 0 | 211.5 | 891.5 | 13:45 14:00 | 8 | 106 | 9 | 3 | 135.5 | 689.5 | 18:00 18:15 | 51 | 142 | 13 | 4 | 203.5 | 749
9:45 10:00 | 69 | 169 | 16 | 2 | 240.5 | 931.5 | 14:00 14:15 | 0 | 12 | 4 | 0 | 20 | 552.5 | 18:15 18:30 | 51 | 108 | 10 | 1 | 156 | 713
11:00 11:15 | 62 | 147 | 18 | 3 | 221.5 |  | 14:15 14:30 | 7 | 92 | 6 | 1 | 110 | 469.5 | 18:30 18:45 | 40 | 124 | 7 | 1 | 160.5 | 700
11:15 11:30 | 54 | 123 | 11 | 0 | 172 |  | 14:30 14:45 | 6 | 113 | 9 | 1 | 136.5 | 402 | 18:45 19:00 | 38 | 130 | 9 | 2 | 172 | 692
11:30 11:45 | 55 | 130 | 11 | 2 | 184.5 |  | 14:45 15:00 | 30 | 108 | 11 | 2 | 150 | 416.5
MAÑANA |  | VOLUMEN MÁX = |  |  |  | 1144.5 | MEDIO DÍA |  | VOLUMEN MÁX = |  |  |  | 737.5 | TARDE |  | VOLUMEN MÁX = |  |  |  | 785
|  | HORA MAX VOL |  |  | 7:30 - 8:30 |  |  |  | HORA MAX VOL |  |  | 11:00 - 12:00 |  |  |  | HORA MAX VOL |  |  | 17:00 - 18:00
OBSERVACIONES:
11:00 11:15
11:15 11:30
11:30 11:45
11:45 12:00
12:00 12:15
12:15 12:30
12:30 12:45
12:45 13:00
13:00 13:15
13:15 13:30
13:30 13:45
13:45 14:00
14:00 14:15
14:15 14:30
14:30 14:45
14:45 15:00

## G-4
SDB
Formato Nº 4: VOLUMEN DE ARRIBOS
CONTRATO No. : |  |  |  | DE OBRA
DIRECCIÓN : |  |  | CALLE 79 X CARRERA 43 |  |  |  |  | CRUCE No. : |  |  | 0 |  |  |  | GRUPO No. : |  |  | 4(OR-OCC)
AFORADOR : |  |  | ADOLFREDO FLOREZ |  |  |  |  | No. CARRILES : |  |  | 3 |  |  |  | FECHA : |  |  | 2016-05-27
HORAS | VEHÍCULOS |  |  |  | TOTAL V. Eq. | TOTAL V. Eq/H | HORAS | VEHÍCULOS |  |  |  | TOTAL V. Eq. | TOTAL V. Eq/H | HORAS | VEHÍCULOS |  |  |  | TOTAL V. Eq. | TOTAL V. Eq/H
| M | A | B | C |  |  |  | M | A | B | C |  |  |  | M | A | B | C
7:30 7:45 | 101 | 339 | 34 | 3 | 465 |  | 11:45 12:00 | 72 | 348 | 12 | 12 | 438 | 1939 | 16:00 16:15 | 77 | 285 | 22 | 6 | 382.5 |  |  |  | 12:45 - 13:45 | 929.5
7:45 8:00 | 156 | 349 | 18 | 5 | 475.5 |  | 12:00 12:15 | 77 | 371 | 18 | 5 | 458 | 1924 | 16:15 16:30 | 84 | 345 | 44 | 12 | 505 |  |  |  | 12:00 - 13:00 | 932.5
8:00 8:15 | 133 | 321 | 30 | 3 | 455 |  | 12:15 12:30 | 63 | 363 | 17 | 3 | 436 | 1838 | 16:30 16:45 | 70 | 376 | 28 | 8 | 487 |  |  |  | 12:30 - 13:30 | 944.5
8:15 8:30 | 103 | 328 | 32 | 9 | 466 | 1861.5 | 12:30 12:45 | 71 | 384 | 28 | 3 | 483 | 1815 | 16:45 17:00 | 96 | 424 | 25 | 11 | 549.5 | 1924 | 9:00 - 10:00 | 1077.5 | 12:15 - 13:15 | 950 | 16:00 - 17:00 | 0
8:30 8:45 | 113 | 344 | 33 | 14 | 501.5 | 1898 | 12:45 13:00 | 59 | 310 | 21 | 2 | 386.5 | 1763.5 | 17:00 17:15 | 72 | 370 | 19 | 14 | 479 | 2020.5 | 8:45 - 9:45 | 1084 | 11:30 - 12:30 | 986 | 16:15 - 17:15 | 0
8:45 9:00 | 106 | 378 | 27 | 6 | 500 | 1922.5 | 13:00 13:15 | 60 | 300 | 20 | 3 | 377.5 | 1683 | 17:15 17:30 | 82 | 120 | 26 | 7 | 230.5 | 1746 | 8:30 - 9:30 | 1088 | 11:15 - 12:15 | 1007 | 16:30 - 17:30 | 0
9:00 9:15 | 83 | 346 | 21 | 5 | 442 | 1909.5 | 13:15 13:30 | 52 | 290 | 18 | 2 | 357 | 1604 | 17:30 17:45 | 80 | 401 | 21 | 5 | 495.5 | 1754.5 | 8:15 - 9:15 | 1121.5 | 11:45 - 12:45 | 1015.5 | 16:45 - 17:45 | 0
9:15 9:30 | 70 | 308 | 25 | 15 | 430.5 | 1874 | 13:30 13:45 | 45 | 286 | 16 | 4 | 350.5 | 1471.5 | 17:45 18:00 | 71 | 416 | 22 | 4 | 505.5 | 1710.5 | 8:00 - 9:00 | 1162.5 | 11:00 - 12:00 | 1028.5 | 17:00 - 18:00 | 0
9:30 9:45 | 86 | 311 | 20 | 3 | 401.5 | 1774 | 13:45 14:00 | 5 | 220 | 22 | 4 | 276.5 | 1361.5 | 18:00 18:15 | 92 | 409 | 30 | 4 | 525 | 1756.5 | 7:45 - 8:45 | 1171 | 13:00 - 14:00 | 1031 | 17:15 - 18:15 | 0
9:45 10:00 | 93 | 315 | 21 | 9 | 426 | 1700 | 14:00 14:15 | 0 | 3 | 0 | 0 | 3 | 987 | 18:15 18:30 | 90 | 381 | 23 | 0 | 472 | 1998 | 7:30 - 8:30 | 1205.5 | 13:15 - 14:15 | 1036.5 | 17:30 - 18:30 | 0
11:00 11:15 | 95 | 381 | 16 | 5 | 473 |  | 14:15 14:30 | 0 | 10 | 1 | 1 | 14.5 | 644.5 | 18:30 18:45 | 81 | 361 | 16 | 1 | 436 | 1938.5 |  |  | 13:30 - 14:30 | 1058.5 | 17:45 - 18:45 | 0
11:15 11:30 | 104 | 411 | 22 | 6 | 522 |  | 14:30 14:45 | 4 | 48 | 8 | 1 | 68.5 | 362.5 | 18:45 19:00 | 67 | 353 | 13 | 0 | 412.5 | 1845.5 |  |  | 13:45 - 14:45 | 1091.5 | 18:00 - 19:00 | 0
11:30 11:45 | 79 | 407 | 21 | 7 | 506 |  | 14:45 15:00 | 13 | 129 | 8 | 6 | 166.5 | 252.5 | [9 empty] | 14:00 - 15:00 | 1132
MAÑANA |  | VOLUMEN MÁX = |  |  |  | 1922.5 | MEDIO DÍA |  | VOLUMEN MÁX = |  |  |  | 1939 | TARDE |  | VOLUMEN MÁX = |  |  |  | 2020.5
|  | HORA MAX VOL |  |  | 8:00 - 9:00 |  |  |  | HORA MAX VOL |  |  | 11:00 - 12:00 |  |  |  | HORA MAX VOL |  |  | 16:15 - 17:15 |  |  |  | HORA MAX VOL
OBSERVACIONES:
11:00 11:15
11:15 11:30
11:30 11:45
11:45 12:00
12:00 12:15
12:15 12:30
12:30 12:45
12:45 13:00
13:00 13:15
13:15 13:30
13:30 13:45
13:45 14:00
14:00 14:15
14:15 14:30
14:30 14:45
14:45 15:00

## G-Totales
SDB
Formato Nº 7: VOLUMEN DE ARRIBOS TOTAL DE LA INTERSECCIÓN
CONTRATO No. : |  |  |  | DE OBRA
DIRECCIÓN : |  |  | CALLE 79 X CARRERA 43 |  |  |  |  | CRUCE No. : |  |  | 0 |  |  |  | FECHA : |  |  | 2016-05-27
HORAS | VEHÍCULOS |  |  |  | TOTAL V. Eq. | TOTAL V. Eq/H | HORAS | VEHÍCULOS |  |  |  | TOTAL V. Eq. | TOTAL V. Eq/H | HORAS | VEHÍCULOS |  |  |  | TOTAL V. Eq. | TOTAL V. Eq/H
| M | A | B | C |  |  |  | M | A | B | C |  |  |  | M | A | B | C
7:30 7:45 | 260 | 518 | 47 | 5 | 754.5 |  | 11:45 12:00 | 111 | 459 | 24 | 14 | 597.5 | 2676.5 | 16:00 16:15 | 131 | 332 | 31 | 7 | 477 |  |  |  | 12:00 - 13:00 | 1745.5
7:45 8:00 | 334 | 525 | 32 | 6 | 771 |  | 12:00 12:15 | 121 | 510 | 33 | 7 | 654 | 2636 | 16:15 16:30 | 141 | 429 | 67 | 16 | 673.5 |  |  |  | 12:30 - 13:30 | 1755
8:00 8:15 | 266 | 529 | 49 | 7 | 777.5 |  | 12:15 12:30 | 110 | 498 | 31 | 5 | 627.5 | 2569.5 | 16:30 16:45 | 122 | 489 | 47 | 9 | 666.5 |  |  |  | 12:15 - 13:15 | 1763.5
8:15 8:30 | 214 | 484 | 41 | 12 | 703 | 3006 | 12:30 12:45 | 124 | 494 | 41 | 5 | 650.5 | 2529.5 | 16:45 17:00 | 125 | 479 | 37 | 11 | 643 | 2460 | 8:30 - 9:30 | 2015.5 | 12:45 - 13:45 | 1769 | 16:00 - 17:00 | 0
8:30 8:45 | 203 | 484 | 50 | 20 | 735.5 | 2987 | 12:45 13:00 | 92 | 421 | 32 | 2 | 536 | 2468 | 17:00 17:15 | 162 | 527 | 34 | 17 | 718.5 | 2701.5 | 9:00 - 10:00 | 2044.5 | 11:30 - 12:30 | 1803.5 | 16:15 - 17:15 | 0
8:45 9:00 | 187 | 501 | 43 | 8 | 700.5 | 2916.5 | 13:00 13:15 | 99 | 410 | 30 | 6 | 534.5 | 2348.5 | 17:15 17:30 | 137 | 256 | 39 | 8 | 422.5 | 2450.5 | 8:45 - 9:45 | 2047 | 11:15 - 12:15 | 1810.5 | 16:30 - 17:30 | 0
9:00 9:15 | 159 | 504 | 41 | 7 | 683 | 2822 | 13:15 13:30 | 82 | 443 | 28 | 4 | 550 | 2271 | 17:30 17:45 | 141 | 519 | 31 | 7 | 669 | 2453 | 8:15 - 9:15 | 2067.5 | 11:45 - 12:45 | 1832 | 16:45 - 17:45 | 0
9:15 9:30 | 142 | 468 | 40 | 20 | 669 | 2788 | 13:30 13:45 | 98 | 438 | 25 | 7 | 554.5 | 2175 | 17:45 18:00 | 131 | 539 | 33 | 6 | 685.5 | 2495.5 | 8:00 - 9:00 | 2079.5 | 11:00 - 12:00 | 1838.5 | 17:00 - 18:00 | 0
9:30 9:45 | 139 | 474 | 31 | 3 | 613 | 2665.5 | 13:45 14:00 | 13 | 326 | 31 | 7 | 412 | 2051 | 18:00 18:15 | 143 | 551 | 43 | 8 | 728.5 | 2505.5 | 7:45 - 8:45 | 2112.5 | 13:15 - 14:15 | 1862.5 | 17:15 - 18:15 | 0
9:45 10:00 | 162 | 484 | 37 | 11 | 666.5 | 2631.5 | 14:00 14:15 | 0 | 15 | 4 | 0 | 23 | 1539.5 | 18:15 18:30 | 141 | 489 | 33 | 1 | 628 | 2711 | 7:30 - 8:30 | 2147.5 | 13:00 - 14:00 | 1876.5 | 17:30 - 18:30 | 0
11:00 11:15 | 157 | 528 | 34 | 8 | 694.5 |  | 14:15 14:30 | 7 | 102 | 7 | 2 | 124.5 | 1114 | 18:30 18:45 | 121 | 485 | 23 | 2 | 596.5 | 2638.5 |  |  | 13:30 - 14:30 | 1888.5 | 17:45 - 18:45 | 0
11:15 11:30 | 158 | 534 | 33 | 6 | 694 |  | 14:30 14:45 | 10 | 161 | 17 | 2 | 205 | 764.5 | 18:45 19:00 | 105 | 483 | 22 | 2 | 584.5 | 2537.5 |  |  | 13:45 - 14:45 | 1896 | 18:00 - 19:00 | 0
11:30 11:45 | 134 | 537 | 32 | 9 | 690.5 |  | 14:45 15:00 | 43 | 237 | 19 | 8 | 316.5 | 669 | [9 empty] | 14:00 - 15:00 | 1946
MAÑANA |  | VOLUMEN MÁX = |  |  |  | 3006 | MEDIO DÍA |  | VOLUMEN MÁX = |  |  |  | 2676.5 | TARDE |  | VOLUMEN MÁX = |  |  |  | 2711
|  | HORA MAX VOL |  |  | 8:30 - 9:30 |  |  |  | HORA MAX VOL |  |  | 11:00 - 12:00 |  |  |  | HORA MAX VOL |  |  | 17:30 - 18:30 |  |  |  | HORA MAX VOL
OBSERVACIONES:
11:00 11:15
11:15 11:30
11:30 11:45
11:45 12:00
12:00 12:15
12:15 12:30
12:30 12:45
12:45 13:00
13:00 13:15
13:15 13:30
13:30 13:45
13:45 14:00
14:00 14:15
14:15 14:30
14:30 14:45
14:45 15:00

## DIRECCIONALIDAD
SDB
Formato Nº 5: Volumen vehicular direccional
CONTRATO No.: |  | DE OBRA
DIRECCIÓN : |  | CALLE 79 X CARRERA 43 |  |  |  |  | CRUCE No. : | 0
AFORADOR: |  | GEOVANNIS GONZALEZ |  |  |  |  | FECHA : | 2016-05-27
GRUPO No. | No. CARRILES | PERIODO | MOVIMIENTO | MOTOS | AUTOS | BUS | CAMIÓN | TOTAL EQUIVAL. | % DIRECC.
|  |  |  | M | A | B | C
1 (N-S) |  |  | IZQUIERDA | 0 | 0 | 0 | 0 | 0 | 0,00
|  | MAÑANA: | DIRECTOS | 0 | 0 | 0 | 0 | 0 | 0,00
|  | 07:30 - 08:00 | DERECHA | 0 | 0 | 0 | 0 | 0 | 0,00
|  |  | IZQUIERDA | 0 | 0 | 0 | 0 | 0 | 0,00
|  | MEDIO DÍA: | DIRECTOS | 0 | 0 | 0 | 0 | 0 | 0,00
|  | 11:00 - 11:30 | DERECHA | 0 | 0 | 0 | 0 | 0 | 0,00
|  |  | IZQUIERDA | 0 | 0 | 0 | 0 | 0 | 0,00
|  | TARDE: | DIRECTOS | 0 | 0 | 0 | 0 | 0 | 0,00
|  | 17:00 - 17:30 | DERECHA | 0 | 0 | 0 | 0 | 0 | 0,00
2 (S-N) | 2 |  | IZQUIERDA | 17 | 73 | 22 | 3 | 133 | 19.1092
|  | MAÑANA: | DIRECTOS | 194 | 408 | 24 | 4 | 563 | 80.8908
|  | 08:00 - 08:30 | DERECHA | 0 | 0 | 0 | 0 | 0 | 0,00
|  |  | IZQUIERDA | 1 | 73 | 10 | 2 | 98.5 | 34.3805
|  | MEDIO DÍA: | DIRECTOS | 35 | 148 | 10 | 1 | 188 | 65.6195
|  | 11:30 - 12:00 | DERECHA | 0 | 0 | 0 | 0 | 0 | 0,00
|  |  | IZQUIERDA | 14 | 58 | 8 | 0 | 81 | 24.3609
|  | TARDE: | DIRECTOS | 64 | 196 | 8 | 3 | 251.5 | 75.6391
|  | 17:30 - 18:00 | DERECHA | 0 | 0 | 0 | 0 | 0 | 0,00
3 (OCC-OR) |  |  | IZQUIERDA | 0 | 0 | 0 | 0 | 0 | 0,00
|  | MAÑANA: | DIRECTOS | 0 | 0 | 0 | 0 | 0 | 0,00
|  | 08:30 - 09:00 | DERECHA | 0 | 0 | 0 | 0 | 0 | 0,00
|  |  | IZQUIERDA | 0 | 0 | 0 | 0 | 0 | 0,00
|  | MEDIO DÍA: | DIRECTOS | 0 | 0 | 0 | 0 | 0 | 0,00
|  | 12:00 - 12:30 | DERECHA | 0 | 0 | 0 | 0 | 0 | 0,00
|  |  | IZQUIERDA | 0 | 0 | 0 | 0 | 0 | 0,00
|  | TARDE: | DIRECTOS | 0 | 0 | 0 | 0 | 0 | 0,00
|  | 18:00 - 18:30 | DERECHA | 0 | 0 | 0 | 0 | 0 | 0,00
4 (OR-OCC) | 3 |  | IZQUIERDA | 0 | 0 | 0 | 0 | 0 | 0,00
|  | MAÑANA: | DIRECTOS | 212 | 822 | 62 | 22 | 1107 | 80.5677
|  | 09:00 - 09:30 | DERECHA | 78 | 208 | 0 | 8 | 267 | 19.4323
|  |  | IZQUIERDA | 0 | 0 | 0 | 0 | 0 | 0,00
|  | MEDIO DÍA: | DIRECTOS | 16 | 144 | 16 | 7 | 201.5 | 85.7447
|  | 12:30 - 13:00 | DERECHA | 1 | 33 | 0 | 0 | 33.5 | 14.2553
|  |  | IZQUIERDA | 0 | 0 | 0 | 0 | 0 | 0,00
|  | TARDE: | DIRECTOS | 128 | 621 | 27 | 1 | 741.5 | 87.3895
|  | 18:30 - 19:00 | DERECHA | 20 | 93 | 2 | 0 | 107 | 12.6105
OBSERVACIONES:

## DIAGRAMA DE VOL
CONTRATO DE CONCESION DE AMOBLAMIENTO URBANO
SISTEMA DE SEMAFIRIZACION
VOLUMENES VEHICULARES DE INTERSECCION SEMAFORIZADA
CIUDAD |  | BARRANQUILLA | [8 empty] | INTERSECCIÓN |  |  | CALLE 79 X CARRERA 43 | [6 empty] | Nº EXTERNO |  |  | 0 | [7 empty] | FECHA |  | 2016-05-27
|  |  | MÑANA | [14 empty] | MEDIO DIA | [13 empty] | TARDE
TIEMPO | 7:45 | 8:00 | 8:15 | 8:30 | 8:45 | 9:00 | 9:15 | 9:30 | 9:45 | 10:00 |  | 11:15 | 11:30 | 11:45 | 12:00 | 12:15 | 12:30 | 12:45 | 13:00 | 13:15 | 13:30 | 13:45 | 14:00 | 14:15 | 14:30 | 14:45 | 15:00 | 16:15 | 16:30 | 16:45 | 17:00 | 17:15 | 17:30 | 17:45 | 18:00 | 18:15 | 18:30 | 18:45 | 19:00 | 7:45 | 8:00 | 8:15 | 8:30 | 8:45 | 9:00 | 9:15 | 9:30 | 9:45 | 10:00 | 11:15 | 11:30 | 11:45 | 12:00 | 12:15 | 12:30 | 12:45 | 13:00 | 13:15 | 13:30 | 13:45 | 14:00 | 14:15 | 14:30 | 14:45 | 15:00 | 16:15 | 16:30 | 16:45 | 17:00 | 17:15 | 17:30 | 17:45 | 18:00 | 18:15 | 18:30 | 18:45 | 19:00
[19 empty] | GRUPO |  | 1 | [21 empty] | 0 | 0 | 0 | 0 | 0 | 0 | 0 |  |  |  | 0 | 0 | 0 | 0 | 0 | 0 | 0 | 0 | 0 | 0 | 0 | 0 | 0 |  |  |  | 0 | 0 | 0 | 0 | 0 | 0 | 0 | 0 | 0
VOL-15MIN
VOL-HORA |  |  |  | 0 | 0 | 0 | 0 | 0 | 0 | 0 |  |  |  |  | 0 | 0 | 0 | 0 | 0 | 0 | 0 | 0 | 0 | 0 | 0 | 0 | 0 |  |  |  | 0 | 0 | 0 | 0 | 0 | 0 | 0 | 0 | 0
MOV DIRC |  | IZQ | 0% |  | DIR | 0% |  | DER | 0% |  |  |  |  | IZQ | 0% |  |  |  | DIR | 0% |  |  |  | DER | 0% |  |  |  | IZQ | 0% |  |  |  | DIR | 0% |  |  | DER | 0%
VOL MAX | 0 | IZQ | 0 |  | DIR | 0 |  | DER | 0 |  |  | 0 |  | IZQ | 0 |  |  |  | DIR | 0 |  |  |  | DER | 0 |  |  | 0 | IZQ | 0 |  |  |  | DIR | 0 |  |  | DER | 0
[19 empty] | GRUPO |  | 2
VOL-15MIN | 289.5 | 295.5 | 322.5 | 237 | 234 | 200.5 | 241 | 238.5 | 211.5 | 240.5 |  | 221.5 | 172 | 184.5 | 159.5 | 196 | 191.5 | 167.5 | 149.5 | 157 | 193 | 204 | 135.5 | 20 | 110 | 136.5 | 150 | 94.5 | 168.5 | 179.5 | 93.5 | 239.5 | 192 | 173.5 | 180 | 203.5 | 156 | 160.5 | 172 |  |  |  | 1144.5 | 1089 | 994 | 912.5 | 914 | 891.5 | 931.5 |  |  |  | 737.5 | 712 | 731.5 | 714.5 | 704.5 | 665.5 | 667 | 703.5 | 689.5 | 552.5 | 469.5 | 402 | 416.5 |  |  |  | 536 | 681 | 704.5 | 698.5 | 785 | 749 | 713 | 700 | 692
VOL-HORA |  |  |  | 1144.5 | 1089 | 994 | 912.5 | 914 | 891.5 | 931.5 |  |  |  |  | 737.5 | 712 | 731.5 | 714.5 | 704.5 | 665.5 | 667 | 703.5 | 689.5 | 552.5 | 469.5 | 402 | 416.5 |  |  |  | 536 | 681 | 704.5 | 698.5 | 785 | 749 | 713 | 700 | 692 |  |  |  | 1861.5 | 1898 | 1922.5 | 1909.5 | 1874 | 1774 | 1700 |  |  |  | 1939 | 1924 | 1838 | 1815 | 1763.5 | 1683 | 1604 | 1471.5 | 1361.5 | 987 | 644.5 | 362.5 | 252.5 |  |  |  | 1924 | 2020.5 | 1746 | 1754.5 | 1710.5 | 1756.5 | 1998 | 1938.5 | 1845.5
MOV DIRC |  | IZQ | 19.11% |  | DIR | 80.89% |  | DER | 0% |  |  |  |  | IZQ | 34.38% |  |  |  | DIR | 65.62% |  |  |  | DER | 0% |  |  |  | IZQ | 24.36% |  |  |  | DIR | 75.64% |  |  | DER | 0% |  |  |  | 0 | 0 | 0 | 0 | 0 | 0 | 0 |  |  |  | 0 | 0 | 0 | 0 | 0 | 0 | 0 | 0 | 0 | 0 | 0 | 0 | 0 |  |  |  | 0 | 0 | 0 | 0 | 0 | 0 | 0 | 0 | 0
VOL MAX | 1144.5 | IZQ | 218.7047 |  | DIR | 925.7953 |  | DER | 0 |  |  | 737.5 |  | IZQ | 253.5558 |  |  |  | DIR | 483.9442 |  |  |  | DER | 0 |  |  | 785 | IZQ | 191.2331 |  |  |  | DIR | 593.7669 |  |  | DER | 0
[19 empty] | GRUPO |  | 3 | [21 empty] | 3006 | 2987 | 2916.5 | 2822 | 2788 | 2665.5 | 2631.5 |  |  |  | 2676.5 | 2636 | 2569.5 | 2529.5 | 2468 | 2348.5 | 2271 | 2175 | 2051 | 1539.5 | 1114 | 764.5 | 669 |  |  |  | 2460 | 2701.5 | 2450.5 | 2453 | 2495.5 | 2505.5 | 2711 | 2638.5 | 2537.5
VOL-15MIN
VOL-HORA |  |  |  | 0 | 0 | 0 | 0 | 0 | 0 | 0 |  |  |  |  | 0 | 0 | 0 | 0 | 0 | 0 | 0 | 0 | 0 | 0 | 0 | 0 | 0 |  |  |  | 0 | 0 | 0 | 0 | 0 | 0 | 0 | 0 | 0
MOV DIRC |  | IZQ | 0% |  | DIR | 0% |  | DER | 0% |  |  |  |  | IZQ | 0% |  |  |  | DIR | 0% |  |  |  | DER | 0% |  |  |  | IZQ | 0% |  |  |  | DIR | 0% |  |  | DER | 0%
VOL MAX | 0 | IZQ | 0 |  | DIR | 0 |  | DER | 0 |  |  | 0 |  | IZQ | 0 |  |  |  | DIR | 0 |  |  |  | DER | 0 |  |  | 0 | IZQ | 0 |  |  |  | DIR | 0 |  |  | DER | 0
[19 empty] | GRUPO |  | 4
VOL-15MIN | 465 | 475.5 | 455 | 466 | 501.5 | 500 | 442 | 430.5 | 401.5 | 426 |  | 473 | 522 | 506 | 438 | 458 | 436 | 483 | 386.5 | 377.5 | 357 | 350.5 | 276.5 | 3 | 14.5 | 68.5 | 166.5 | 382.5 | 505 | 487 | 549.5 | 479 | 230.5 | 495.5 | 505.5 | 525 | 472 | 436 | 412.5
VOL-HORA |  |  |  | 1861.5 | 1898 | 1922.5 | 1909.5 | 1874 | 1774 | 1700 |  |  |  |  | 1939 | 1924 | 1838 | 1815 | 1763.5 | 1683 | 1604 | 1471.5 | 1361.5 | 987 | 644.5 | 362.5 | 252.5 |  |  |  | 1924 | 2020.5 | 1746 | 1754.5 | 1710.5 | 1756.5 | 1998 | 1938.5 | 1845.5
MOV DIRC |  | IZQ | 0% |  | DIR | 80.57% |  | DER | 19.43% |  |  |  |  | IZQ | 0% |  |  |  | DIR | 85.74% |  |  |  | DER | 14.26% |  |  |  | IZQ | 0% |  |  |  | DIR | 87.39% |  |  | DER | 12.61%
VOL MAX | 1922.5 | IZQ | 0 |  | DIR | 1548.9138 |  | DER | 373.5862 |  |  | 1939 |  | IZQ | 0 |  |  |  | DIR | 1662.5894 |  |  |  | DER | 276.4106 |  |  | 2020.5 | IZQ | 0 |  |  |  | DIR | 1765.7051 |  |  | DER | 254.7949
[19 empty] | GRUPO |  | TOTAL
VOL-15MIN | 754.5 | 771 | 777.5 | 703 | 735.5 | 700.5 | 683 | 669 | 613 | 666.5 |  | 694.5 | 694 | 690.5 | 597.5 | 654 | 627.5 | 650.5 | 536 | 534.5 | 550 | 554.5 | 412 | 23 | 124.5 | 205 | 316.5 | 477 | 673.5 | 666.5 | 643 | 718.5 | 422.5 | 669 | 685.5 | 728.5 | 628 | 596.5 | 584.5
VOL-HORA |  |  |  | 3006 | 2987 | 2916.5 | 2822 | 2788 | 2665.5 | 2631.5 |  |  |  |  | 2676.5 | 2636 | 2569.5 | 2529.5 | 2468 | 2348.5 | 2271 | 2175 | 2051 | 1539.5 | 1114 | 764.5 | 669 |  |  |  | 2460 | 2701.5 | 2450.5 | 2453 | 2495.5 | 2505.5 | 2711 | 2638.5 | 2537.5
s
Constru eñales
S.A.