## G-3
SDB
Formato Nº 4: VOLUMEN DE ARRIBOS
CONTRATO No. : |  |  |  | DE OBRA
DIRECCIÓN : |  |  | CALLE 100 - 107 X CARRERA 35B |  |  |  |  | CRUCE No. : | [6 empty] | GRUPO No. : |  |  | 3 (OCC-OR)
AFORADOR : |  |  | JHONY NAVARRO |  |  |  |  | No. CARRILES : |  |  | 1 |  |  |  | FECHA : |  |  | 2016-05-17
HORAS | VEHÍCULOS |  |  |  | TOTAL V. Eq. | TOTAL V. Eq/H | HORAS | VEHÍCULOS |  |  |  | TOTAL V. Eq. | TOTAL V. Eq/H | HORAS | VEHÍCULOS |  |  |  | TOTAL V. Eq. | TOTAL V. Eq/H
| M | A | B | C |  |  |  | M | A | B | C |  |  |  | M | A | B | C
7:30 7:45 | 2 | 2 | 1 | 0 | 5 |  | 11:45 12:00 | 3 | 12 | 2 | 0 | 17.5 | 66 | 16:00 16:15 | 1 | 7 | 4 | 1 | 18
7:45 8:00 | 5 | 10 | 4 | 1 | 23 |  | 12:00 12:15 | 4 | 7 | 2 | 0 | 13 | 65.5 | 16:15 16:30 | 0 | 10 | 3 | 0 | 16
8:00 8:15 | 3 | 6 | 4 | 0 | 15.5 |  | 12:15 12:30 | 3 | 7 | 3 | 0 | 14.5 | 59.5 | 16:30 16:45 | 1 | 5 | 3 | 0 | 11.5
8:15 8:30 | 3 | 0 | 4 | 0 | 9.5 | 53 | 12:30 12:45 | 5 | 7 | 4 | 0 | 17.5 | 62.5 | 16:45 17:00 | 1 | 6 | 4 | 0 | 14.5 | 60 |  | 241
8:30 8:45 | 4 | 4 | 4 | 0 | 14 | 62 | 12:45 13:00 | 3 | 4 | 3 | 0 | 11.5 | 56.5 | 17:00 17:15 | 4 | 7 | 2 | 0 | 13 | 55 |  | 250
8:45 9:00 | 6 | 6 | 5 | 0 | 19 | 58 | 13:00 13:15 | 2 | 5 | 2 | 1 | 12.5 | 56 | 17:15 17:30 | 0 | 5 | 3 | 0 | 11 | 50 |  | 262
9:00 9:15 | 1 | 3 | 3 | 0 | 9.5 | 52 | 13:15 13:30 | 3 | 3 | 3 | 0 | 10.5 | 52 | 17:30 17:45 | 0 | 6 | 1 | 0 | 8 | 46.5 |  | 270.5
9:15 9:30 | 3 | 5 | 3 | 0 | 12.5 | 55 | 13:30 13:45 | 3 | 6 | 3 | 1 | 16 | 50.5 | 17:45 18:00 | 3 | 6 | 4 | 0 | 15.5 | 47.5 |  | 289.5
9:30 9:45 | 5 | 6 | 3 | 1 | 17 | 58 | 13:45 14:00 | 3 | 8 | 1 | 0 | 11.5 | 50.5 | 18:00 18:15 | 1 | 4 | 2 | 0 | 8.5 | 43 |  | 291
9:45 10:00 | 1 | 2 | 3 | 0 | 8.5 | 47.5 | 14:00 14:15 | 1 | 9 | 2 | 0 | 13.5 | 51.5 | 18:15 18:30 | 0 | 3 | 3 | 0 | 9 | 41 |  | 294
11:00 11:15 | 3 | 4 | 4 | 0 | 13.5 |  | 14:15 14:30 | 2 | 13 | 5 | 1 | 26.5 | 67.5 | 18:30 18:45 | 1 | 2 | 3 | 0 | 8.5 | 41.5 |  | 299
11:15 11:30 | 4 | 6 | 5 | 1 | 20.5 |  | 14:30 14:45 | 2 | 8 | 1 | 0 | 11 | 62.5 | 18:45 19:00 | 1 | 1 | 2 | 0 | 5.5 | 31.5 |  | 299.5
11:30 11:45 | 7 | 3 | 4 | 0 | 14.5 |  | 14:45 15:00 | 0 | 3 | 5 | 0 | 13 | 64
MAÑANA |  | VOLUMEN MÁX = |  |  |  | 62 | MEDIO DÍA |  | VOLUMEN MÁX = |  |  |  | 67.5 | TARDE |  | VOLUMEN MÁX = |  |  |  | 60
|  | HORA MAX VOL |  |  | 7:45 - 8:45 |  |  |  | HORA MAX VOL |  |  | 13:30 - 14:30 |  |  |  | HORA MAX VOL |  |  | 16:00 - 17:00
OBSERVACIONES:
11:00 11:15
11:15 11:30
11:30 11:45
11:45 12:00
12:00 12:15
12:15 12:30
12:30 12:45
12:45 13:00
13:00 13:15
13:15 13:30
13:30 13:45
13:45 14:00
14:00 14:15
14:15 14:30
14:30 14:45
14:45 15:00

## G-4
SDB
Formato Nº 4: VOLUMEN DE ARRIBOS
CONTRATO No. : |  |  |  | DE OBRA
DIRECCIÓN : |  |  | CALLE 100 - 107 X CARRERA 35B |  |  |  |  | CRUCE No. : |  |  | 0 |  |  |  | GRUPO No. : |  |  | 4(OR-OCC)
AFORADOR : |  |  | IVAN FONSECA |  |  |  |  | No. CARRILES : |  |  | 1 |  |  |  | FECHA : |  |  | 2016-05-17
HORAS | VEHÍCULOS |  |  |  | TOTAL V. Eq. | TOTAL V. Eq/H | HORAS | VEHÍCULOS |  |  |  | TOTAL V. Eq. | TOTAL V. Eq/H | HORAS | VEHÍCULOS |  |  |  | TOTAL V. Eq. | TOTAL V. Eq/H
| M | A | B | C |  |  |  | M | A | B | C |  |  |  | M | A | B | C
7:30 7:45 | 3 | 12 | 3 | 1 | 22 |  | 11:45 12:00 | 3 | 7 | 3 | 0 | 14.5 | 50.5 | 16:00 16:15 | 3 | 8 | 3 | 0 | 15.5 |  |  |  | 12:45 - 13:45 | 929.5
7:45 8:00 | 2 | 10 | 3 | 0 | 17 |  | 12:00 12:15 | 7 | 9 | 2 | 0 | 16.5 | 57 | 16:15 16:30 | 2 | 4 | 2 | 1 | 11.5 |  |  |  | 12:00 - 13:00 | 932.5
8:00 8:15 | 2 | 11 | 4 | 1 | 22.5 |  | 12:15 12:30 | 2 | 7 | 4 | 0 | 16 | 62.5 | 16:30 16:45 | 1 | 1 | 3 | 0 | 7.5 |  |  |  | 12:30 - 13:30 | 944.5
8:15 8:30 | 3 | 6 | 4 | 0 | 15.5 | 77 | 12:30 12:45 | 8 | 9 | 3 | 0 | 19 | 66 | 16:45 17:00 | 2 | 1 | 2 | 0 | 6 | 40.5 | 9:00 - 10:00 | 1077.5 | 12:15 - 13:15 | 950 | 16:00 - 17:00 | 0
8:30 8:45 | 5 | 9 | 3 | 0 | 17.5 | 72.5 | 12:45 13:00 | 5 | 6 | 2 | 1 | 15 | 66.5 | 17:00 17:15 | 2 | 9 | 4 | 0 | 18 | 43 | 8:45 - 9:45 | 1084 | 11:30 - 12:30 | 986 | 16:15 - 17:15 | 0
8:45 9:00 | 4 | 7 | 3 | 0 | 15 | 70.5 | 13:00 13:15 | 4 | 5 | 1 | 0 | 9 | 59 | 17:15 17:30 | 3 | 7 | 1 | 0 | 10.5 | 42 | 8:30 - 9:30 | 1088 | 11:15 - 12:15 | 1007 | 16:30 - 17:30 | 0
9:00 9:15 | 3 | 6 | 3 | 0 | 13.5 | 61.5 | 13:15 13:30 | 3 | 6 | 2 | 0 | 11.5 | 54.5 | 17:30 17:45 | 3 | 10 | 4 | 0 | 19.5 | 54 | 8:15 - 9:15 | 1121.5 | 11:45 - 12:45 | 1015.5 | 16:45 - 17:45 | 0
9:15 9:30 | 3 | 5 | 3 | 0 | 12.5 | 58.5 | 13:30 13:45 | 9 | 8 | 3 | 1 | 21 | 56.5 | 17:45 18:00 | 3 | 5 | 3 | 0 | 12.5 | 60.5 | 8:00 - 9:00 | 1162.5 | 11:00 - 12:00 | 1028.5 | 17:00 - 18:00 | 0
9:30 9:45 | 3 | 4 | 4 | 0 | 13.5 | 54.5 | 13:45 14:00 | 3 | 9 | 2 | 0 | 14.5 | 56 | 18:00 18:15 | 2 | 5 | 6 | 0 | 18 | 60.5 | 7:45 - 8:45 | 1171 | 13:00 - 14:00 | 1031 | 17:15 - 18:15 | 0
9:45 10:00 | 7 | 5 | 4 | 0 | 16.5 | 56 | 14:00 14:15 | 5 | 11 | 5 | 0 | 23.5 | 70.5 | 18:15 18:30 | 3 | 4 | 3 | 0 | 11.5 | 61.5 | 7:30 - 8:30 | 1205.5 | 13:15 - 14:15 | 1036.5 | 17:30 - 18:30 | 0
11:00 11:15 | 2 | 3 | 3 | 0 | 10 |  | 14:15 14:30 | 1 | 8 | 2 | 0 | 12.5 | 71.5 | 18:30 18:45 | 3 | 2 | 2 | 0 | 7.5 | 49.5 |  |  | 13:30 - 14:30 | 1058.5 | 17:45 - 18:45 | 0
11:15 11:30 | 3 | 5 | 2 | 0 | 10.5 |  | 14:30 14:45 | 2 | 6 | 4 | 0 | 15 | 65.5 | 18:45 19:00 | 1 | 3 | 2 | 0 | 7.5 | 44.5 |  |  | 13:45 - 14:45 | 1091.5 | 18:00 - 19:00 | 0
11:30 11:45 | 5 | 5 | 4 | 0 | 15.5 |  | 14:45 15:00 | 0 | 5 | 3 | 0 | 11 | 62 | [9 empty] | 14:00 - 15:00 | 1132
MAÑANA |  | VOLUMEN MÁX = |  |  |  | 77 | MEDIO DÍA |  | VOLUMEN MÁX = |  |  |  | 71.5 | TARDE |  | VOLUMEN MÁX = |  |  |  | 61.5
|  | HORA MAX VOL |  |  | 7:30 - 8:30 |  |  |  | HORA MAX VOL |  |  | 13:30 - 14:30 |  |  |  | HORA MAX VOL |  |  | 17:30 - 18:30 |  |  |  | HORA MAX VOL
OBSERVACIONES:
11:00 11:15
11:15 11:30
11:30 11:45
11:45 12:00
12:00 12:15
12:15 12:30
12:30 12:45
12:45 13:00
13:00 13:15
13:15 13:30
13:30 13:45
13:45 14:00
14:00 14:15
14:15 14:30
14:30 14:45
14:45 15:00

## G-Totales
SDB
Formato Nº 7: VOLUMEN DE ARRIBOS TOTAL DE LA INTERSECCIÓN
CONTRATO No. : |  |  |  | DE OBRA
DIRECCIÓN : |  |  | CALLE 100 - 107 X CARRERA 35B |  |  |  |  | CRUCE No. : |  |  | 0 |  |  |  | FECHA : |  |  | 2016-05-17
HORAS | VEHÍCULOS |  |  |  | TOTAL V. Eq. | TOTAL V. Eq/H | HORAS | VEHÍCULOS |  |  |  | TOTAL V. Eq. | TOTAL V. Eq/H | HORAS | VEHÍCULOS |  |  |  | TOTAL V. Eq. | TOTAL V. Eq/H
| M | A | B | C |  |  |  | M | A | B | C |  |  |  | M | A | B | C
7:30 7:45 | 5 | 14 | 4 | 1 | 27 |  | 11:45 12:00 | 6 | 19 | 5 | 0 | 32 | 116.5 | 16:00 16:15 | 4 | 15 | 7 | 1 | 33.5 |  |  |  | 12:00 - 13:00 | 1745.5
7:45 8:00 | 7 | 20 | 7 | 1 | 40 |  | 12:00 12:15 | 11 | 16 | 4 | 0 | 29.5 | 122.5 | 16:15 16:30 | 2 | 14 | 5 | 1 | 27.5 |  |  |  | 12:30 - 13:30 | 1755
8:00 8:15 | 5 | 17 | 8 | 1 | 38 |  | 12:15 12:30 | 5 | 14 | 7 | 0 | 30.5 | 122 | 16:30 16:45 | 2 | 6 | 6 | 0 | 19 |  |  |  | 12:15 - 13:15 | 1763.5
8:15 8:30 | 6 | 6 | 8 | 0 | 25 | 130 | 12:30 12:45 | 13 | 16 | 7 | 0 | 36.5 | 128.5 | 16:45 17:00 | 3 | 7 | 6 | 0 | 20.5 | 100.5 | 8:30 - 9:30 | 2015.5 | 12:45 - 13:45 | 1769 | 16:00 - 17:00 | 0
8:30 8:45 | 9 | 13 | 7 | 0 | 31.5 | 134.5 | 12:45 13:00 | 8 | 10 | 5 | 1 | 26.5 | 123 | 17:00 17:15 | 6 | 16 | 6 | 0 | 31 | 98 | 9:00 - 10:00 | 2044.5 | 11:30 - 12:30 | 1803.5 | 16:15 - 17:15 | 0
8:45 9:00 | 10 | 13 | 8 | 0 | 34 | 128.5 | 13:00 13:15 | 6 | 10 | 3 | 1 | 21.5 | 115 | 17:15 17:30 | 3 | 12 | 4 | 0 | 21.5 | 92 | 8:45 - 9:45 | 2047 | 11:15 - 12:15 | 1810.5 | 16:30 - 17:30 | 0
9:00 9:15 | 4 | 9 | 6 | 0 | 23 | 113.5 | 13:15 13:30 | 6 | 9 | 5 | 0 | 22 | 106.5 | 17:30 17:45 | 3 | 16 | 5 | 0 | 27.5 | 100.5 | 8:15 - 9:15 | 2067.5 | 11:45 - 12:45 | 1832 | 16:45 - 17:45 | 0
9:15 9:30 | 6 | 10 | 6 | 0 | 25 | 113.5 | 13:30 13:45 | 12 | 14 | 6 | 2 | 37 | 107 | 17:45 18:00 | 6 | 11 | 7 | 0 | 28 | 108 | 8:00 - 9:00 | 2079.5 | 11:00 - 12:00 | 1838.5 | 17:00 - 18:00 | 0
9:30 9:45 | 8 | 10 | 7 | 1 | 30.5 | 112.5 | 13:45 14:00 | 6 | 17 | 3 | 0 | 26 | 106.5 | 18:00 18:15 | 3 | 9 | 8 | 0 | 26.5 | 103.5 | 7:45 - 8:45 | 2112.5 | 13:15 - 14:15 | 1862.5 | 17:15 - 18:15 | 0
9:45 10:00 | 8 | 7 | 7 | 0 | 25 | 103.5 | 14:00 14:15 | 6 | 20 | 7 | 0 | 37 | 122 | 18:15 18:30 | 3 | 7 | 6 | 0 | 20.5 | 102.5 | 7:30 - 8:30 | 2147.5 | 13:00 - 14:00 | 1876.5 | 17:30 - 18:30 | 0
11:00 11:15 | 5 | 7 | 7 | 0 | 23.5 |  | 14:15 14:30 | 3 | 21 | 7 | 1 | 39 | 139 | 18:30 18:45 | 4 | 4 | 5 | 0 | 16 | 91 |  |  | 13:30 - 14:30 | 1888.5 | 17:45 - 18:45 | 0
11:15 11:30 | 7 | 11 | 7 | 1 | 31 |  | 14:30 14:45 | 4 | 14 | 5 | 0 | 26 | 128 | 18:45 19:00 | 2 | 4 | 4 | 0 | 13 | 76 |  |  | 13:45 - 14:45 | 1896 | 18:00 - 19:00 | 0
11:30 11:45 | 12 | 8 | 8 | 0 | 30 |  | 14:45 15:00 | 0 | 8 | 8 | 0 | 24 | 126 | [9 empty] | 14:00 - 15:00 | 1946
MAÑANA |  | VOLUMEN MÁX = |  |  |  | 134.5 | MEDIO DÍA |  | VOLUMEN MÁX = |  |  |  | 139 | TARDE |  | VOLUMEN MÁX = |  |  |  | 108
|  | HORA MAX VOL |  |  | 7:45 - 8:45 |  |  |  | HORA MAX VOL |  |  | 13:30 - 14:30 |  |  |  | HORA MAX VOL |  |  | 17:00 - 18:00 |  |  |  | HORA MAX VOL
OBSERVACIONES:
11:00 11:15
11:15 11:30
11:30 11:45
11:45 12:00
12:00 12:15
12:15 12:30
12:30 12:45
12:45 13:00
13:00 13:15
13:15 13:30
13:30 13:45
13:45 14:00
14:00 14:15
14:15 14:30
14:30 14:45
14:45 15:00

## DIRECCIONALIDAD
SDB
Formato Nº 5: Volumen vehicular direccional
CONTRATO No.: |  | DE OBRA
DIRECCIÓN : |  | CALLE 100 - 107 X CARRERA 35B |  |  |  |  | CRUCE No. : | 0
AFORADOR: |  | GEOVANNIS GONZALEZ |  |  |  |  | FECHA : | 2016-05-17
GRUPO No. | No. CARRILES | PERIODO | MOVIMIENTO | MOTOS | AUTOS | BUS | CAMIÓN | TOTAL EQUIVAL. | % DIRECC.
|  |  |  | M | A | B | C
1 (N-S) | 1 |  | IZQUIERDA | 0 | 0 | 0 | 0 | 0 | 0,00
|  | MAÑANA: | DIRECTOS | 0 | 0 | 0 | 0 | 0 | 0,00
|  | 07:30 - 08:00 | DERECHA | 0 | 0 | 0 | 0 | 0 | 0,00
|  |  | IZQUIERDA | 0 | 0 | 0 | 0 | 0 | 0,00
|  | MEDIO DÍA: | DIRECTOS | 0 | 0 | 0 | 0 | 0 | 0,00
|  | 11:00 - 11:30 | DERECHA | 0 | 0 | 0 | 0 | 0 | 0,00
|  |  | IZQUIERDA | 0 | 0 | 0 | 0 | 0 | 0,00
|  | TARDE: | DIRECTOS | 0 | 0 | 0 | 0 | 0 | 0,00
|  | 17:00 - 17:30 | DERECHA | 0 | 0 | 0 | 0 | 0 | 0,00
2 (S-N) |  |  | IZQUIERDA | 0 | 0 | 0 | 0 | 0 | 0,00
|  | MAÑANA: | DIRECTOS | 0 | 0 | 0 | 0 | 0 | 0,00
|  | 08:00 - 08:30 | DERECHA | 0 | 0 | 0 | 0 | 0 | 0,00
|  |  | IZQUIERDA | 0 | 0 | 0 | 0 | 0 | 0,00
|  | MEDIO DÍA: | DIRECTOS | 0 | 0 | 0 | 0 | 0 | 0,00
|  | 11:30 - 12:00 | DERECHA | 0 | 0 | 0 | 0 | 0 | 0,00
|  |  | IZQUIERDA | 0 | 0 | 0 | 0 | 0 | 0,00
|  | TARDE: | DIRECTOS | 0 | 0 | 0 | 0 | 0 | 0,00
|  | 17:30 - 18:00 | DERECHA | 0 | 0 | 0 | 0 | 0 | 0,00
3 (OCC-OR) |  |  | IZQUIERDA | 0 | 0 | 0 | 0 | 0 | 0,00
|  | MAÑANA: | DIRECTOS | 3 | 13 | 7 | 0 | 28.5 | 100
|  | 08:30 - 09:00 | DERECHA | 0 | 0 | 0 | 0 | 0 | 0,00
|  |  | IZQUIERDA | 0 | 0 | 0 | 0 | 0 | 0,00
|  | MEDIO DÍA: | DIRECTOS | 2 | 12 | 6 | 0 | 25 | 100
|  | 12:00 - 12:30 | DERECHA | 0 | 0 | 0 | 0 | 0 | 0,00
|  |  | IZQUIERDA | 0 | 0 | 0 | 0 | 0 | 0,00
|  | TARDE: | DIRECTOS | 2 | 3 | 5 | 0 | 14 | 100
|  | 18:00 - 18:30 | DERECHA | 0 | 0 | 0 | 0 | 0 | 0,00
4 (OR-OCC) | 1 |  | IZQUIERDA | 0 | 0 | 0 | 0 | 0 | 0,00
|  | MAÑANA: | DIRECTOS | 4 | 6 | 6 | 0 | 20 | 100
|  | 09:00 - 09:30 | DERECHA | 0 | 0 | 0 | 0 | 0 | 0,00
|  |  | IZQUIERDA | 0 | 0 | 0 | 0 | 0 | 0,00
|  | MEDIO DÍA: | DIRECTOS | 2 | 11 | 7 | 0 | 26 | 100
|  | 12:30 - 13:00 | DERECHA | 0 | 0 | 0 | 0 | 0 | 0,00
|  |  | IZQUIERDA | 0 | 0 | 0 | 0 | 0 | 0,00
|  | TARDE: | DIRECTOS | 4 | 5 | 4 | 0 | 15 | 100
|  | 18:30 - 19:00 | DERECHA | 0 | 0 | 0 | 0 | 0 | 0,00
OBSERVACIONES:

## DIAGRAMA DE VOL
CONTRATO DE CONCESION DE AMOBLAMIENTO URBANO
SISTEMA DE SEMAFIRIZACION
VOLUMENES VEHICULARES DE INTERSECCION SEMAFORIZADA
CIUDAD |  | BARRANQUILLA | [8 empty] | INTERSECCIÓN |  |  | CALLE 100 - 107 X CARRERA 35B | [6 empty] | Nº EXTERNO |  |  | 0 | [7 empty] | FECHA |  | 2016-05-17
|  |  | MÑANA | [14 empty] | MEDIO DIA | [13 empty] | TARDE
TIEMPO | 7:45 | 8:00 | 8:15 | 8:30 | 8:45 | 9:00 | 9:15 | 9:30 | 9:45 | 10:00 |  | 11:15 | 11:30 | 11:45 | 12:00 | 12:15 | 12:30 | 12:45 | 13:00 | 13:15 | 13:30 | 13:45 | 14:00 | 14:15 | 14:30 | 14:45 | 15:00 | 16:15 | 16:30 | 16:45 | 17:00 | 17:15 | 17:30 | 17:45 | 18:00 | 18:15 | 18:30 | 18:45 | 19:00 | 7:45 | 8:00 | 8:15 | 8:30 | 8:45 | 9:00 | 9:15 | 9:30 | 9:45 | 10:00 | 11:15 | 11:30 | 11:45 | 12:00 | 12:15 | 12:30 | 12:45 | 13:00 | 13:15 | 13:30 | 13:45 | 14:00 | 14:15 | 14:30 | 14:45 | 15:00 | 16:15 | 16:30 | 16:45 | 17:00 | 17:15 | 17:30 | 17:45 | 18:00 | 18:15 | 18:30 | 18:45 | 19:00
[19 empty] | GRUPO |  | 1 | [21 empty] | 53 | 62 | 58 | 52 | 55 | 58 | 47.5 |  |  |  | 66 | 65.5 | 59.5 | 62.5 | 56.5 | 56 | 52 | 50.5 | 50.5 | 51.5 | 67.5 | 62.5 | 64 |  |  |  | 60 | 55 | 50 | 46.5 | 47.5 | 43 | 41 | 41.5 | 31.5
VOL-15MIN | 5 | 23 | 15.5 | 9.5 | 14 | 19 | 9.5 | 12.5 | 17 | 8.5 |  | 13.5 | 20.5 | 14.5 | 17.5 | 13 | 14.5 | 17.5 | 11.5 | 12.5 | 10.5 | 16 | 11.5 | 13.5 | 26.5 | 11 | 13 | 18 | 16 | 11.5 | 14.5 | 13 | 11 | 8 | 15.5 | 8.5 | 9 | 8.5 | 5.5
VOL-HORA |  |  |  | 53 | 62 | 58 | 52 | 55 | 58 | 47.5 |  |  |  |  | 66 | 65.5 | 59.5 | 62.5 | 56.5 | 56 | 52 | 50.5 | 50.5 | 51.5 | 67.5 | 62.5 | 64 |  |  |  | 60 | 55 | 50 | 46.5 | 47.5 | 43 | 41 | 41.5 | 31.5
MOV DIRC |  | IZQ | 0% |  | DIR | 0% |  | DER | 0% |  |  |  |  | IZQ | 0% |  |  |  | DIR | 0% |  |  |  | DER | 0% |  |  |  | IZQ | 0% |  |  |  | DIR | 0% |  |  | DER | 0%
[19 empty] | GRUPO |  | 2
VOL-15MIN | [42 empty] | 0 | 0 | 0 | 0 | 0 | 0 | 0 |  |  |  | 0 | 0 | 0 | 0 | 0 | 0 | 0 | 0 | 0 | 0 | 0 | 0 | 0 |  |  |  | 0 | 0 | 0 | 0 | 0 | 0 | 0 | 0 | 0
VOL-HORA |  |  |  | 0 | 0 | 0 | 0 | 0 | 0 | 0 |  |  |  |  | 0 | 0 | 0 | 0 | 0 | 0 | 0 | 0 | 0 | 0 | 0 | 0 | 0 |  |  |  | 0 | 0 | 0 | 0 | 0 | 0 | 0 | 0 | 0 |  |  |  | 77 | 72.5 | 70.5 | 61.5 | 58.5 | 54.5 | 56 |  |  |  | 50.5 | 57 | 62.5 | 66 | 66.5 | 59 | 54.5 | 56.5 | 56 | 70.5 | 71.5 | 65.5 | 62 |  |  |  | 40.5 | 43 | 42 | 54 | 60.5 | 60.5 | 61.5 | 49.5 | 44.5
MOV DIRC |  | IZQ | 0% |  | DIR | 0% |  | DER | 0% |  |  |  |  | IZQ | 0% |  |  |  | DIR | 0% |  |  |  | DER | 0% |  |  |  | IZQ | 0% |  |  |  | DIR | 0% |  |  | DER | 0% |  |  |  | 0 | 0 | 0 | 0 | 0 | 0 | 0 |  |  |  | 0 | 0 | 0 | 0 | 0 | 0 | 0 | 0 | 0 | 0 | 0 | 0 | 0 |  |  |  | 0 | 0 | 0 | 0 | 0 | 0 | 0 | 0 | 0
[19 empty] | GRUPO |  | 3 | [21 empty] | 130 | 134.5 | 128.5 | 113.5 | 113.5 | 112.5 | 103.5 |  |  |  | 116.5 | 122.5 | 122 | 128.5 | 123 | 115 | 106.5 | 107 | 106.5 | 122 | 139 | 128 | 126 |  |  |  | 100.5 | 98 | 92 | 100.5 | 108 | 103.5 | 102.5 | 91 | 76
VOL-15MIN
VOL-HORA |  |  |  | 0 | 0 | 0 | 0 | 0 | 0 | 0 |  |  |  |  | 0 | 0 | 0 | 0 | 0 | 0 | 0 | 0 | 0 | 0 | 0 | 0 | 0 |  |  |  | 0 | 0 | 0 | 0 | 0 | 0 | 0 | 0 | 0
MOV DIRC |  | IZQ | 0% |  | DIR | 100% |  | DER | 0% |  |  |  |  | IZQ | 0% |  |  |  | DIR | 100% |  |  |  | DER | 0% |  |  |  | IZQ | 0% |  |  |  | DIR | 100% |  |  | DER | 0%
[19 empty] | GRUPO |  | 4
VOL-15MIN | 22 | 17 | 22.5 | 15.5 | 17.5 | 15 | 13.5 | 12.5 | 13.5 | 16.5 |  | 10 | 10.5 | 15.5 | 14.5 | 16.5 | 16 | 19 | 15 | 9 | 11.5 | 21 | 14.5 | 23.5 | 12.5 | 15 | 11 | 15.5 | 11.5 | 7.5 | 6 | 18 | 10.5 | 19.5 | 12.5 | 18 | 11.5 | 7.5 | 7.5
VOL-HORA |  |  |  | 77 | 72.5 | 70.5 | 61.5 | 58.5 | 54.5 | 56 |  |  |  |  | 50.5 | 57 | 62.5 | 66 | 66.5 | 59 | 54.5 | 56.5 | 56 | 70.5 | 71.5 | 65.5 | 62 |  |  |  | 40.5 | 43 | 42 | 54 | 60.5 | 60.5 | 61.5 | 49.5 | 44.5
MOV DIRC |  | IZQ | 0% |  | DIR | 100% |  | DER | 0% |  |  |  |  | IZQ | 0% |  |  |  | DIR | 100% |  |  |  | DER | 0% |  |  |  | IZQ | 0% |  |  |  | DIR | 100% |  |  | DER | 0%
[19 empty] | GRUPO |  | TOTAL
VOL-15MIN | 27 | 40 | 38 | 25 | 31.5 | 34 | 23 | 25 | 30.5 | 25 |  | 23.5 | 31 | 30 | 32 | 29.5 | 30.5 | 36.5 | 26.5 | 21.5 | 22 | 37 | 26 | 37 | 39 | 26 | 24 | 33.5 | 27.5 | 19 | 20.5 | 31 | 21.5 | 27.5 | 28 | 26.5 | 20.5 | 16 | 13
VOL-HORA |  |  |  | 130 | 134.5 | 128.5 | 113.5 | 113.5 | 112.5 | 103.5 |  |  |  |  | 116.5 | 122.5 | 122 | 128.5 | 123 | 115 | 106.5 | 107 | 106.5 | 122 | 139 | 128 | 126 |  |  |  | 100.5 | 98 | 92 | 100.5 | 108 | 103.5 | 102.5 | 91 | 76
s
Constru eñales
S.A.