## G-3
SDB
Formato Nº 4: VOLUMEN DE ARRIBOS
CONTRATO No. : |  |  |  | DE OBRA
DIRECCIÓN : |  |  | CALLE 102A - 103 X CARRERA 36 |  |  |  |  | CRUCE No. : | [6 empty] | GRUPO No. : |  |  | 3 (OCC-OR)
AFORADOR : |  |  | JULIO VASQUEZ |  |  |  |  | No. CARRILES : |  |  | 1 |  |  |  | FECHA : |  |  | 2016-05-12
HORAS | VEHÍCULOS |  |  |  | TOTAL V. Eq. | TOTAL V. Eq/H | HORAS | VEHÍCULOS |  |  |  | TOTAL V. Eq. | TOTAL V. Eq/H | HORAS | VEHÍCULOS |  |  |  | TOTAL V. Eq. | TOTAL V. Eq/H
| M | A | B | C |  |  |  | M | A | B | C |  |  |  | M | A | B | C
7:30 7:45 | 47 | 21 | 0 | 4 | 54.5 |  | 11:45 12:00 | 30 | 14 | 1 | 1 | 33.5 | 111.5 | 16:00 16:15 | 20 | 18 | 0 | 1 | 30.5
7:45 8:00 | 53 | 29 | 0 | 6 | 70.5 |  | 12:00 12:15 | 27 | 17 | 2 | 3 | 42 | 129 | 16:15 16:30 | 27 | 13 | 1 | 3 | 36
8:00 8:15 | 21 | 17 | 0 | 3 | 35 |  | 12:15 12:30 | 21 | 18 | 0 | 4 | 38.5 | 148 | 16:30 16:45 | 19 | 17 | 0 | 2 | 31.5
8:15 8:30 | 17 | 13 | 0 | 2 | 26.5 | 186.5 | 12:30 12:45 | 17 | 27 | 1 | 2 | 42.5 | 156.5 | 16:45 17:00 | 16 | 26 | 1 | 4 | 46 | 144 |  | 241
8:30 8:45 | 18 | 25 | 1 | 3 | 43.5 | 175.5 | 12:45 13:00 | 13 | 20 | 1 | 4 | 38.5 | 161.5 | 17:00 17:15 | 30 | 26 | 0 | 3 | 48.5 | 162 |  | 250
8:45 9:00 | 9 | 19 | 0 | 1 | 26 | 131 | 13:00 13:15 | 12 | 13 | 2 | 5 | 35.5 | 155 | 17:15 17:30 | 25 | 18 | 0 | 2 | 35.5 | 161.5 |  | 262
9:00 9:15 | 12 | 9 | 0 | 0 | 15 | 111 | 13:15 13:30 | 15 | 10 | 0 | 3 | 25 | 141.5 | 17:30 17:45 | 22 | 24 | 0 | 1 | 37.5 | 167.5 |  | 270.5
9:15 9:30 | 11 | 11 | 0 | 1 | 19 | 103.5 | 13:30 13:45 | 16 | 9 | 0 | 3 | 24.5 | 123.5 | 17:45 18:00 | 25 | 33 | 0 | 0 | 45.5 | 167 |  | 289.5
9:30 9:45 | 16 | 14 | 0 | 1 | 24.5 | 84.5 | 13:45 14:00 | 19 | 11 | 0 | 2 | 25.5 | 110.5 | 18:00 18:15 | 17 | 20 | 2 | 1 | 35 | 153.5 |  | 291
9:45 10:00 | 41 | 16 | 0 | 2 | 41.5 | 100 | 14:00 14:15 | 12 | 14 | 0 | 7 | 37.5 | 112.5 | 18:15 18:30 | 21 | 18 | 0 | 2 | 33.5 | 151.5 |  | 294
11:00 11:15 | 12 | 11 | 0 | 3 | 24.5 |  | 14:15 14:30 | 21 | 20 | 0 | 1 | 33 | 120.5 | 18:30 18:45 | 20 | 20 | 0 | 1 | 32.5 | 146.5 |  | 299
11:15 11:30 | 16 | 9 | 0 | 1 | 19.5 |  | 14:30 14:45 | 22 | 15 | 0 | 2 | 31 | 127 | 18:45 19:00 | 18 | 22 | 0 | 2 | 36 | 137 |  | 299.5
11:30 11:45 | 26 | 16 | 0 | 2 | 34 |  | 14:45 15:00 | 13 | 22 | 0 | 4 | 38.5 | 140
MAÑANA |  | VOLUMEN MÁX = |  |  |  | 186.5 | MEDIO DÍA |  | VOLUMEN MÁX = |  |  |  | 161.5 | TARDE |  | VOLUMEN MÁX = |  |  |  | 167.5
|  | HORA MAX VOL |  |  | 7:30 - 8:30 |  |  |  | HORA MAX VOL |  |  | 12:00 - 13:00 |  |  |  | HORA MAX VOL |  |  | 16:45 - 17:45
OBSERVACIONES:
11:00 11:15
11:15 11:30
11:30 11:45
11:45 12:00
12:00 12:15
12:15 12:30
12:30 12:45
12:45 13:00
13:00 13:15
13:15 13:30
13:30 13:45
13:45 14:00
14:00 14:15
14:15 14:30
14:30 14:45
14:45 15:00

## G-4
SDB
Formato Nº 4: VOLUMEN DE ARRIBOS
CONTRATO No. : |  |  |  | DE OBRA
DIRECCIÓN : |  |  | CALLE 102A - 103 X CARRERA 36 |  |  |  |  | CRUCE No. : |  |  | 0 |  |  |  | GRUPO No. : |  |  | 4(OR-OCC)
AFORADOR : |  |  | IVAN FONSECA |  |  |  |  | No. CARRILES : |  |  | 1 |  |  |  | FECHA : |  |  | 2016-05-12
HORAS | VEHÍCULOS |  |  |  | TOTAL V. Eq. | TOTAL V. Eq/H | HORAS | VEHÍCULOS |  |  |  | TOTAL V. Eq. | TOTAL V. Eq/H | HORAS | VEHÍCULOS |  |  |  | TOTAL V. Eq. | TOTAL V. Eq/H
| M | A | B | C |  |  |  | M | A | B | C |  |  |  | M | A | B | C
7:30 7:45 | 21 | 17 | 0 | 1 | 30 |  | 11:45 12:00 | 19 | 18 | 0 | 4 | 37.5 | 127 | 16:00 16:15 | 29 | 21 | 0 | 3 | 43 |  |  |  | 12:45 - 13:45 | 929.5
7:45 8:00 | 26 | 29 | 0 | 1 | 44.5 |  | 12:00 12:15 | 27 | 22 | 0 | 1 | 38 | 135 | 16:15 16:30 | 22 | 23 | 1 | 3 | 43.5 |  |  |  | 12:00 - 13:00 | 932.5
8:00 8:15 | 19 | 23 | 0 | 3 | 40 |  | 12:15 12:30 | 26 | 19 | 1 | 2 | 39 | 145.5 | 16:30 16:45 | 21 | 33 | 0 | 3 | 51 |  |  |  | 12:30 - 13:30 | 944.5
8:15 8:30 | 27 | 13 | 0 | 4 | 36.5 | 151 | 12:30 12:45 | 26 | 23 | 3 | 0 | 42 | 156.5 | 16:45 17:00 | 17 | 14 | 0 | 3 | 30 | 167.5 | 9:00 - 10:00 | 1077.5 | 12:15 - 13:15 | 950 | 16:00 - 17:00 | 0
8:30 8:45 | 17 | 21 | 0 | 2 | 34.5 | 155.5 | 12:45 13:00 | 10 | 21 | 3 | 1 | 34.5 | 153.5 | 17:00 17:15 | 29 | 22 | 2 | 4 | 50.5 | 175 | 8:45 - 9:45 | 1084 | 11:30 - 12:30 | 986 | 16:15 - 17:15 | 0
8:45 9:00 | 27 | 27 | 0 | 2 | 45.5 | 156.5 | 13:00 13:15 | 16 | 20 | 0 | 3 | 35.5 | 151 | 17:15 17:30 | 22 | 9 | 1 | 1 | 24.5 | 156 | 8:30 - 9:30 | 1088 | 11:15 - 12:15 | 1007 | 16:30 - 17:30 | 0
9:00 9:15 | 21 | 15 | 0 | 2 | 30.5 | 147 | 13:15 13:30 | 19 | 16 | 0 | 2 | 30.5 | 142.5 | 17:30 17:45 | 28 | 16 | 0 | 3 | 37.5 | 142.5 | 8:15 - 9:15 | 1121.5 | 11:45 - 12:45 | 1015.5 | 16:45 - 17:45 | 0
9:15 9:30 | 26 | 19 | 0 | 3 | 39.5 | 150 | 13:30 13:45 | 21 | 19 | 0 | 3 | 37 | 137.5 | 17:45 18:00 | 30 | 11 | 3 | 3 | 39.5 | 152 | 8:00 - 9:00 | 1162.5 | 11:00 - 12:00 | 1028.5 | 17:00 - 18:00 | 0
9:30 9:45 | 22 | 12 | 0 | 4 | 33 | 148.5 | 13:45 14:00 | 33 | 17 | 0 | 5 | 46 | 149 | 18:00 18:15 | 34 | 17 | 0 | 1 | 36.5 | 138 | 7:45 - 8:45 | 1171 | 13:00 - 14:00 | 1031 | 17:15 - 18:15 | 0
9:45 10:00 | 22 | 26 | 0 | 9 | 59.5 | 162.5 | 14:00 14:15 | 14 | 28 | 0 | 5 | 47.5 | 161 | 18:15 18:30 | 26 | 12 | 0 | 2 | 30 | 143.5 | 7:30 - 8:30 | 1205.5 | 13:15 - 14:15 | 1036.5 | 17:30 - 18:30 | 0
11:00 11:15 | 19 | 18 | 0 | 1 | 30 |  | 14:15 14:30 | 27 | 16 | 0 | 0 | 29.5 | 160 | 18:30 18:45 | 25 | 15 | 1 | 2 | 34.5 | 140.5 |  |  | 13:30 - 14:30 | 1058.5 | 17:45 - 18:45 | 0
11:15 11:30 | 17 | 15 | 0 | 2 | 28.5 |  | 14:30 14:45 | 19 | 21 | 1 | 4 | 42.5 | 165.5 | 18:45 19:00 | 22 | 12 | 0 | 0 | 23 | 124 |  |  | 13:45 - 14:45 | 1091.5 | 18:00 - 19:00 | 0
11:30 11:45 | 19 | 19 | 0 | 1 | 31 |  | 14:45 15:00 | 14 | 23 | 0 | 4 | 40 | 159.5 | [9 empty] | 14:00 - 15:00 | 1132
MAÑANA |  | VOLUMEN MÁX = |  |  |  | 162.5 | MEDIO DÍA |  | VOLUMEN MÁX = |  |  |  | 165.5 | TARDE |  | VOLUMEN MÁX = |  |  |  | 175
|  | HORA MAX VOL |  |  | 9:00 - 10:00 |  |  |  | HORA MAX VOL |  |  | 13:45 - 14:45 |  |  |  | HORA MAX VOL |  |  | 16:15 - 17:15 |  |  |  | HORA MAX VOL
OBSERVACIONES:
11:00 11:15
11:15 11:30
11:30 11:45
11:45 12:00
12:00 12:15
12:15 12:30
12:30 12:45
12:45 13:00
13:00 13:15
13:15 13:30
13:30 13:45
13:45 14:00
14:00 14:15
14:15 14:30
14:30 14:45
14:45 15:00

## G-Totales
SDB
Formato Nº 7: VOLUMEN DE ARRIBOS TOTAL DE LA INTERSECCIÓN
CONTRATO No. : |  |  |  | DE OBRA
DIRECCIÓN : |  |  | CALLE 102A - 103 X CARRERA 36 |  |  |  |  | CRUCE No. : |  |  | 0 |  |  |  | FECHA : |  |  | 2016-05-12
HORAS | VEHÍCULOS |  |  |  | TOTAL V. Eq. | TOTAL V. Eq/H | HORAS | VEHÍCULOS |  |  |  | TOTAL V. Eq. | TOTAL V. Eq/H | HORAS | VEHÍCULOS |  |  |  | TOTAL V. Eq. | TOTAL V. Eq/H
| M | A | B | C |  |  |  | M | A | B | C |  |  |  | M | A | B | C
7:30 7:45 | 68 | 38 | 0 | 5 | 84.5 |  | 11:45 12:00 | 49 | 32 | 1 | 5 | 71 | 238.5 | 16:00 16:15 | 49 | 39 | 0 | 4 | 73.5 |  |  |  | 12:00 - 13:00 | 1745.5
7:45 8:00 | 79 | 58 | 0 | 7 | 115 |  | 12:00 12:15 | 54 | 39 | 2 | 4 | 80 | 264 | 16:15 16:30 | 49 | 36 | 2 | 6 | 79.5 |  |  |  | 12:30 - 13:30 | 1755
8:00 8:15 | 40 | 40 | 0 | 6 | 75 |  | 12:15 12:30 | 47 | 37 | 1 | 6 | 77.5 | 293.5 | 16:30 16:45 | 40 | 50 | 0 | 5 | 82.5 |  |  |  | 12:15 - 13:15 | 1763.5
8:15 8:30 | 44 | 26 | 0 | 6 | 63 | 337.5 | 12:30 12:45 | 43 | 50 | 4 | 2 | 84.5 | 313 | 16:45 17:00 | 33 | 40 | 1 | 7 | 76 | 311.5 | 8:30 - 9:30 | 2015.5 | 12:45 - 13:45 | 1769 | 16:00 - 17:00 | 0
8:30 8:45 | 35 | 46 | 1 | 5 | 78 | 331 | 12:45 13:00 | 23 | 41 | 4 | 5 | 73 | 315 | 17:00 17:15 | 59 | 48 | 2 | 7 | 99 | 337 | 9:00 - 10:00 | 2044.5 | 11:30 - 12:30 | 1803.5 | 16:15 - 17:15 | 0
8:45 9:00 | 36 | 46 | 0 | 3 | 71.5 | 287.5 | 13:00 13:15 | 28 | 33 | 2 | 8 | 71 | 306 | 17:15 17:30 | 47 | 27 | 1 | 3 | 60 | 317.5 | 8:45 - 9:45 | 2047 | 11:15 - 12:15 | 1810.5 | 16:30 - 17:30 | 0
9:00 9:15 | 33 | 24 | 0 | 2 | 45.5 | 258 | 13:15 13:30 | 34 | 26 | 0 | 5 | 55.5 | 284 | 17:30 17:45 | 50 | 40 | 0 | 4 | 75 | 310 | 8:15 - 9:15 | 2067.5 | 11:45 - 12:45 | 1832 | 16:45 - 17:45 | 0
9:15 9:30 | 37 | 30 | 0 | 4 | 58.5 | 253.5 | 13:30 13:45 | 37 | 28 | 0 | 6 | 61.5 | 261 | 17:45 18:00 | 55 | 44 | 3 | 3 | 85 | 319 | 8:00 - 9:00 | 2079.5 | 11:00 - 12:00 | 1838.5 | 17:00 - 18:00 | 0
9:30 9:45 | 38 | 26 | 0 | 5 | 57.5 | 233 | 13:45 14:00 | 52 | 28 | 0 | 7 | 71.5 | 259.5 | 18:00 18:15 | 51 | 37 | 2 | 2 | 71.5 | 291.5 | 7:45 - 8:45 | 2112.5 | 13:15 - 14:15 | 1862.5 | 17:15 - 18:15 | 0
9:45 10:00 | 63 | 42 | 0 | 11 | 101 | 262.5 | 14:00 14:15 | 26 | 42 | 0 | 12 | 85 | 273.5 | 18:15 18:30 | 47 | 30 | 0 | 4 | 63.5 | 295 | 7:30 - 8:30 | 2147.5 | 13:00 - 14:00 | 1876.5 | 17:30 - 18:30 | 0
11:00 11:15 | 31 | 29 | 0 | 4 | 54.5 |  | 14:15 14:30 | 48 | 36 | 0 | 1 | 62.5 | 280.5 | 18:30 18:45 | 45 | 35 | 1 | 3 | 67 | 287 |  |  | 13:30 - 14:30 | 1888.5 | 17:45 - 18:45 | 0
11:15 11:30 | 33 | 24 | 0 | 3 | 48 |  | 14:30 14:45 | 41 | 36 | 1 | 6 | 73.5 | 292.5 | 18:45 19:00 | 40 | 34 | 0 | 2 | 59 | 261 |  |  | 13:45 - 14:45 | 1896 | 18:00 - 19:00 | 0
11:30 11:45 | 45 | 35 | 0 | 3 | 65 |  | 14:45 15:00 | 27 | 45 | 0 | 8 | 78.5 | 299.5 | [9 empty] | 14:00 - 15:00 | 1946
MAÑANA |  | VOLUMEN MÁX = |  |  |  | 337.5 | MEDIO DÍA |  | VOLUMEN MÁX = |  |  |  | 315 | TARDE |  | VOLUMEN MÁX = |  |  |  | 337
|  | HORA MAX VOL |  |  | 7:30 - 8:30 |  |  |  | HORA MAX VOL |  |  | 12:00 - 13:00 |  |  |  | HORA MAX VOL |  |  | 16:15 - 17:15 |  |  |  | HORA MAX VOL
OBSERVACIONES:
11:00 11:15
11:15 11:30
11:30 11:45
11:45 12:00
12:00 12:15
12:15 12:30
12:30 12:45
12:45 13:00
13:00 13:15
13:15 13:30
13:30 13:45
13:45 14:00
14:00 14:15
14:15 14:30
14:30 14:45
14:45 15:00

## DIRECCIONALIDAD
SDB
Formato Nº 5: Volumen vehicular direccional
CONTRATO No.: |  | DE OBRA
DIRECCIÓN : |  | CALLE 102A - 103 X CARRERA 36 |  |  |  |  | CRUCE No. : | 0
AFORADOR: |  | GEOVANNIS GONZALEZ |  |  |  |  | FECHA : | 2016-05-12
GRUPO No. | No. CARRILES | PERIODO | MOVIMIENTO | MOTOS | AUTOS | BUS | CAMIÓN | TOTAL EQUIVAL. | % DIRECC.
|  |  |  | M | A | B | C
1 (N-S) | 1 |  | IZQUIERDA | 0 | 0 | 0 | 0 | 0 | 0,00
|  | MAÑANA: | DIRECTOS | 0 | 0 | 0 | 0 | 0 | 0,00
|  | 07:30 - 08:00 | DERECHA | 0 | 0 | 0 | 0 | 0 | 0,00
|  |  | IZQUIERDA | 0 | 0 | 0 | 0 | 0 | 0,00
|  | MEDIO DÍA: | DIRECTOS | 0 | 0 | 0 | 0 | 0 | 0,00
|  | 11:00 - 11:30 | DERECHA | 0 | 0 | 0 | 0 | 0 | 0,00
|  |  | IZQUIERDA | 0 | 0 | 0 | 0 | 0 | 0,00
|  | TARDE: | DIRECTOS | 0 | 0 | 0 | 0 | 0 | 0,00
|  | 17:00 - 17:30 | DERECHA | 0 | 0 | 0 | 0 | 0 | 0,00
2 (S-N) |  |  | IZQUIERDA | 0 | 0 | 0 | 0 | 0 | 0,00
|  | MAÑANA: | DIRECTOS | 0 | 0 | 0 | 0 | 0 | 0,00
|  | 08:00 - 08:30 | DERECHA | 0 | 0 | 0 | 0 | 0 | 0,00
|  |  | IZQUIERDA | 0 | 0 | 0 | 0 | 0 | 0,00
|  | MEDIO DÍA: | DIRECTOS | 0 | 0 | 0 | 0 | 0 | 0,00
|  | 11:30 - 12:00 | DERECHA | 0 | 0 | 0 | 0 | 0 | 0,00
|  |  | IZQUIERDA | 0 | 0 | 0 | 0 | 0 | 0,00
|  | TARDE: | DIRECTOS | 0 | 0 | 0 | 0 | 0 | 0,00
|  | 17:30 - 18:00 | DERECHA | 0 | 0 | 0 | 0 | 0 | 0,00
3 (OCC-OR) |  |  | IZQUIERDA | 0 | 0 | 0 | 0 | 0 | 0,00
|  | MAÑANA: | DIRECTOS | 40 | 15 | 0 | 5 | 47.5 | 100
|  | 08:30 - 09:00 | DERECHA | 0 | 0 | 0 | 0 | 0 | 0,00
|  |  | IZQUIERDA | 0 | 0 | 0 | 0 | 0 | 0,00
|  | MEDIO DÍA: | DIRECTOS | 35 | 37 | 0 | 6 | 69.5 | 100
|  | 12:00 - 12:30 | DERECHA | 0 | 0 | 0 | 0 | 0 | 0,00
|  |  | IZQUIERDA | 0 | 0 | 0 | 0 | 0 | 0,00
|  | TARDE: | DIRECTOS | 38 | 42 | 0 | 3 | 68.5 | 100
|  | 18:00 - 18:30 | DERECHA | 0 | 0 | 0 | 0 | 0 | 0,00
4 (OR-OCC) | 1 |  | IZQUIERDA | 0 | 0 | 0 | 0 | 0 | 0,00
|  | MAÑANA: | DIRECTOS | 38 | 36 | 0 | 5 | 67.5 | 100
|  | 09:00 - 09:30 | DERECHA | 0 | 0 | 0 | 0 | 0 | 0,00
|  |  | IZQUIERDA | 0 | 0 | 0 | 0 | 0 | 0,00
|  | MEDIO DÍA: | DIRECTOS | 33 | 44 | 1 | 8 | 82.5 | 100
|  | 12:30 - 13:00 | DERECHA | 0 | 0 | 0 | 0 | 0 | 0,00
|  |  | IZQUIERDA | 0 | 0 | 0 | 0 | 0 | 0,00
|  | TARDE: | DIRECTOS | 47 | 27 | 1 | 2 | 57.5 | 100
|  | 18:30 - 19:00 | DERECHA | 0 | 0 | 0 | 0 | 0 | 0,00
OBSERVACIONES:

## DIAGRAMA DE VOL
CONTRATO DE CONCESION DE AMOBLAMIENTO URBANO
SISTEMA DE SEMAFIRIZACION
VOLUMENES VEHICULARES DE INTERSECCION SEMAFORIZADA
CIUDAD |  | BARRANQUILLA | [8 empty] | INTERSECCIÓN |  |  | CALLE 102A - 103 X CARRERA 36 | [6 empty] | Nº EXTERNO |  |  | 0 | [7 empty] | FECHA |  | 2016-05-12
|  |  | MÑANA | [14 empty] | MEDIO DIA | [13 empty] | TARDE
TIEMPO | 7:45 | 8:00 | 8:15 | 8:30 | 8:45 | 9:00 | 9:15 | 9:30 | 9:45 | 10:00 |  | 11:15 | 11:30 | 11:45 | 12:00 | 12:15 | 12:30 | 12:45 | 13:00 | 13:15 | 13:30 | 13:45 | 14:00 | 14:15 | 14:30 | 14:45 | 15:00 | 16:15 | 16:30 | 16:45 | 17:00 | 17:15 | 17:30 | 17:45 | 18:00 | 18:15 | 18:30 | 18:45 | 19:00 | 7:45 | 8:00 | 8:15 | 8:30 | 8:45 | 9:00 | 9:15 | 9:30 | 9:45 | 10:00 | 11:15 | 11:30 | 11:45 | 12:00 | 12:15 | 12:30 | 12:45 | 13:00 | 13:15 | 13:30 | 13:45 | 14:00 | 14:15 | 14:30 | 14:45 | 15:00 | 16:15 | 16:30 | 16:45 | 17:00 | 17:15 | 17:30 | 17:45 | 18:00 | 18:15 | 18:30 | 18:45 | 19:00
[19 empty] | GRUPO |  | 1 | [21 empty] | 186.5 | 175.5 | 131 | 111 | 103.5 | 84.5 | 100 |  |  |  | 111.5 | 129 | 148 | 156.5 | 161.5 | 155 | 141.5 | 123.5 | 110.5 | 112.5 | 120.5 | 127 | 140 |  |  |  | 144 | 162 | 161.5 | 167.5 | 167 | 153.5 | 151.5 | 146.5 | 137
VOL-15MIN | 54.5 | 70.5 | 35 | 26.5 | 43.5 | 26 | 15 | 19 | 24.5 | 41.5 |  | 24.5 | 19.5 | 34 | 33.5 | 42 | 38.5 | 42.5 | 38.5 | 35.5 | 25 | 24.5 | 25.5 | 37.5 | 33 | 31 | 38.5 | 30.5 | 36 | 31.5 | 46 | 48.5 | 35.5 | 37.5 | 45.5 | 35 | 33.5 | 32.5 | 36
VOL-HORA |  |  |  | 186.5 | 175.5 | 131 | 111 | 103.5 | 84.5 | 100 |  |  |  |  | 111.5 | 129 | 148 | 156.5 | 161.5 | 155 | 141.5 | 123.5 | 110.5 | 112.5 | 120.5 | 127 | 140 |  |  |  | 144 | 162 | 161.5 | 167.5 | 167 | 153.5 | 151.5 | 146.5 | 137
MOV DIRC |  | IZQ | 0% |  | DIR | 0% |  | DER | 0% |  |  |  |  | IZQ | 0% |  |  |  | DIR | 0% |  |  |  | DER | 0% |  |  |  | IZQ | 0% |  |  |  | DIR | 0% |  |  | DER | 0%
[19 empty] | GRUPO |  | 2
VOL-15MIN | [42 empty] | 0 | 0 | 0 | 0 | 0 | 0 | 0 |  |  |  | 0 | 0 | 0 | 0 | 0 | 0 | 0 | 0 | 0 | 0 | 0 | 0 | 0 |  |  |  | 0 | 0 | 0 | 0 | 0 | 0 | 0 | 0 | 0
VOL-HORA |  |  |  | 0 | 0 | 0 | 0 | 0 | 0 | 0 |  |  |  |  | 0 | 0 | 0 | 0 | 0 | 0 | 0 | 0 | 0 | 0 | 0 | 0 | 0 |  |  |  | 0 | 0 | 0 | 0 | 0 | 0 | 0 | 0 | 0 |  |  |  | 151 | 155.5 | 156.5 | 147 | 150 | 148.5 | 162.5 |  |  |  | 127 | 135 | 145.5 | 156.5 | 153.5 | 151 | 142.5 | 137.5 | 149 | 161 | 160 | 165.5 | 159.5 |  |  |  | 167.5 | 175 | 156 | 142.5 | 152 | 138 | 143.5 | 140.5 | 124
MOV DIRC |  | IZQ | 0% |  | DIR | 0% |  | DER | 0% |  |  |  |  | IZQ | 0% |  |  |  | DIR | 0% |  |  |  | DER | 0% |  |  |  | IZQ | 0% |  |  |  | DIR | 0% |  |  | DER | 0% |  |  |  | 0 | 0 | 0 | 0 | 0 | 0 | 0 |  |  |  | 0 | 0 | 0 | 0 | 0 | 0 | 0 | 0 | 0 | 0 | 0 | 0 | 0 |  |  |  | 0 | 0 | 0 | 0 | 0 | 0 | 0 | 0 | 0
[19 empty] | GRUPO |  | 3 | [21 empty] | 337.5 | 331 | 287.5 | 258 | 253.5 | 233 | 262.5 |  |  |  | 238.5 | 264 | 293.5 | 313 | 315 | 306 | 284 | 261 | 259.5 | 273.5 | 280.5 | 292.5 | 299.5 |  |  |  | 311.5 | 337 | 317.5 | 310 | 319 | 291.5 | 295 | 287 | 261
VOL-15MIN
VOL-HORA |  |  |  | 0 | 0 | 0 | 0 | 0 | 0 | 0 |  |  |  |  | 0 | 0 | 0 | 0 | 0 | 0 | 0 | 0 | 0 | 0 | 0 | 0 | 0 |  |  |  | 0 | 0 | 0 | 0 | 0 | 0 | 0 | 0 | 0
MOV DIRC |  | IZQ | 0% |  | DIR | 100% |  | DER | 0% |  |  |  |  | IZQ | 0% |  |  |  | DIR | 100% |  |  |  | DER | 0% |  |  |  | IZQ | 0% |  |  |  | DIR | 100% |  |  | DER | 0%
[19 empty] | GRUPO |  | 4
VOL-15MIN | 30 | 44.5 | 40 | 36.5 | 34.5 | 45.5 | 30.5 | 39.5 | 33 | 59.5 |  | 30 | 28.5 | 31 | 37.5 | 38 | 39 | 42 | 34.5 | 35.5 | 30.5 | 37 | 46 | 47.5 | 29.5 | 42.5 | 40 | 43 | 43.5 | 51 | 30 | 50.5 | 24.5 | 37.5 | 39.5 | 36.5 | 30 | 34.5 | 23
VOL-HORA |  |  |  | 151 | 155.5 | 156.5 | 147 | 150 | 148.5 | 162.5 |  |  |  |  | 127 | 135 | 145.5 | 156.5 | 153.5 | 151 | 142.5 | 137.5 | 149 | 161 | 160 | 165.5 | 159.5 |  |  |  | 167.5 | 175 | 156 | 142.5 | 152 | 138 | 143.5 | 140.5 | 124
MOV DIRC |  | IZQ | 0% |  | DIR | 100% |  | DER | 0% |  |  |  |  | IZQ | 0% |  |  |  | DIR | 100% |  |  |  | DER | 0% |  |  |  | IZQ | 0% |  |  |  | DIR | 100% |  |  | DER | 0%
[19 empty] | GRUPO |  | TOTAL
VOL-15MIN | 84.5 | 115 | 75 | 63 | 78 | 71.5 | 45.5 | 58.5 | 57.5 | 101 |  | 54.5 | 48 | 65 | 71 | 80 | 77.5 | 84.5 | 73 | 71 | 55.5 | 61.5 | 71.5 | 85 | 62.5 | 73.5 | 78.5 | 73.5 | 79.5 | 82.5 | 76 | 99 | 60 | 75 | 85 | 71.5 | 63.5 | 67 | 59
VOL-HORA |  |  |  | 337.5 | 331 | 287.5 | 258 | 253.5 | 233 | 262.5 |  |  |  |  | 238.5 | 264 | 293.5 | 313 | 315 | 306 | 284 | 261 | 259.5 | 273.5 | 280.5 | 292.5 | 299.5 |  |  |  | 311.5 | 337 | 317.5 | 310 | 319 | 291.5 | 295 | 287 | 261
s
Constru eñales
S.A.