## G-2
SDB
Formato Nº 4: VOLUMEN DE ARRIBOS
CONTRATO No. : |  |  |  | DE OBRA
DIRECCIÓN : |  |  | CALLE 55 X CARRERA 46 |  |  |  |  | CRUCE No. : | [6 empty] | GRUPO No. : |  |  | 2 (S-N)
AFORADOR : |  |  | ADOLFRDO FLOREZ |  |  |  |  | No. CARRILES : |  |  | 2 |  |  |  | FECHA : |  |  | 2016-06-16
HORAS | VEHÍCULOS |  |  |  | TOTAL V. Eq. | TOTAL V. Eq/H | HORAS | VEHÍCULOS |  |  |  | TOTAL V. Eq. | TOTAL V. Eq/H | HORAS | VEHÍCULOS |  |  |  | TOTAL V. Eq. | TOTAL V. Eq/H
| M | A | B | C |  |  |  | M | A | B | C |  |  |  | M | A | B | C
7:30 7:45 | 77 | 212 | 0 | 1 | 253 |  | 11:45 12:00 | 30 | 71 | 1 | 2 | 93 | 390 | 16:00 16:15 | 19 | 118 | 0 | 0 | 127.5
7:45 8:00 | 81 | 241 | 0 | 2 | 286.5 |  | 12:00 12:15 | 35 | 97 | 11 | 2 | 141.5 | 434 | 16:15 16:30 | 15 | 128 | 1 | 0 | 137.5
8:00 8:15 | 57 | 199 | 0 | 3 | 235 |  | 12:15 12:30 | 31 | 118 | 0 | 1 | 136 | 470 | 16:30 16:45 | 31 | 102 | 0 | 1 | 120
8:15 8:30 | 37 | 105 | 0 | 3 | 131 | 905.5 | 12:30 12:45 | 18 | 88 | 0 | 1 | 99.5 | 470 | 16:45 17:00 | 27 | 100 | 0 | 3 | 121 | 506 |  | 212.5
8:30 8:45 | 24 | 114 | 0 | 2 | 131 | 783.5 | 12:45 13:00 | 20 | 79 | 0 | 0 | 89 | 466 | 17:00 17:15 | 28 | 106 | 1 | 4 | 132 | 510.5 |  | 226
8:45 9:00 | 34 | 124 | 0 | 2 | 146 | 643 | 13:00 13:15 | 18 | 88 | 0 | 0 | 97 | 421.5 | 17:15 17:30 | 20 | 106 | 0 | 6 | 131 | 504 |  | 233.5
9:00 9:15 | 31 | 127 | 0 | 0 | 142.5 | 550.5 | 13:15 13:30 | 19 | 100 | 0 | 1 | 112 | 397.5 | 17:30 17:45 | 22 | 118 | 0 | 2 | 134 | 518 |  | 234
9:15 9:30 | 24 | 112 | 0 | 1 | 126.5 | 546 | 13:30 13:45 | 19 | 120 | 0 | 0 | 129.5 | 427.5 | 17:45 18:00 | 32 | 104 | 0 | 3 | 127.5 | 524.5 |  | 248
9:30 9:45 | 26 | 120 | 0 | 3 | 140.5 | 555.5 | 13:45 14:00 | 17 | 134 | 0 | 1 | 145 | 483.5 | 18:00 18:15 | 41 | 153 | 0 | 2 | 178.5 | 571 |  | 248
9:45 10:00 | 33 | 97 | 0 | 1 | 116 | 525.5 | 14:00 14:15 | 20 | 115 | 0 | 2 | 130 | 516.5 | 18:15 18:30 | 33 | 100 | 0 | 2 | 121.5 | 561.5 |  | 262
11:00 11:15 | 18 | 86 | 0 | 1 | 97.5 |  | 14:15 14:30 | 25 | 100 | 0 | 1 | 115 | 519.5 | 18:30 18:45 | 40 | 110 | 0 | 0 | 130 | 557.5 |  | 275
11:15 11:30 | 16 | 92 | 0 | 0 | 100 |  | 14:30 14:45 | 25 | 98 | 1 | 4 | 122.5 | 512.5 | 18:45 19:00 | 36 | 95 | 0 | 1 | 115.5 | 545.5 |  | 276
11:30 11:45 | 17 | 86 | 0 | 2 | 99.5 |  | 14:45 15:00 | 26 | 94 | 1 | 1 | 111.5 | 479
MAÑANA |  | VOLUMEN MÁX = |  |  |  | 905.5 | MEDIO DÍA |  | VOLUMEN MÁX = |  |  |  | 519.5 | TARDE |  | VOLUMEN MÁX = |  |  |  | 571
|  | HORA MAX VOL |  |  | 7:30 - 8:30 |  |  |  | HORA MAX VOL |  |  | 13:00 - 14:00 |  |  |  | HORA MAX VOL |  |  | 17:15 - 18:15
OBSERVACIONES:
11:00 11:15
11:15 11:30
11:30 11:45
11:45 12:00
12:00 12:15
12:15 12:30
12:30 12:45
12:45 13:00
13:00 13:15
13:15 13:30
13:30 13:45
13:45 14:00
14:00 14:15
14:15 14:30
14:30 14:45
14:45 15:00

## G-3
SDB
Formato Nº 4: VOLUMEN DE ARRIBOS
CONTRATO No. : |  |  |  | DE OBRA
DIRECCIÓN : |  |  | CALLE 55 X CARRERA 46 |  |  |  |  | CRUCE No. : |  |  | 0 |  |  |  | GRUPO No. : |  |  | 3 (OCC-OR)
AFORADOR : |  |  | JULIO VASQUEZ |  |  |  |  | No. CARRILES : |  |  | 2 |  |  |  | FECHA : |  |  | 2016-06-16
HORAS | VEHÍCULOS |  |  |  | TOTAL V. Eq. | TOTAL V. Eq/H | HORAS | VEHÍCULOS |  |  |  | TOTAL V. Eq. | TOTAL V. Eq/H | HORAS | VEHÍCULOS |  |  |  | TOTAL V. Eq. | TOTAL V. Eq/H
| M | A | B | C |  |  |  | M | A | B | C |  |  |  | M | A | B | C
7:30 7:45 | 1 | 89 | 12 | 1 | 116 |  | 11:45 12:00 | 2 | 82 | 5 | 1 | 95.5 | 374 | 16:00 16:15 | 3 | 99 | 7 | 2 | 119.5 |  |  |  | 11:15 - 12:15 | 803.5
7:45 8:00 | 2 | 73 | 9 | 0 | 92 |  | 12:00 12:15 | 3 | 83 | 4 | 1 | 95 | 376.5 | 16:15 16:30 | 3 | 99 | 7 | 2 | 119.5 |  |  |  | 13:45 - 14:45 | 804.5
8:00 8:15 | 1 | 90 | 15 | 0 | 120.5 |  | 12:15 12:30 | 2 | 71 | 4 | 2 | 85 | 366 | 16:30 16:45 | 3 | 121 | 8 | 3 | 146 |  |  |  | 11:00 - 12:00 | 810
8:15 8:30 | 3 | 111 | 14 | 1 | 143 | 471.5 | 12:30 12:45 | 3 | 99 | 5 | 1 | 113 | 388.5 | 16:45 17:00 | 4 | 82 | 6 | 3 | 103.5 | 488.5 | 8:00 - 9:00 | 917 | 12:30 - 13:30 | 810.5 | 16:00 - 17:00 | 0
8:30 8:45 | 2 | 87 | 11 | 0 | 110 | 465.5 | 12:45 13:00 | 1 | 87 | 6 | 0 | 99.5 | 392.5 | 17:00 17:15 | 1 | 94 | 10 | 2 | 119.5 | 488.5 | 8:30 - 9:30 | 927.5 | 12:00 - 13:00 | 813 | 16:15 - 17:15 | 0
8:45 9:00 | 2 | 77 | 12 | 0 | 102 | 475.5 | 13:00 13:15 | 2 | 76 | 5 | 1 | 89.5 | 387 | 17:15 17:30 | 3 | 98 | 7 | 0 | 113.5 | 482.5 | 7:45 - 8:45 | 941.5 | 12:15 - 13:15 | 813.5 | 16:30 - 17:30 | 0
9:00 9:15 | 3 | 99 | 10 | 1 | 123 | 478 | 13:15 13:30 | 1 | 62 | 6 | 2 | 79.5 | 381.5 | 17:30 17:45 | 1 | 114 | 10 | 0 | 134.5 | 471 | 7:30 - 8:30 | 942 | 14:00 - 15:00 | 814 | 16:45 - 17:45 | 0
9:15 9:30 | 2 | 84 | 8 | 0 | 101 | 436 | 13:30 13:45 | 0 | 58 | 5 | 0 | 68 | 336.5 | 17:45 18:00 | 2 | 78 | 11 | 0 | 101 | 468.5 | 8:15 - 9:15 | 946 | 11:45 - 12:45 | 816.5 | 17:00 - 18:00 | 0
9:30 9:45 | 3 | 95 | 6 | 2 | 113.5 | 439.5 | 13:45 14:00 | 1 | 66 | 4 | 0 | 74.5 | 311.5 | 18:00 18:15 | 0 | 113 | 7 | 0 | 127 | 476 | 8:45 - 9:45 | 963 | 11:30 - 12:30 | 817.5 | 17:15 - 18:15 | 0
9:45 10:00 | 0 | 110 | 7 | 1 | 126.5 | 464 | 14:00 14:15 | 3 | 68 | 5 | 1 | 82 | 304 | 18:15 18:30 | 1 | 86 | 14 | 1 | 117 | 479.5 | 9:00 - 10:00 | 967 | 13:15 - 14:15 | 826 | 17:30 - 18:30 | 0
11:00 11:15 | 2 | 72 | 6 | 3 | 92.5 |  | 14:15 14:30 | 1 | 84 | 3 | 2 | 95.5 | 320 | 18:30 18:45 | 1 | 126 | 16 | 2 | 163.5 | 508.5 |  |  | 13:30 - 14:30 | 830 | 17:45 - 18:45 | 0
11:15 11:30 | 1 | 76 | 7 | 2 | 95.5 |  | 14:30 14:45 | 4 | 105 | 6 | 1 | 121.5 | 373.5 | 18:45 19:00 | 3 | 133 | 14 | 0 | 162.5 | 570 |  |  | 12:45 - 13:45 | 839.5 | 18:00 - 19:00 | 0
11:30 11:45 | 2 | 79 | 4 | 1 | 90.5 |  | 14:45 15:00 | 1 | 120 | 4 | 0 | 128.5 | 427.5 | [9 empty] | 13:00 - 14:00 | 845.5
MAÑANA |  | VOLUMEN MÁX = |  |  |  | 478 | MEDIO DÍA |  | VOLUMEN MÁX = |  |  |  | 427.5 | TARDE |  | VOLUMEN MÁX = |  |  |  | 570
|  | HORA MAX VOL |  |  | 8:15 - 9:15 |  |  |  | HORA MAX VOL |  |  | 14:00 - 15:00 |  |  |  | HORA MAX VOL |  |  | 18:00 - 19:00 |  |  |  | HORA MAX VOL
OBSERVACIONES:
11:00 11:15
11:15 11:30
11:30 11:45
11:45 12:00
12:00 12:15
12:15 12:30
12:30 12:45
12:45 13:00
13:00 13:15
13:15 13:30
13:30 13:45
13:45 14:00
14:00 14:15
14:15 14:30
14:30 14:45
14:45 15:00

## G-4
SDB
Formato Nº 4: VOLUMEN DE ARRIBOS
CONTRATO No. : |  |  |  | DE OBRA
DIRECCIÓN : |  |  | CALLE 55 X CARRERA 46 |  |  |  |  | CRUCE No. : |  |  | 0 |  |  |  | GRUPO No. : |  |  | 4(OR-OCC)
AFORADOR : |  |  | GEOVANNIS GONZALEZ |  |  |  |  | No. CARRILES : |  |  | 2 |  |  |  | FECHA : |  |  | 2016-06-16
HORAS | VEHÍCULOS |  |  |  | TOTAL V. Eq. | TOTAL V. Eq/H | HORAS | VEHÍCULOS |  |  |  | TOTAL V. Eq. | TOTAL V. Eq/H | HORAS | VEHÍCULOS |  |  |  | TOTAL V. Eq. | TOTAL V. Eq/H
| M | A | B | C |  |  |  | M | A | B | C |  |  |  | M | A | B | C
7:30 7:45 | 3 | 70 | 12 | 3 | 103 |  | 11:45 12:00 | 7 | 91 | 3 | 6 | 115.5 | 449.5 | 16:00 16:15 | 4 | 94 | 9 | 3 | 121.5 |  |  |  | 12:45 - 13:45 | 929.5
7:45 8:00 | 4 | 94 | 14 | 2 | 129 |  | 12:00 12:15 | 4 | 103 | 5 | 1 | 117.5 | 466 | 16:15 16:30 | 4 | 94 | 9 | 3 | 121.5 |  |  |  | 12:00 - 13:00 | 932.5
8:00 8:15 | 5 | 81 | 12 | 3 | 115 |  | 12:15 12:30 | 5 | 116 | 4 | 1 | 129 | 491 | 16:30 16:45 | 6 | 102 | 8 | 1 | 123.5 |  |  |  | 12:30 - 13:30 | 944.5
8:15 8:30 | 3 | 77 | 13 | 1 | 107 | 454 | 12:30 12:45 | 0 | 100 | 4 | 3 | 115.5 | 477.5 | 16:45 17:00 | 8 | 97 | 10 | 2 | 126 | 492.5 | 9:00 - 10:00 | 1077.5 | 12:15 - 13:15 | 950 | 16:00 - 17:00 | 0
8:30 8:45 | 8 | 90 | 14 | 5 | 134.5 | 485.5 | 12:45 13:00 | 0 | 98 | 5 | 5 | 120.5 | 482.5 | 17:00 17:15 | 2 | 91 | 8 | 3 | 115.5 | 486.5 | 8:45 - 9:45 | 1084 | 11:30 - 12:30 | 986 | 16:15 - 17:15 | 0
8:45 9:00 | 3 | 89 | 10 | 5 | 123 | 479.5 | 13:00 13:15 | 1 | 86 | 4 | 4 | 104.5 | 469.5 | 17:15 17:30 | 3 | 78 | 11 | 4 | 111.5 | 476.5 | 8:30 - 9:30 | 1088 | 11:15 - 12:15 | 1007 | 16:30 - 17:30 | 0
9:00 9:15 | 3 | 84 | 8 | 3 | 109 | 473.5 | 13:15 13:30 | 2 | 80 | 3 | 2 | 92 | 432.5 | 17:30 17:45 | 3 | 91 | 14 | 1 | 123 | 476 | 8:15 - 9:15 | 1121.5 | 11:45 - 12:45 | 1015.5 | 16:45 - 17:45 | 0
9:15 9:30 | 4 | 71 | 6 | 2 | 90 | 456.5 | 13:30 13:45 | 4 | 83 | 4 | 1 | 95.5 | 412.5 | 17:45 18:00 | 2 | 103 | 5 | 2 | 119 | 469 | 8:00 - 9:00 | 1162.5 | 11:00 - 12:00 | 1028.5 | 17:00 - 18:00 | 0
9:30 9:45 | 8 | 70 | 5 | 2 | 89 | 411 | 13:45 14:00 | 4 | 88 | 7 | 1 | 106.5 | 398.5 | 18:00 18:15 | 1 | 102 | 14 | 1 | 133 | 486.5 | 7:45 - 8:45 | 1171 | 13:00 - 14:00 | 1031 | 17:15 - 18:15 | 0
9:45 10:00 | 1 | 84 | 6 | 4 | 106.5 | 394.5 | 14:00 14:15 | 4 | 85 | 4 | 1 | 97.5 | 391.5 | 18:15 18:30 | 3 | 105 | 16 | 0 | 138.5 | 513.5 | 7:30 - 8:30 | 1205.5 | 13:15 - 14:15 | 1036.5 | 17:30 - 18:30 | 0
11:00 11:15 | 3 | 80 | 6 | 3 | 101 |  | 14:15 14:30 | 2 | 97 | 5 | 2 | 113 | 412.5 | 18:30 18:45 | 5 | 95 | 12 | 0 | 121.5 | 512 |  |  | 13:30 - 14:30 | 1058.5 | 17:45 - 18:45 | 0
11:15 11:30 | 3 | 85 | 5 | 3 | 104 |  | 14:30 14:45 | 3 | 82 | 7 | 5 | 110 | 427 | 18:45 19:00 | 5 | 92 | 12 | 1 | 121 | 514 |  |  | 13:45 - 14:45 | 1091.5 | 18:00 - 19:00 | 0
11:30 11:45 | 3 | 105 | 5 | 5 | 129 |  | 14:45 15:00 | 3 | 4 | 3 | 2 | 16.5 | 337 | [9 empty] | 14:00 - 15:00 | 1132
MAÑANA |  | VOLUMEN MÁX = |  |  |  | 485.5 | MEDIO DÍA |  | VOLUMEN MÁX = |  |  |  | 491 | TARDE |  | VOLUMEN MÁX = |  |  |  | 514
|  | HORA MAX VOL |  |  | 7:45 - 8:45 |  |  |  | HORA MAX VOL |  |  | 11:30 - 12:30 |  |  |  | HORA MAX VOL |  |  | 18:00 - 19:00 |  |  |  | HORA MAX VOL
OBSERVACIONES:
11:00 11:15
11:15 11:30
11:30 11:45
11:45 12:00
12:00 12:15
12:15 12:30
12:30 12:45
12:45 13:00
13:00 13:15
13:15 13:30
13:30 13:45
13:45 14:00
14:00 14:15
14:15 14:30
14:30 14:45
14:45 15:00

## G-Totales
SDB
Formato Nº 7: VOLUMEN DE ARRIBOS TOTAL DE LA INTERSECCIÓN
CONTRATO No. : |  |  |  | DE OBRA
DIRECCIÓN : |  |  | CALLE 55 X CARRERA 46 |  |  |  |  | CRUCE No. : |  |  | 0 |  |  |  | FECHA : |  |  | 2016-06-16
HORAS | VEHÍCULOS |  |  |  | TOTAL V. Eq. | TOTAL V. Eq/H | HORAS | VEHÍCULOS |  |  |  | TOTAL V. Eq. | TOTAL V. Eq/H | HORAS | VEHÍCULOS |  |  |  | TOTAL V. Eq. | TOTAL V. Eq/H
| M | A | B | C |  |  |  | M | A | B | C |  |  |  | M | A | B | C
7:30 7:45 | 81 | 371 | 24 | 5 | 472 |  | 11:45 12:00 | 39 | 244 | 9 | 9 | 304 | 1213.5 | 16:00 16:15 | 26 | 311 | 16 | 5 | 368.5 |  |  |  | 12:00 - 13:00 | 1745.5
7:45 8:00 | 87 | 408 | 23 | 4 | 507.5 |  | 12:00 12:15 | 42 | 283 | 20 | 4 | 354 | 1276.5 | 16:15 16:30 | 22 | 321 | 17 | 5 | 378.5 |  |  |  | 12:30 - 13:30 | 1755
8:00 8:15 | 63 | 370 | 27 | 6 | 470.5 |  | 12:15 12:30 | 38 | 305 | 8 | 4 | 350 | 1327 | 16:30 16:45 | 40 | 325 | 16 | 5 | 389.5 |  |  |  | 12:15 - 13:15 | 1763.5
8:15 8:30 | 43 | 293 | 27 | 5 | 381 | 1831 | 12:30 12:45 | 21 | 287 | 9 | 5 | 328 | 1336 | 16:45 17:00 | 39 | 279 | 16 | 8 | 350.5 | 1487 | 8:30 - 9:30 | 2015.5 | 12:45 - 13:45 | 1769 | 16:00 - 17:00 | 0
8:30 8:45 | 34 | 291 | 25 | 7 | 375.5 | 1734.5 | 12:45 13:00 | 21 | 264 | 11 | 5 | 309 | 1341 | 17:00 17:15 | 31 | 291 | 19 | 9 | 367 | 1485.5 | 9:00 - 10:00 | 2044.5 | 11:30 - 12:30 | 1803.5 | 16:15 - 17:15 | 0
8:45 9:00 | 39 | 290 | 22 | 7 | 371 | 1598 | 13:00 13:15 | 21 | 250 | 9 | 5 | 291 | 1278 | 17:15 17:30 | 26 | 282 | 18 | 10 | 356 | 1463 | 8:45 - 9:45 | 2047 | 11:15 - 12:15 | 1810.5 | 16:30 - 17:30 | 0
9:00 9:15 | 37 | 310 | 18 | 4 | 374.5 | 1502 | 13:15 13:30 | 22 | 242 | 9 | 5 | 283.5 | 1211.5 | 17:30 17:45 | 26 | 323 | 24 | 3 | 391.5 | 1465 | 8:15 - 9:15 | 2067.5 | 11:45 - 12:45 | 1832 | 16:45 - 17:45 | 0
9:15 9:30 | 30 | 267 | 14 | 3 | 317.5 | 1438.5 | 13:30 13:45 | 23 | 261 | 9 | 1 | 293 | 1176.5 | 17:45 18:00 | 36 | 285 | 16 | 5 | 347.5 | 1462 | 8:00 - 9:00 | 2079.5 | 11:00 - 12:00 | 1838.5 | 17:00 - 18:00 | 0
9:30 9:45 | 37 | 285 | 11 | 7 | 343 | 1406 | 13:45 14:00 | 22 | 288 | 11 | 2 | 326 | 1193.5 | 18:00 18:15 | 42 | 368 | 21 | 3 | 438.5 | 1533.5 | 7:45 - 8:45 | 2112.5 | 13:15 - 14:15 | 1862.5 | 17:15 - 18:15 | 0
9:45 10:00 | 34 | 291 | 13 | 6 | 349 | 1384 | 14:00 14:15 | 27 | 268 | 9 | 4 | 309.5 | 1212 | 18:15 18:30 | 37 | 291 | 30 | 3 | 377 | 1554.5 | 7:30 - 8:30 | 2147.5 | 13:00 - 14:00 | 1876.5 | 17:30 - 18:30 | 0
11:00 11:15 | 23 | 238 | 12 | 7 | 291 |  | 14:15 14:30 | 28 | 281 | 8 | 5 | 323.5 | 1252 | 18:30 18:45 | 46 | 331 | 28 | 2 | 415 | 1578 |  |  | 13:30 - 14:30 | 1888.5 | 17:45 - 18:45 | 0
11:15 11:30 | 20 | 253 | 12 | 5 | 299.5 |  | 14:30 14:45 | 32 | 285 | 14 | 10 | 354 | 1313 | 18:45 19:00 | 44 | 320 | 26 | 2 | 399 | 1629.5 |  |  | 13:45 - 14:45 | 1896 | 18:00 - 19:00 | 0
11:30 11:45 | 22 | 270 | 9 | 8 | 319 |  | 14:45 15:00 | 30 | 218 | 8 | 3 | 256.5 | 1243.5 | [9 empty] | 14:00 - 15:00 | 1946
MAÑANA |  | VOLUMEN MÁX = |  |  |  | 1831 | MEDIO DÍA |  | VOLUMEN MÁX = |  |  |  | 1341 | TARDE |  | VOLUMEN MÁX = |  |  |  | 1629.5
|  | HORA MAX VOL |  |  | 7:00 - 8:00 |  |  |  | HORA MAX VOL |  |  | 12:00 - 13:00 |  |  |  | HORA MAX VOL |  |  | 18:00 - 19:00 |  |  |  | HORA MAX VOL
OBSERVACIONES:
11:00 11:15
11:15 11:30
11:30 11:45
11:45 12:00
12:00 12:15
12:15 12:30
12:30 12:45
12:45 13:00
13:00 13:15
13:15 13:30
13:30 13:45
13:45 14:00
14:00 14:15
14:15 14:30
14:30 14:45
14:45 15:00

## DIRECCIONALIDAD
SDB
Formato Nº 5: Volumen vehicular direccional
CONTRATO No.: |  | DE OBRA
DIRECCIÓN : |  | CALLE 55 X CARRERA 46 |  |  |  |  | CRUCE No. : | 0
AFORADOR: |  | JHONY VASQUEZ |  |  |  |  | FECHA : | 2016-06-16
GRUPO No. | No. CARRILES | PERIODO | MOVIMIENTO | MOTOS | AUTOS | BUS | CAMIÓN | TOTAL EQUIVAL. | % DIRECC.
|  |  |  | M | A | B | C
1 (N-S) |  |  | IZQUIERDA | 0 | 0 | 0 | 0 | 0 | 0,00
|  | MAÑANA: | DIRECTOS | 0 | 0 | 0 | 0 | 0 | 0,00
|  | 07:30 - 08:00 | DERECHA | 0 | 0 | 0 | 0 | 0 | 0,00
|  |  | IZQUIERDA | 0 | 0 | 0 | 0 | 0 | 0,00
|  | MEDIO DÍA: | DIRECTOS | 0 | 0 | 0 | 0 | 0 | 0,00
|  | 11:00 - 11:30 | DERECHA | 0 | 0 | 0 | 0 | 0 | 0,00
|  |  | IZQUIERDA | 0 | 0 | 0 | 0 | 0 | 0,00
|  | TARDE: | DIRECTOS | 0 | 0 | 0 | 0 | 0 | 0,00
|  | 17:00 - 17:30 | DERECHA | 0 | 0 | 0 | 0 | 0 | 0,00
2 (S-N) | 1 |  | IZQUIERDA | 3 | 33 | 0 | 0 | 34.5 | 18.6992
|  | MAÑANA: | DIRECTOS | 49 | 104 | 0 | 3 | 136 | 73.7127
|  | 08:00 - 08:30 | DERECHA | 1 | 11 | 0 | 1 | 14 | 7.5881
|  |  | IZQUIERDA | 1 | 27 | 0 | 1 | 30 | 12.685
|  | MEDIO DÍA: | DIRECTOS | 49 | 147 | 2 | 5 | 188 | 79.4926
|  | 11:30 - 12:00 | DERECHA | 1 | 18 | 0 | 0 | 18.5 | 7.8224
|  |  | IZQUIERDA | 10 | 32 | 0 | 0 | 37 | 16.9336
|  | TARDE: | DIRECTOS | 6 | 151 | 0 | 1 | 156.5 | 71.6247
|  | 17:30 - 18:00 | DERECHA | 6 | 22 | 0 | 0 | 25 | 11.4416
3 (OCC-OR) | 1 |  | IZQUIERDA | 0 | 0 | 0 | 0 | 0 | 0,00
|  | MAÑANA: | DIRECTOS | 3 | 205 | 12 | 3 | 238 | 100
|  | 08:30 - 09:00 | DERECHA | 0 | 0 | 0 | 0 | 0 | 0,00
|  |  | IZQUIERDA | 0 | 0 | 0 | 0 | 0 | 0,00
|  | MEDIO DÍA: | DIRECTOS | 5 | 225 | 10 | 1 | 250 | 100
|  | 12:00 - 12:30 | DERECHA | 0 | 0 | 0 | 0 | 0 | 0,00
|  |  | IZQUIERDA | 0 | 0 | 0 | 0 | 0 | 0,00
|  | TARDE: | DIRECTOS | 4 | 259 | 30 | 2 | 326 | 100
|  | 18:00 - 18:30 | DERECHA | 0 | 0 | 0 | 0 | 0 | 0,00
4 (OR-OCC) | 1 |  | IZQUIERDA | 0 | 0 | 0 | 0 | 0 | 0,00
|  | MAÑANA: | DIRECTOS | 3 | 153 | 12 | 5 | 191 | 83.956
|  | 09:00 - 09:30 | DERECHA | 6 | 31 | 0 | 1 | 36.5 | 16.044
|  |  | IZQUIERDA | 0 | 0 | 0 | 0 | 0 | 0,00
|  | MEDIO DÍA: | DIRECTOS | 4 | 130 | 10 | 6 | 167 | 80.8717
|  | 12:30 - 13:00 | DERECHA | 2 | 36 | 0 | 1 | 39.5 | 19.1283
|  |  | IZQUIERDA | 0 | 0 | 0 | 0 | 0 | 0,00
|  | TARDE: | DIRECTOS | 6 | 150 | 24 | 1 | 203.5 | 83.9175
|  | 18:30 - 19:00 | DERECHA | 4 | 37 | 0 | 0 | 39 | 16.0825
OBSERVACIONES:

## DIAGRAMA DE VOL
CONTRATO DE CONCESION DE AMOBLAMIENTO URBANO
SISTEMA DE SEMAFIRIZACION
VOLUMENES VEHICULARES DE INTERSECCION SEMAFORIZADA
CIUDAD |  | BARRANQUILLA | [8 empty] | INTERSECCIÓN |  |  | CALLE 55 X CARRERA 46 | [6 empty] | Nº EXTERNO |  |  | 0 | [7 empty] | FECHA |  | 2016-06-16
|  |  | MÑANA | [14 empty] | MEDIO DIA | [13 empty] | TARDE
TIEMPO | 7:45 | 8:00 | 8:15 | 8:30 | 8:45 | 9:00 | 9:15 | 9:30 | 9:45 | 10:00 |  | 11:15 | 11:30 | 11:45 | 12:00 | 12:15 | 12:30 | 12:45 | 13:00 | 13:15 | 13:30 | 13:45 | 14:00 | 14:15 | 14:30 | 14:45 | 15:00 | 16:15 | 16:30 | 16:45 | 17:00 | 17:15 | 17:30 | 17:45 | 18:00 | 18:15 | 18:30 | 18:45 | 19:00 | 7:45 | 8:00 | 8:15 | 8:30 | 8:45 | 9:00 | 9:15 | 9:30 | 9:45 | 10:00 | 11:15 | 11:30 | 11:45 | 12:00 | 12:15 | 12:30 | 12:45 | 13:00 | 13:15 | 13:30 | 13:45 | 14:00 | 14:15 | 14:30 | 14:45 | 15:00 | 16:15 | 16:30 | 16:45 | 17:00 | 17:15 | 17:30 | 17:45 | 18:00 | 18:15 | 18:30 | 18:45 | 19:00
[19 empty] | GRUPO |  | 1 | [21 empty] | 0 | 0 | 0 | 0 | 0 | 0 | 0 |  |  |  | 0 | 0 | 0 | 0 | 0 | 0 | 0 | 0 | 0 | 0 | 0 | 0 | 0 |  |  |  | 0 | 0 | 0 | 0 | 0 | 0 | 0 | 0 | 0
VOL-15MIN
VOL-HORA |  |  |  | 0 | 0 | 0 | 0 | 0 | 0 | 0 |  |  |  |  | 0 | 0 | 0 | 0 | 0 | 0 | 0 | 0 | 0 | 0 | 0 | 0 | 0 |  |  |  | 0 | 0 | 0 | 0 | 0 | 0 | 0 | 0 | 0
MOV DIRC |  | IZQ | 0% |  | DIR | 0% |  | DER | 0% |  |  |  |  | IZQ | 0% |  |  |  | DIR | 0% |  |  |  | DER | 0% |  |  |  | IZQ | 0% |  |  |  | DIR | 0% |  |  | DER | 0%
[19 empty] | GRUPO |  | 2
VOL-15MIN | 253 | 286.5 | 235 | 131 | 131 | 146 | 142.5 | 126.5 | 140.5 | 116 |  | 97.5 | 100 | 99.5 | 93 | 141.5 | 136 | 99.5 | 89 | 97 | 112 | 129.5 | 145 | 130 | 115 | 122.5 | 111.5 | 127.5 | 137.5 | 120 | 121 | 132 | 131 | 134 | 127.5 | 178.5 | 121.5 | 130 | 115.5 |  |  |  | 905.5 | 783.5 | 643 | 550.5 | 546 | 555.5 | 525.5 |  |  |  | 390 | 434 | 470 | 470 | 466 | 421.5 | 397.5 | 427.5 | 483.5 | 516.5 | 519.5 | 512.5 | 479 |  |  |  | 506 | 510.5 | 504 | 518 | 524.5 | 571 | 561.5 | 557.5 | 545.5
VOL-HORA |  |  |  | 905.5 | 783.5 | 643 | 550.5 | 546 | 555.5 | 525.5 |  |  |  |  | 390 | 434 | 470 | 470 | 466 | 421.5 | 397.5 | 427.5 | 483.5 | 516.5 | 519.5 | 512.5 | 479 |  |  |  | 506 | 510.5 | 504 | 518 | 524.5 | 571 | 561.5 | 557.5 | 545.5 |  |  |  | 454 | 485.5 | 479.5 | 473.5 | 456.5 | 411 | 394.5 |  |  |  | 449.5 | 466 | 491 | 477.5 | 482.5 | 469.5 | 432.5 | 412.5 | 398.5 | 391.5 | 412.5 | 427 | 337 |  |  |  | 492.5 | 486.5 | 476.5 | 476 | 469 | 486.5 | 513.5 | 512 | 514
MOV DIRC |  | IZQ | 18.7% |  | DIR | 73.71% |  | DER | 7.588% |  |  |  |  | IZQ | 12.68% |  |  |  | DIR | 79.49% |  |  |  | DER | 7.822% |  |  |  | IZQ | 16.93% |  |  |  | DIR | 71.62% |  |  | DER | 11.44% |  |  |  | 471.5 | 465.5 | 475.5 | 478 | 436 | 439.5 | 464 |  |  |  | 374 | 376.5 | 366 | 388.5 | 392.5 | 387 | 381.5 | 336.5 | 311.5 | 304 | 320 | 373.5 | 427.5 |  |  |  | 488.5 | 488.5 | 482.5 | 471 | 468.5 | 476 | 479.5 | 508.5 | 570
[19 empty] | GRUPO |  | 3 | [21 empty] | 1831 | 1734.5 | 1598 | 1502 | 1438.5 | 1406 | 1384 |  |  |  | 1213.5 | 1276.5 | 1327 | 1336 | 1341 | 1278 | 1211.5 | 1176.5 | 1193.5 | 1212 | 1252 | 1313 | 1243.5 |  |  |  | 1487 | 1485.5 | 1463 | 1465 | 1462 | 1533.5 | 1554.5 | 1578 | 1629.5
VOL-15MIN | 116 | 92 | 120.5 | 143 | 110 | 102 | 123 | 101 | 113.5 | 126.5 |  | 92.5 | 95.5 | 90.5 | 95.5 | 95 | 85 | 113 | 99.5 | 89.5 | 79.5 | 68 | 74.5 | 82 | 95.5 | 121.5 | 128.5 | 119.5 | 119.5 | 146 | 103.5 | 119.5 | 113.5 | 134.5 | 101 | 127 | 117 | 163.5 | 162.5
VOL-HORA |  |  |  | 471.5 | 465.5 | 475.5 | 478 | 436 | 439.5 | 464 |  |  |  |  | 374 | 376.5 | 366 | 388.5 | 392.5 | 387 | 381.5 | 336.5 | 311.5 | 304 | 320 | 373.5 | 427.5 |  |  |  | 488.5 | 488.5 | 482.5 | 471 | 468.5 | 476 | 479.5 | 508.5 | 570
MOV DIRC |  | IZQ | 0% |  | DIR | 100% |  | DER | 0% |  |  |  |  | IZQ | 0% |  |  |  | DIR | 100% |  |  |  | DER | 0% |  |  |  | IZQ | 0% |  |  |  | DIR | 100% |  |  | DER | 0%
[19 empty] | GRUPO |  | 4
VOL-15MIN | 103 | 129 | 115 | 107 | 134.5 | 123 | 109 | 90 | 89 | 106.5 |  | 101 | 104 | 129 | 115.5 | 117.5 | 129 | 115.5 | 120.5 | 104.5 | 92 | 95.5 | 106.5 | 97.5 | 113 | 110 | 16.5 | 121.5 | 121.5 | 123.5 | 126 | 115.5 | 111.5 | 123 | 119 | 133 | 138.5 | 121.5 | 121
VOL-HORA |  |  |  | 454 | 485.5 | 479.5 | 473.5 | 456.5 | 411 | 394.5 |  |  |  |  | 449.5 | 466 | 491 | 477.5 | 482.5 | 469.5 | 432.5 | 412.5 | 398.5 | 391.5 | 412.5 | 427 | 337 |  |  |  | 492.5 | 486.5 | 476.5 | 476 | 469 | 486.5 | 513.5 | 512 | 514
MOV DIRC |  | IZQ | 0% |  | DIR | 83.96% |  | DER | 16.04% |  |  |  |  | IZQ | 0% |  |  |  | DIR | 80.87% |  |  |  | DER | 19.13% |  |  |  | IZQ | 0% |  |  |  | DIR | 83.92% |  |  | DER | 16.08%
[19 empty] | GRUPO |  | TOTAL
VOL-15MIN | 472 | 507.5 | 470.5 | 381 | 375.5 | 371 | 374.5 | 317.5 | 343 | 349 |  | 291 | 299.5 | 319 | 304 | 354 | 350 | 328 | 309 | 291 | 283.5 | 293 | 326 | 309.5 | 323.5 | 354 | 256.5 | 368.5 | 378.5 | 389.5 | 350.5 | 367 | 356 | 391.5 | 347.5 | 438.5 | 377 | 415 | 399
VOL-HORA |  |  |  | 1831 | 1734.5 | 1598 | 1502 | 1438.5 | 1406 | 1384 |  |  |  |  | 1213.5 | 1276.5 | 1327 | 1336 | 1341 | 1278 | 1211.5 | 1176.5 | 1193.5 | 1212 | 1252 | 1313 | 1243.5 |  |  |  | 1487 | 1485.5 | 1463 | 1465 | 1462 | 1533.5 | 1554.5 | 1578 | 1629.5
s
Constru eñales
S.A.