## G-1
SDB
Formato Nº 4: VOLUMEN DE ARRIBOS
CONTRATO No. : |  |  |  | DE OBRA
DIRECCIÓN : |  |  | CALLE 60 X CARRERA 21B |  |  |  |  | CRUCE No. : | [6 empty] | GRUPO No. : |  |  | 1 (N-S)
AFORADOR : |  |  | JULIO VASQUEZ |  |  |  |  | No. CARRILES : |  |  | 1 |  |  |  | FECHA : |  |  | 2016-06-01
HORAS | VEHÍCULOS |  |  |  | TOTAL V. Eq. | TOTAL V. Eq/H | HORAS | VEHÍCULOS |  |  |  | TOTAL V. Eq. | TOTAL V. Eq/H | HORAS | VEHÍCULOS |  |  |  | TOTAL V. Eq. | TOTAL V. Eq/H
| M | A | B | C |  |  |  | M | A | B | C |  |  |  | M | A | B | C
7:30 7:45 | 5 | 9 | 2 | 0 | 15.5 |  | 11:45 12:00 | 10 | 5 | 0 | 0 | 10 | 33.5 | 16:00 16:15 | 8 | 12 | 0 | 0 | 16
7:45 8:00 | 6 | 7 | 0 | 0 | 10 |  | 12:00 12:15 | 6 | 16 | 0 | 0 | 19 | 43.5 | 16:15 16:30 | 10 | 15 | 0 | 1 | 22.5
8:00 8:15 | 10 | 8 | 1 | 0 | 15 |  | 12:15 12:30 | 6 | 7 | 1 | 1 | 14.5 | 51 | 16:30 16:45 | 6 | 12 | 0 | 0 | 15
8:15 8:30 | 3 | 5 | 0 | 0 | 6.5 | 47 | 12:30 12:45 | 5 | 9 | 0 | 0 | 11.5 | 55 | 16:45 17:00 | 7 | 7 | 0 | 0 | 10.5 | 64
8:30 8:45 | 7 | 5 | 0 | 0 | 8.5 | 40 | 12:45 13:00 | 6 | 8 | 0 | 0 | 11 | 56 | 17:00 17:15 | 12 | 7 | 0 | 0 | 13 | 61
8:45 9:00 | 6 | 6 | 0 | 0 | 9 | 39 | 13:00 13:15 | 5 | 12 | 0 | 0 | 14.5 | 51.5 | 17:15 17:30 | 11 | 18 | 0 | 0 | 23.5 | 62
9:00 9:15 | 6 | 8 | 0 | 0 | 11 | 35 | 13:15 13:30 | 5 | 10 | 0 | 0 | 12.5 | 49.5 | 17:30 17:45 | 13 | 22 | 0 | 0 | 28.5 | 75.5
9:15 9:30 | 2 | 8 | 0 | 0 | 9 | 37.5 | 13:30 13:45 | 5 | 9 | 0 | 0 | 11.5 | 49.5 | 17:45 18:00 | 24 | 20 | 0 | 0 | 32 | 97
9:30 9:45 | 4 | 4 | 0 | 0 | 6 | 35 | 13:45 14:00 | 3 | 13 | 0 | 1 | 17 | 55.5 | 18:00 18:15 | 15 | 21 | 0 | 0 | 28.5 | 112.5
9:45 10:00 | 5 | 5 | 0 | 0 | 7.5 | 33.5 | 14:00 14:15 | 8 | 6 | 0 | 1 | 12.5 | 53.5 | 18:15 18:30 | 11 | 18 | 0 | 0 | 23.5 | 112.5
11:00 11:15 | 4 | 7 | 0 | 0 | 9 |  | 14:15 14:30 | 5 | 11 | 0 | 0 | 13.5 | 54.5 | 18:30 18:45 | 15 | 15 | 0 | 1 | 25 | 109
11:15 11:30 | 4 | 5 | 0 | 0 | 7 |  | 14:30 14:45 | 8 | 8 | 0 | 0 | 12 | 55 | 18:45 19:00 | 14 | 15 | 0 | 0 | 22 | 99
11:30 11:45 | 3 | 6 | 0 | 0 | 7.5 |  | 14:45 15:00 | 5 | 12 | 0 | 0 | 14.5 | 52.5
MAÑANA |  | VOLUMEN MÁX = |  |  |  | 47 | MEDIO DÍA |  | VOLUMEN MÁX = |  |  |  | 56 | TARDE |  | VOLUMEN MÁX = |  |  |  | 112.5
|  | HORA MAX VOL |  |  | 7:30 - 8:30 |  |  |  | HORA MAX VOL |  |  | 13:00 - 14:00 |  |  |  | HORA MAX VOL |  |  | 17:30 - 18:30
OBSERVACIONES:
11:00 11:15
11:15 11:30
11:30 11:45
11:45 12:00
12:00 12:15
12:15 12:30
12:30 12:45
12:45 13:00
13:00 13:15
13:15 13:30
13:30 13:45
13:45 14:00
14:00 14:15
14:15 14:30
14:30 14:45
14:45 15:00

## G-2
SDB
Formato Nº 4: VOLUMEN DE ARRIBOS
CONTRATO No. : |  |  |  | DE OBRA
DIRECCIÓN : |  |  | CALLE 60 X CARRERA 21B |  |  |  |  | CRUCE No. : |  |  | 0 |  |  |  | GRUPO No. : |  |  | 2 (S-N)
AFORADOR : |  |  | JHONY NAVARRO |  |  |  |  | No. CARRILES : |  |  | 1 |  |  |  | FECHA : |  |  | 2016-06-01
HORAS | VEHÍCULOS |  |  |  | TOTAL V. Eq. | TOTAL V. Eq/H | HORAS | VEHÍCULOS |  |  |  | TOTAL V. Eq. | TOTAL V. Eq/H | HORAS | VEHÍCULOS |  |  |  | TOTAL V. Eq. | TOTAL V. Eq/H
| M | A | B | C |  |  |  | M | A | B | C |  |  |  | M | A | B | C
7:30 7:45 | 163 | 80 | 0 | 2 | 166.5 |  | 11:45 12:00 | 39 | 50 | 0 | 2 | 74.5 | 317.5 | 16:00 16:15 | 47 | 55 | 1 | 1 | 83
7:45 8:00 | 179 | 72 | 0 | 3 | 169 |  | 12:00 12:15 | 39 | 47 | 0 | 1 | 69 | 303 | 16:15 16:30 | 43 | 59 | 2 | 2 | 89.5
8:00 8:15 | 123 | 62 | 0 | 2 | 128.5 |  | 12:15 12:30 | 36 | 53 | 0 | 2 | 76 | 299 | 16:30 16:45 | 51 | 51 | 0 | 2 | 81.5
8:15 8:30 | 89 | 80 | 0 | 2 | 129.5 | 593.5 | 12:30 12:45 | 35 | 45 | 2 | 3 | 74 | 293.5 | 16:45 17:00 | 44 | 51 | 0 | 1 | 75.5 | 329.5 |  | 212.5
8:30 8:45 | 75 | 60 | 0 | 2 | 102.5 | 529.5 | 12:45 13:00 | 30 | 41 | 0 | 1 | 58.5 | 277.5 | 17:00 17:15 | 55 | 57 | 0 | 1 | 87 | 333.5 |  | 226
8:45 9:00 | 92 | 70 | 1 | 1 | 120.5 | 481 | 13:00 13:15 | 32 | 53 | 0 | 2 | 74 | 282.5 | 17:15 17:30 | 59 | 51 | 0 | 0 | 80.5 | 324.5 |  | 233.5
9:00 9:15 | 68 | 55 | 0 | 22 | 144 | 496.5 | 13:15 13:30 | 39 | 60 | 0 | 1 | 82 | 288.5 | 17:30 17:45 | 50 | 56 | 0 | 0 | 81 | 324 |  | 234
9:15 9:30 | 50 | 66 | 0 | 1 | 93.5 | 460.5 | 13:30 13:45 | 39 | 66 | 0 | 1 | 88 | 302.5 | 17:45 18:00 | 51 | 59 | 0 | 0 | 84.5 | 333 |  | 248
9:30 9:45 | 58 | 51 | 0 | 3 | 87.5 | 445.5 | 13:45 14:00 | 46 | 47 | 0 | 0 | 70 | 314 | 18:00 18:15 | 54 | 58 | 1 | 1 | 89.5 | 335.5 |  | 248
9:45 10:00 | 61 | 58 | 0 | 1 | 91 | 416 | 14:00 14:15 | 55 | 45 | 0 | 0 | 72.5 | 312.5 | 18:15 18:30 | 42 | 61 | 1 | 3 | 91.5 | 346.5 |  | 262
11:00 11:15 | 51 | 53 | 0 | 2 | 83.5 |  | 14:15 14:30 | 67 | 77 | 0 | 2 | 115.5 | 346 | 18:30 18:45 | 56 | 63 | 1 | 1 | 95.5 | 361 |  | 275
11:15 11:30 | 48 | 51 | 0 | 2 | 80 |  | 14:30 14:45 | 52 | 51 | 0 | 0 | 77 | 335 | 18:45 19:00 | 59 | 66 | 0 | 0 | 95.5 | 372 |  | 276
11:30 11:45 | 40 | 52 | 0 | 3 | 79.5 |  | 14:45 15:00 | 54 | 44 | 0 | 1 | 73.5 | 338.5
MAÑANA |  | VOLUMEN MÁX = |  |  |  | 593.5 | MEDIO DÍA |  | VOLUMEN MÁX = |  |  |  | 346 | TARDE |  | VOLUMEN MÁX = |  |  |  | 372
|  | HORA MAX VOL |  |  | 7:30 - 8:30 |  |  |  | HORA MAX VOL |  |  | 13:30 - 14:30 |  |  |  | HORA MAX VOL |  |  | 18:00 - 19:00
OBSERVACIONES:
11:00 11:15
11:15 11:30
11:30 11:45
11:45 12:00
12:00 12:15
12:15 12:30
12:30 12:45
12:45 13:00
13:00 13:15
13:15 13:30
13:30 13:45
13:45 14:00
14:00 14:15
14:15 14:30
14:30 14:45
14:45 15:00

## G-3
SDB
Formato Nº 4: VOLUMEN DE ARRIBOS
CONTRATO No. : |  |  |  | DE OBRA
DIRECCIÓN : |  |  | CALLE 60 X CARRERA 21B |  |  |  |  | CRUCE No. : |  |  | 0 |  |  |  | GRUPO No. : |  |  | 3 (OCC-OR)
AFORADOR : |  |  | GEOVANNIS GONZALEZ |  |  |  |  | No. CARRILES : |  |  | 1 |  |  |  | FECHA : |  |  | 2016-06-01
HORAS | VEHÍCULOS |  |  |  | TOTAL V. Eq. | TOTAL V. Eq/H | HORAS | VEHÍCULOS |  |  |  | TOTAL V. Eq. | TOTAL V. Eq/H | HORAS | VEHÍCULOS |  |  |  | TOTAL V. Eq. | TOTAL V. Eq/H
| M | A | B | C |  |  |  | M | A | B | C |  |  |  | M | A | B | C
7:30 7:45 | 134 | 119 | 2 | 4 | 200 |  | 11:45 12:00 | 147 | 121 | 1 | 3 | 204 | 854.5 | 16:00 16:15 | 131 | 136 | 2 | 3 | 213 |  |  |  | 11:15 - 12:15 | 803.5
7:45 8:00 | 147 | 141 | 3 | 4 | 230.5 |  | 12:00 12:15 | 147 | 150 | 2 | 9 | 250 | 891 | 16:15 16:30 | 158 | 145 | 3 | 4 | 240 |  |  |  | 13:45 - 14:45 | 804.5
8:00 8:15 | 142 | 140 | 4 | 7 | 236.5 |  | 12:15 12:30 | 148 | 147 | 1 | 5 | 235.5 | 918 | 16:30 16:45 | 141 | 143 | 0 | 3 | 221 |  |  |  | 11:00 - 12:00 | 810
8:15 8:30 | 180 | 161 | 3 | 5 | 269.5 | 936.5 | 12:30 12:45 | 116 | 144 | 1 | 4 | 214 | 903.5 | 16:45 17:00 | 177 | 132 | 4 | 3 | 236 | 910 | 8:00 - 9:00 | 917 | 12:30 - 13:30 | 810.5 | 16:00 - 17:00 | 0
8:30 8:45 | 164 | 135 | 3 | 6 | 238 | 974.5 | 12:45 13:00 | 129 | 130 | 3 | 2 | 205.5 | 905 | 17:00 17:15 | 181 | 120 | 5 | 7 | 238 | 935 | 8:30 - 9:30 | 927.5 | 12:00 - 13:00 | 813 | 16:15 - 17:15 | 0
8:45 9:00 | 143 | 155 | 3 | 6 | 247.5 | 991.5 | 13:00 13:15 | 130 | 130 | 4 | 5 | 215.5 | 870.5 | 17:15 17:30 | 152 | 187 | 4 | 4 | 281 | 976 | 7:45 - 8:45 | 941.5 | 12:15 - 13:15 | 813.5 | 16:30 - 17:30 | 0
9:00 9:15 | 124 | 135 | 3 | 4 | 213 | 968 | 13:15 13:30 | 123 | 132 | 8 | 4 | 219.5 | 854.5 | 17:30 17:45 | 209 | 154 | 2 | 2 | 267.5 | 1022.5 | 7:30 - 8:30 | 942 | 14:00 - 15:00 | 814 | 16:45 - 17:45 | 0
9:15 9:30 | 164 | 158 | 5 | 2 | 255 | 953.5 | 13:30 13:45 | 103 | 134 | 2 | 6 | 204.5 | 845 | 17:45 18:00 | 199 | 159 | 5 | 4 | 278.5 | 1065 | 8:15 - 9:15 | 946 | 11:45 - 12:45 | 816.5 | 17:00 - 18:00 | 0
9:30 9:45 | 121 | 120 | 4 | 6 | 203.5 | 919 | 13:45 14:00 | 95 | 136 | 3 | 3 | 197 | 836.5 | 18:00 18:15 | 194 | 172 | 4 | 3 | 284.5 | 1111.5 | 8:45 - 9:45 | 963 | 11:30 - 12:30 | 817.5 | 17:15 - 18:15 | 0
9:45 10:00 | 129 | 120 | 1 | 2 | 191.5 | 863 | 14:00 14:15 | 122 | 149 | 3 | 4 | 226 | 847 | 18:15 18:30 | 243 | 176 | 6 | 3 | 317 | 1147.5 | 9:00 - 10:00 | 967 | 13:15 - 14:15 | 826 | 17:30 - 18:30 | 0
11:00 11:15 | 119 | 140 | 2 | 4 | 213.5 |  | 14:15 14:30 | 129 | 135 | 3 | 4 | 215.5 | 843 | 18:30 18:45 | 228 | 159 | 2 | 3 | 284.5 | 1164.5 |  |  | 13:30 - 14:30 | 830 | 17:45 - 18:45 | 0
11:15 11:30 | 128 | 133 | 2 | 3 | 208.5 |  | 14:30 14:45 | 139 | 133 | 2 | 4 | 216.5 | 855 | 18:45 19:00 | 181 | 168 | 3 | 2 | 269.5 | 1155.5 |  |  | 12:45 - 13:45 | 839.5 | 18:00 - 19:00 | 0
11:30 11:45 | 122 | 156 | 2 | 3 | 228.5 |  | 14:45 15:00 | 125 | 146 | 3 | 9 | 237 | 895 | [9 empty] | 13:00 - 14:00 | 845.5
MAÑANA |  | VOLUMEN MÁX = |  |  |  | 991.5 | MEDIO DÍA |  | VOLUMEN MÁX = |  |  |  | 918 | TARDE |  | VOLUMEN MÁX = |  |  |  | 1164.5
|  | HORA MAX VOL |  |  | 8:00 - 9:00 |  |  |  | HORA MAX VOL |  |  | 11:30 - 12:30 |  |  |  | HORA MAX VOL |  |  | 17:45 - 18:45 |  |  |  | HORA MAX VOL
OBSERVACIONES:
11:00 11:15
11:15 11:30
11:30 11:45
11:45 12:00
12:00 12:15
12:15 12:30
12:30 12:45
12:45 13:00
13:00 13:15
13:15 13:30
13:30 13:45
13:45 14:00
14:00 14:15
14:15 14:30
14:30 14:45
14:45 15:00

## G-4
SDB
Formato Nº 4: VOLUMEN DE ARRIBOS
CONTRATO No. : |  |  |  | DE OBRA
DIRECCIÓN : |  |  | CALLE 60 X CARRERA 21B |  |  |  |  | CRUCE No. : |  |  | 0 |  |  |  | GRUPO No. : |  |  | 4(OR-OCC)
AFORADOR : |  |  | ADOLFREDO FLOREZ |  |  |  |  | No. CARRILES : |  |  | 1 |  |  |  | FECHA : |  |  | 2016-06-01
HORAS | VEHÍCULOS |  |  |  | TOTAL V. Eq. | TOTAL V. Eq/H | HORAS | VEHÍCULOS |  |  |  | TOTAL V. Eq. | TOTAL V. Eq/H | HORAS | VEHÍCULOS |  |  |  | TOTAL V. Eq. | TOTAL V. Eq/H
| M | A | B | C |  |  |  | M | A | B | C |  |  |  | M | A | B | C
7:30 7:45 | 89 | 96 | 7 | 0 | 154.5 |  | 11:45 12:00 | 82 | 99 | 4 | 4 | 158 | 642.5 | 16:00 16:15 | 86 | 121 | 8 | 3 | 187.5 |  |  |  | 12:45 - 13:45 | 929.5
7:45 8:00 | 86 | 110 | 6 | 2 | 170 |  | 12:00 12:15 | 69 | 113 | 6 | 6 | 174.5 | 672.5 | 16:15 16:30 | 80 | 138 | 7 | 4 | 202 |  |  |  | 12:00 - 13:00 | 932.5
8:00 8:15 | 106 | 145 | 8 | 4 | 224 |  | 12:15 12:30 | 76 | 119 | 7 | 7 | 188.5 | 695 | 16:30 16:45 | 97 | 105 | 11 | 3 | 183 |  |  |  | 12:30 - 13:30 | 944.5
8:15 8:30 | 120 | 193 | 10 | 3 | 280.5 | 829 | 12:30 12:45 | 80 | 134 | 8 | 8 | 210 | 731 | 16:45 17:00 | 82 | 107 | 7 | 3 | 169.5 | 742 | 9:00 - 10:00 | 1077.5 | 12:15 - 13:15 | 950 | 16:00 - 17:00 | 0
8:30 8:45 | 96 | 147 | 3 | 2 | 206 | 880.5 | 12:45 13:00 | 75 | 112 | 6 | 6 | 176.5 | 749.5 | 17:00 17:15 | 101 | 117 | 8 | 2 | 188.5 | 743 | 8:45 - 9:45 | 1084 | 11:30 - 12:30 | 986 | 16:15 - 17:15 | 0
8:45 9:00 | 95 | 132 | 9 | 4 | 207.5 | 918 | 13:00 13:15 | 80 | 120 | 5 | 6 | 185 | 760 | 17:15 17:30 | 75 | 124 | 7 | 2 | 180.5 | 721.5 | 8:30 - 9:30 | 1088 | 11:15 - 12:15 | 1007 | 16:30 - 17:30 | 0
9:00 9:15 | 96 | 126 | 9 | 6 | 207 | 901 | 13:15 13:30 | 79 | 125 | 6 | 5 | 189 | 760.5 | 17:30 17:45 | 115 | 117 | 9 | 1 | 195 | 733.5 | 8:15 - 9:15 | 1121.5 | 11:45 - 12:45 | 1015.5 | 16:45 - 17:45 | 0
9:15 9:30 | 100 | 103 | 5 | 3 | 170.5 | 791 | 13:30 13:45 | 81 | 130 | 6 | 6 | 197.5 | 748 | 17:45 18:00 | 105 | 151 | 9 | 3 | 229 | 793 | 8:00 - 9:00 | 1162.5 | 11:00 - 12:00 | 1028.5 | 17:00 - 18:00 | 0
9:30 9:45 | 91 | 140 | 5 | 6 | 210.5 | 795.5 | 13:45 14:00 | 88 | 142 | 7 | 7 | 217.5 | 789 | 18:00 18:15 | 110 | 138 | 9 | 2 | 216 | 820.5 | 7:45 - 8:45 | 1171 | 13:00 - 14:00 | 1031 | 17:15 - 18:15 | 0
9:45 10:00 | 80 | 106 | 3 | 2 | 157 | 745 | 14:00 14:15 | 79 | 135 | 8 | 8 | 210.5 | 814.5 | 18:15 18:30 | 127 | 161 | 8 | 3 | 248 | 888 | 7:30 - 8:30 | 1205.5 | 13:15 - 14:15 | 1036.5 | 17:30 - 18:30 | 0
11:00 11:15 | 61 | 96 | 4 | 4 | 144.5 |  | 14:15 14:30 | 98 | 129 | 7 | 7 | 209.5 | 835 | 18:30 18:45 | 90 | 120 | 7 | 2 | 184 | 877 |  |  | 13:30 - 14:30 | 1058.5 | 17:45 - 18:45 | 0
11:15 11:30 | 66 | 106 | 6 | 6 | 166 |  | 14:30 14:45 | 91 | 128 | 8 | 8 | 209.5 | 847 | 18:45 19:00 | 71 | 89 | 5 | 1 | 137 | 785 |  |  | 13:45 - 14:45 | 1091.5 | 18:00 - 19:00 | 0
11:30 11:45 | 73 | 97 | 9 | 9 | 174 |  | 14:45 15:00 | 72 | 122 | 6 | 6 | 185 | 814.5 | [9 empty] | 14:00 - 15:00 | 1132
MAÑANA |  | VOLUMEN MÁX = |  |  |  | 918 | MEDIO DÍA |  | VOLUMEN MÁX = |  |  |  | 847 | TARDE |  | VOLUMEN MÁX = |  |  |  | 888
|  | HORA MAX VOL |  |  | 8:00 - 9:00 |  |  |  | HORA MAX VOL |  |  | 13:45 - 14:45 |  |  |  | HORA MAX VOL |  |  | 17:30 - 18:30 |  |  |  | HORA MAX VOL
OBSERVACIONES:
11:00 11:15
11:15 11:30
11:30 11:45
11:45 12:00
12:00 12:15
12:15 12:30
12:30 12:45
12:45 13:00
13:00 13:15
13:15 13:30
13:30 13:45
13:45 14:00
14:00 14:15
14:15 14:30
14:30 14:45
14:45 15:00

## G-Totales
SDB
Formato Nº 7: VOLUMEN DE ARRIBOS TOTAL DE LA INTERSECCIÓN
CONTRATO No. : |  |  |  | DE OBRA
DIRECCIÓN : |  |  | CALLE 60 X CARRERA 21B |  |  |  |  | CRUCE No. : |  |  | 0 |  |  |  | FECHA : |  |  | 2016-06-01
HORAS | VEHÍCULOS |  |  |  | TOTAL V. Eq. | TOTAL V. Eq/H | HORAS | VEHÍCULOS |  |  |  | TOTAL V. Eq. | TOTAL V. Eq/H | HORAS | VEHÍCULOS |  |  |  | TOTAL V. Eq. | TOTAL V. Eq/H
| M | A | B | C |  |  |  | M | A | B | C |  |  |  | M | A | B | C
7:30 7:45 | 391 | 304 | 11 | 6 | 536.5 |  | 11:45 12:00 | 278 | 275 | 5 | 9 | 446.5 | 1848 | 16:00 16:15 | 272 | 324 | 11 | 7 | 499.5 |  |  |  | 12:00 - 13:00 | 1745.5
7:45 8:00 | 418 | 330 | 9 | 9 | 579.5 |  | 12:00 12:15 | 261 | 326 | 8 | 16 | 512.5 | 1910 | 16:15 16:30 | 291 | 357 | 12 | 11 | 554 |  |  |  | 12:30 - 13:30 | 1755
8:00 8:15 | 381 | 355 | 13 | 13 | 604 |  | 12:15 12:30 | 266 | 326 | 9 | 15 | 514.5 | 1963 | 16:30 16:45 | 295 | 311 | 11 | 8 | 500.5 |  |  |  | 12:15 - 13:15 | 1763.5
8:15 8:30 | 392 | 439 | 13 | 10 | 686 | 2406 | 12:30 12:45 | 236 | 332 | 11 | 15 | 509.5 | 1983 | 16:45 17:00 | 310 | 297 | 11 | 7 | 491.5 | 2045.5 | 8:30 - 9:30 | 2015.5 | 12:45 - 13:45 | 1769 | 16:00 - 17:00 | 0
8:30 8:45 | 342 | 347 | 6 | 10 | 555 | 2424.5 | 12:45 13:00 | 240 | 291 | 9 | 9 | 451.5 | 1988 | 17:00 17:15 | 349 | 301 | 13 | 10 | 526.5 | 2072.5 | 9:00 - 10:00 | 2044.5 | 11:30 - 12:30 | 1803.5 | 16:15 - 17:15 | 0
8:45 9:00 | 336 | 363 | 13 | 11 | 584.5 | 2429.5 | 13:00 13:15 | 247 | 315 | 9 | 13 | 489 | 1964.5 | 17:15 17:30 | 297 | 380 | 11 | 6 | 565.5 | 2084 | 8:45 - 9:45 | 2047 | 11:15 - 12:15 | 1810.5 | 16:30 - 17:30 | 0
9:00 9:15 | 294 | 324 | 12 | 32 | 575 | 2400.5 | 13:15 13:30 | 246 | 327 | 14 | 10 | 503 | 1953 | 17:30 17:45 | 387 | 349 | 11 | 3 | 572 | 2155.5 | 8:15 - 9:15 | 2067.5 | 11:45 - 12:45 | 1832 | 16:45 - 17:45 | 0
9:15 9:30 | 316 | 335 | 10 | 6 | 528 | 2242.5 | 13:30 13:45 | 228 | 339 | 8 | 13 | 501.5 | 1945 | 17:45 18:00 | 379 | 389 | 14 | 7 | 624 | 2288 | 8:00 - 9:00 | 2079.5 | 11:00 - 12:00 | 1838.5 | 17:00 - 18:00 | 0
9:30 9:45 | 274 | 315 | 9 | 15 | 507.5 | 2195 | 13:45 14:00 | 232 | 338 | 10 | 11 | 501.5 | 1995 | 18:00 18:15 | 373 | 389 | 14 | 6 | 618.5 | 2380 | 7:45 - 8:45 | 2112.5 | 13:15 - 14:15 | 1862.5 | 17:15 - 18:15 | 0
9:45 10:00 | 275 | 289 | 4 | 5 | 447 | 2057.5 | 14:00 14:15 | 264 | 335 | 11 | 13 | 521.5 | 2027.5 | 18:15 18:30 | 423 | 416 | 15 | 9 | 680 | 2494.5 | 7:30 - 8:30 | 2147.5 | 13:00 - 14:00 | 1876.5 | 17:30 - 18:30 | 0
11:00 11:15 | 235 | 296 | 6 | 10 | 450.5 |  | 14:15 14:30 | 299 | 352 | 10 | 13 | 554 | 2078.5 | 18:30 18:45 | 389 | 357 | 10 | 7 | 589 | 2511.5 |  |  | 13:30 - 14:30 | 1888.5 | 17:45 - 18:45 | 0
11:15 11:30 | 246 | 295 | 8 | 11 | 461.5 |  | 14:30 14:45 | 290 | 320 | 10 | 12 | 515 | 2092 | 18:45 19:00 | 325 | 338 | 8 | 3 | 524 | 2411.5 |  |  | 13:45 - 14:45 | 1896 | 18:00 - 19:00 | 0
11:30 11:45 | 238 | 311 | 11 | 15 | 489.5 |  | 14:45 15:00 | 256 | 324 | 9 | 16 | 510 | 2100.5 | [9 empty] | 14:00 - 15:00 | 1946
MAÑANA |  | VOLUMEN MÁX = |  |  |  | 2429.5 | MEDIO DÍA |  | VOLUMEN MÁX = |  |  |  | 2100.5 | TARDE |  | VOLUMEN MÁX = |  |  |  | 2511.5
|  | HORA MAX VOL |  |  | 8:00 - 9:00 |  |  |  | HORA MAX VOL |  |  | 14:00 - 15:00 |  |  |  | HORA MAX VOL |  |  | 17:45 - 18:45 |  |  |  | HORA MAX VOL
OBSERVACIONES:
11:00 11:15
11:15 11:30
11:30 11:45
11:45 12:00
12:00 12:15
12:15 12:30
12:30 12:45
12:45 13:00
13:00 13:15
13:15 13:30
13:30 13:45
13:45 14:00
14:00 14:15
14:15 14:30
14:30 14:45
14:45 15:00

## DIRECCIONALIDAD
SDB
Formato Nº 5: Volumen vehicular direccional
CONTRATO No.: |  | DE OBRA
DIRECCIÓN : |  | CALLE 60 X CARRERA 21B |  |  |  |  | CRUCE No. : | 0
AFORADOR: |  | JHONY NAVARRO |  |  |  |  | FECHA : | 2016-06-01
GRUPO No. | No. CARRILES | PERIODO | MOVIMIENTO | MOTOS | AUTOS | BUS | CAMIÓN | TOTAL EQUIVAL. | % DIRECC.
|  |  |  | M | A | B | C
1 (N-S) | 1 |  | IZQUIERDA | 2 | 8 | 0 | 0 | 9 | 33.9623
|  | MAÑANA: | DIRECTOS | 4 | 11 | 0 | 0 | 13 | 49.0566
|  | 07:30 - 08:00 | DERECHA | 2 | 1 | 0 | 1 | 4.5 | 16.9811
|  |  | IZQUIERDA | 2 | 6 | 0 | 0 | 7 | 26.4151
|  | MEDIO DÍA: | DIRECTOS | 10 | 10 | 0 | 0 | 15 | 56.6038
|  | 11:00 - 11:30 | DERECHA | 1 | 4 | 0 | 0 | 4.5 | 16.9811
|  |  | IZQUIERDA | 9 | 12 | 0 | 0 | 16.5 | 35.1064
|  | TARDE: | DIRECTOS | 17 | 15 | 0 | 1 | 26 | 55.3191
|  | 17:00 - 17:30 | DERECHA | 3 | 3 | 0 | 0 | 4.5 | 9.5745
2 (S-N) | 1 |  | IZQUIERDA | 67 | 78 | 0 | 3 | 119 | 69.3878
|  | MAÑANA: | DIRECTOS | 23 | 17 | 0 | 1 | 31 | 18.0758
|  | 08:00 - 08:30 | DERECHA | 7 | 18 | 0 | 0 | 21.5 | 12.5364
|  |  | IZQUIERDA | 76 | 69 | 0 | 1 | 109.5 | 72.7575
|  | MEDIO DÍA: | DIRECTOS | 25 | 20 | 0 | 0 | 32.5 | 21.5947
|  | 11:30 - 12:00 | DERECHA | 5 | 6 | 0 | 0 | 8.5 | 5.6478
|  |  | IZQUIERDA | 91 | 119 | 2 | 0 | 168.5 | 69.6281
|  | TARDE: | DIRECTOS | 13 | 28 | 0 | 2 | 39.5 | 16.3223
|  | 17:30 - 18:00 | DERECHA | 12 | 16 | 6 | 0 | 34 | 14.0496
3 (OCC-OR) | 1 |  | IZQUIERDA | 5 | 4 | 0 | 0 | 6.5 | 1.5116
|  | MAÑANA: | DIRECTOS | 166 | 191 | 5 | 8 | 304 | 70.6977
|  | 08:30 - 09:00 | DERECHA | 90 | 67 | 0 | 3 | 119.5 | 27.7907
|  |  | IZQUIERDA | 3 | 3 | 0 | 0 | 4.5 | 0.99228
|  | MEDIO DÍA: | DIRECTOS | 171 | 196 | 4 | 9 | 312 | 68.7982
|  | 12:00 - 12:30 | DERECHA | 90 | 80 | 1 | 4 | 137 | 30.2095
|  |  | IZQUIERDA | 4 | 2 | 0 | 0 | 4 | 0.72202
|  | TARDE: | DIRECTOS | 267 | 250 | 5 | 4 | 403.5 | 72.8339
|  | 18:00 - 18:30 | DERECHA | 138 | 75 | 0 | 1 | 146.5 | 26.444
4 (OR-OCC) | 1 |  | IZQUIERDA | 10 | 7 | 0 | 0 | 12 | 3.7094
|  | MAÑANA: | DIRECTOS | 149 | 190 | 11 | 7 | 304 | 93.9722
|  | 09:00 - 09:30 | DERECHA | 5 | 5 | 0 | 0 | 7.5 | 2.3184
|  |  | IZQUIERDA | 7 | 8 | 0 | 0 | 11.5 | 3.1123
|  | MEDIO DÍA: | DIRECTOS | 151 | 226 | 14 | 4 | 339.5 | 91.8809
|  | 12:30 - 13:00 | DERECHA | 5 | 16 | 0 | 0 | 18.5 | 5.0068
|  |  | IZQUIERDA | 5 | 11 | 0 | 0 | 13.5 | 4.2056
|  | TARDE: | DIRECTOS | 143 | 178 | 12 | 3 | 281 | 87.5389
|  | 18:30 - 19:00 | DERECHA | 13 | 20 | 0 | 0 | 26.5 | 8.2555
OBSERVACIONES:

## DIAGRAMA DE VOL
CONTRATO DE CONCESION DE AMOBLAMIENTO URBANO
SISTEMA DE SEMAFIRIZACION
VOLUMENES VEHICULARES DE INTERSECCION SEMAFORIZADA
CIUDAD |  | BARRANQUILLA | [8 empty] | INTERSECCIÓN |  |  | CALLE 60 X CARRERA 21B | [6 empty] | Nº EXTERNO |  |  | 0 | [7 empty] | FECHA |  | 2016-06-01
|  |  | MÑANA | [14 empty] | MEDIO DIA | [13 empty] | TARDE
TIEMPO | 7:45 | 8:00 | 8:15 | 8:30 | 8:45 | 9:00 | 9:15 | 9:30 | 9:45 | 10:00 |  | 11:15 | 11:30 | 11:45 | 12:00 | 12:15 | 12:30 | 12:45 | 13:00 | 13:15 | 13:30 | 13:45 | 14:00 | 14:15 | 14:30 | 14:45 | 15:00 | 16:15 | 16:30 | 16:45 | 17:00 | 17:15 | 17:30 | 17:45 | 18:00 | 18:15 | 18:30 | 18:45 | 19:00 | 7:45 | 8:00 | 8:15 | 8:30 | 8:45 | 9:00 | 9:15 | 9:30 | 9:45 | 10:00 | 11:15 | 11:30 | 11:45 | 12:00 | 12:15 | 12:30 | 12:45 | 13:00 | 13:15 | 13:30 | 13:45 | 14:00 | 14:15 | 14:30 | 14:45 | 15:00 | 16:15 | 16:30 | 16:45 | 17:00 | 17:15 | 17:30 | 17:45 | 18:00 | 18:15 | 18:30 | 18:45 | 19:00
[19 empty] | GRUPO |  | 1 | [21 empty] | 47 | 40 | 39 | 35 | 37.5 | 35 | 33.5 |  |  |  | 33.5 | 43.5 | 51 | 55 | 56 | 51.5 | 49.5 | 49.5 | 55.5 | 53.5 | 54.5 | 55 | 52.5 |  |  |  | 64 | 61 | 62 | 75.5 | 97 | 112.5 | 112.5 | 109 | 99
VOL-15MIN | 15.5 | 10 | 15 | 6.5 | 8.5 | 9 | 11 | 9 | 6 | 7.5 |  | 9 | 7 | 7.5 | 10 | 19 | 14.5 | 11.5 | 11 | 14.5 | 12.5 | 11.5 | 17 | 12.5 | 13.5 | 12 | 14.5 | 16 | 22.5 | 15 | 10.5 | 13 | 23.5 | 28.5 | 32 | 28.5 | 23.5 | 25 | 22
VOL-HORA |  |  |  | 47 | 40 | 39 | 35 | 37.5 | 35 | 33.5 |  |  |  |  | 33.5 | 43.5 | 51 | 55 | 56 | 51.5 | 49.5 | 49.5 | 55.5 | 53.5 | 54.5 | 55 | 52.5 |  |  |  | 64 | 61 | 62 | 75.5 | 97 | 112.5 | 112.5 | 109 | 99
MOV DIRC |  | IZQ | 33.96% |  | DIR | 49.06% |  | DER | 16.98% |  |  |  |  | IZQ | 26.42% |  |  |  | DIR | 56.6% |  |  |  | DER | 16.98% |  |  |  | IZQ | 35.11% |  |  |  | DIR | 55.32% |  |  | DER | 9.574%
[19 empty] | GRUPO |  | 2
VOL-15MIN | 166.5 | 169 | 128.5 | 129.5 | 102.5 | 120.5 | 144 | 93.5 | 87.5 | 91 |  | 83.5 | 80 | 79.5 | 74.5 | 69 | 76 | 74 | 58.5 | 74 | 82 | 88 | 70 | 72.5 | 115.5 | 77 | 73.5 | 83 | 89.5 | 81.5 | 75.5 | 87 | 80.5 | 81 | 84.5 | 89.5 | 91.5 | 95.5 | 95.5 |  |  |  | 593.5 | 529.5 | 481 | 496.5 | 460.5 | 445.5 | 416 |  |  |  | 317.5 | 303 | 299 | 293.5 | 277.5 | 282.5 | 288.5 | 302.5 | 314 | 312.5 | 346 | 335 | 338.5 |  |  |  | 329.5 | 333.5 | 324.5 | 324 | 333 | 335.5 | 346.5 | 361 | 372
VOL-HORA |  |  |  | 593.5 | 529.5 | 481 | 496.5 | 460.5 | 445.5 | 416 |  |  |  |  | 317.5 | 303 | 299 | 293.5 | 277.5 | 282.5 | 288.5 | 302.5 | 314 | 312.5 | 346 | 335 | 338.5 |  |  |  | 329.5 | 333.5 | 324.5 | 324 | 333 | 335.5 | 346.5 | 361 | 372 |  |  |  | 829 | 880.5 | 918 | 901 | 791 | 795.5 | 745 |  |  |  | 642.5 | 672.5 | 695 | 731 | 749.5 | 760 | 760.5 | 748 | 789 | 814.5 | 835 | 847 | 814.5 |  |  |  | 742 | 743 | 721.5 | 733.5 | 793 | 820.5 | 888 | 877 | 785
MOV DIRC |  | IZQ | 69.39% |  | DIR | 18.08% |  | DER | 12.54% |  |  |  |  | IZQ | 72.76% |  |  |  | DIR | 21.59% |  |  |  | DER | 5.648% |  |  |  | IZQ | 69.63% |  |  |  | DIR | 16.32% |  |  | DER | 14.05% |  |  |  | 936.5 | 974.5 | 991.5 | 968 | 953.5 | 919 | 863 |  |  |  | 854.5 | 891 | 918 | 903.5 | 905 | 870.5 | 854.5 | 845 | 836.5 | 847 | 843 | 855 | 895 |  |  |  | 910 | 935 | 976 | 1022.5 | 1065 | 1111.5 | 1147.5 | 1164.5 | 1155.5
[19 empty] | GRUPO |  | 3 | [21 empty] | 2406 | 2424.5 | 2429.5 | 2400.5 | 2242.5 | 2195 | 2057.5 |  |  |  | 1848 | 1910 | 1963 | 1983 | 1988 | 1964.5 | 1953 | 1945 | 1995 | 2027.5 | 2078.5 | 2092 | 2100.5 |  |  |  | 2045.5 | 2072.5 | 2084 | 2155.5 | 2288 | 2380 | 2494.5 | 2511.5 | 2411.5
VOL-15MIN | 200 | 230.5 | 236.5 | 269.5 | 238 | 247.5 | 213 | 255 | 203.5 | 191.5 |  | 213.5 | 208.5 | 228.5 | 204 | 250 | 235.5 | 214 | 205.5 | 215.5 | 219.5 | 204.5 | 197 | 226 | 215.5 | 216.5 | 237 | 213 | 240 | 221 | 236 | 238 | 281 | 267.5 | 278.5 | 284.5 | 317 | 284.5 | 269.5
VOL-HORA |  |  |  | 936.5 | 974.5 | 991.5 | 968 | 953.5 | 919 | 863 |  |  |  |  | 854.5 | 891 | 918 | 903.5 | 905 | 870.5 | 854.5 | 845 | 836.5 | 847 | 843 | 855 | 895 |  |  |  | 910 | 935 | 976 | 1022.5 | 1065 | 1111.5 | 1147.5 | 1164.5 | 1155.5
MOV DIRC |  | IZQ | 1.512% |  | DIR | 70.7% |  | DER | 27.79% |  |  |  |  | IZQ | 0.9923% |  |  |  | DIR | 68.8% |  |  |  | DER | 30.21% |  |  |  | IZQ | 0.722% |  |  |  | DIR | 72.83% |  |  | DER | 26.44%
[19 empty] | GRUPO |  | 4
VOL-15MIN | 154.5 | 170 | 224 | 280.5 | 206 | 207.5 | 207 | 170.5 | 210.5 | 157 |  | 144.5 | 166 | 174 | 158 | 174.5 | 188.5 | 210 | 176.5 | 185 | 189 | 197.5 | 217.5 | 210.5 | 209.5 | 209.5 | 185 | 187.5 | 202 | 183 | 169.5 | 188.5 | 180.5 | 195 | 229 | 216 | 248 | 184 | 137
VOL-HORA |  |  |  | 829 | 880.5 | 918 | 901 | 791 | 795.5 | 745 |  |  |  |  | 642.5 | 672.5 | 695 | 731 | 749.5 | 760 | 760.5 | 748 | 789 | 814.5 | 835 | 847 | 814.5 |  |  |  | 742 | 743 | 721.5 | 733.5 | 793 | 820.5 | 888 | 877 | 785
MOV DIRC |  | IZQ | 3.709% |  | DIR | 93.97% |  | DER | 2.318% |  |  |  |  | IZQ | 3.112% |  |  |  | DIR | 91.88% |  |  |  | DER | 5.007% |  |  |  | IZQ | 4.206% |  |  |  | DIR | 87.54% |  |  | DER | 8.255%
[19 empty] | GRUPO |  | TOTAL
VOL-15MIN | 536.5 | 579.5 | 604 | 686 | 555 | 584.5 | 575 | 528 | 507.5 | 447 |  | 450.5 | 461.5 | 489.5 | 446.5 | 512.5 | 514.5 | 509.5 | 451.5 | 489 | 503 | 501.5 | 501.5 | 521.5 | 554 | 515 | 510 | 499.5 | 554 | 500.5 | 491.5 | 526.5 | 565.5 | 572 | 624 | 618.5 | 680 | 589 | 524
VOL-HORA |  |  |  | 2406 | 2424.5 | 2429.5 | 2400.5 | 2242.5 | 2195 | 2057.5 |  |  |  |  | 1848 | 1910 | 1963 | 1983 | 1988 | 1964.5 | 1953 | 1945 | 1995 | 2027.5 | 2078.5 | 2092 | 2100.5 |  |  |  | 2045.5 | 2072.5 | 2084 | 2155.5 | 2288 | 2380 | 2494.5 | 2511.5 | 2411.5
s
Constru eñales
S.A.