## G-1
SDB
Formato Nº 4: VOLUMEN DE ARRIBOS
CONTRATO No. : |  |  |  | DE OBRA
DIRECCIÓN : |  |  | CALLE 63B X CARRERA 21B |  |  |  |  | CRUCE No. : | [6 empty] | GRUPO No. : |  |  | 1 (N-S)
AFORADOR : |  |  | JHONY NAVARRO |  |  |  |  | No. CARRILES : |  |  | 1 |  |  |  | FECHA : |  |  | 2016-06-08
HORAS | VEHÍCULOS |  |  |  | TOTAL V. Eq. | TOTAL V. Eq/H | HORAS | VEHÍCULOS |  |  |  | TOTAL V. Eq. | TOTAL V. Eq/H | HORAS | VEHÍCULOS |  |  |  | TOTAL V. Eq. | TOTAL V. Eq/H
| M | A | B | C |  |  |  | M | A | B | C |  |  |  | M | A | B | C
7:30 7:45 | 8 | 9 | 0 | 0 | 13 |  | 11:45 12:00 | 12 | 11 | 0 | 1 | 19.5 | 73 | 16:00 16:15 | 10 | 16 | 0 | 0 | 21
7:45 8:00 | 15 | 14 | 0 | 0 | 21.5 |  | 12:00 12:15 | 14 | 14 | 0 | 1 | 23.5 | 84 | 16:15 16:30 | 15 | 18 | 0 | 0 | 25.5
8:00 8:15 | 7 | 25 | 0 | 0 | 28.5 |  | 12:15 12:30 | 16 | 21 | 1 | 1 | 33.5 | 100 | 16:30 16:45 | 10 | 17 | 0 | 0 | 22
8:15 8:30 | 4 | 10 | 0 | 1 | 14.5 | 77.5 | 12:30 12:45 | 11 | 16 | 0 | 1 | 24 | 100.5 | 16:45 17:00 | 13 | 15 | 0 | 0 | 21.5 | 90 |  | 241
8:30 8:45 | 0 | 4 | 0 | 1 | 6.5 | 71 | 12:45 13:00 | 9 | 14 | 0 | 0 | 18.5 | 99.5 | 17:00 17:15 | 12 | 20 | 0 | 0 | 26 | 95 |  | 250
8:45 9:00 | 4 | 13 | 0 | 0 | 15 | 64.5 | 13:00 13:15 | 10 | 12 | 0 | 0 | 17 | 93 | 17:15 17:30 | 16 | 24 | 0 | 0 | 32 | 101.5 |  | 262
9:00 9:15 | 7 | 10 | 0 | 1 | 16 | 52 | 13:15 13:30 | 12 | 13 | 0 | 0 | 19 | 78.5 | 17:30 17:45 | 22 | 18 | 0 | 0 | 29 | 108.5 |  | 270.5
9:15 9:30 | 12 | 14 | 0 | 2 | 25 | 62.5 | 13:30 13:45 | 8 | 15 | 0 | 0 | 19 | 73.5 | 17:45 18:00 | 21 | 20 | 0 | 1 | 33 | 120 |  | 289.5
9:30 9:45 | 13 | 10 | 1 | 0 | 18.5 | 74.5 | 13:45 14:00 | 4 | 14 | 0 | 0 | 16 | 71 | 18:00 18:15 | 19 | 25 | 0 | 0 | 34.5 | 128.5 |  | 291
9:45 10:00 | 8 | 9 | 0 | 1 | 15.5 | 75 | 14:00 14:15 | 7 | 11 | 0 | 0 | 14.5 | 68.5 | 18:15 18:30 | 15 | 28 | 0 | 0 | 35.5 | 132 |  | 294
11:00 11:15 | 4 | 8 | 0 | 1 | 12.5 |  | 14:15 14:30 | 2 | 11 | 0 | 0 | 12 | 61.5 | 18:30 18:45 | 18 | 30 | 0 | 0 | 39 | 142 |  | 299
11:15 11:30 | 7 | 9 | 0 | 2 | 17.5 |  | 14:30 14:45 | 5 | 9 | 1 | 0 | 13.5 | 56 | 18:45 19:00 | 12 | 26 | 0 | 0 | 32 | 141 |  | 299.5
11:30 11:45 | 7 | 20 | 0 | 0 | 23.5 |  | 14:45 15:00 | 6 | 12 | 0 | 0 | 15 | 55
MAÑANA |  | VOLUMEN MÁX = |  |  |  | 77.5 | MEDIO DÍA |  | VOLUMEN MÁX = |  |  |  | 100.5 | TARDE |  | VOLUMEN MÁX = |  |  |  | 142
|  | HORA MAX VOL |  |  | 7:30 - 8:30 |  |  |  | HORA MAX VOL |  |  | 11:45- 12:45 |  |  |  | HORA MAX VOL |  |  | 17:45 - 18:45
OBSERVACIONES:
11:00 11:15
11:15 11:30
11:30 11:45
11:45 12:00
12:00 12:15
12:15 12:30
12:30 12:45
12:45 13:00
13:00 13:15
13:15 13:30
13:30 13:45
13:45 14:00
14:00 14:15
14:15 14:30
14:30 14:45
14:45 15:00

## G-3
SDB
Formato Nº 4: VOLUMEN DE ARRIBOS
CONTRATO No. : |  |  |  | DE OBRA
DIRECCIÓN : |  |  | CALLE 63B X CARRERA 21B |  |  |  |  | CRUCE No. : |  |  | 0 |  |  |  | GRUPO No. : |  |  | 3 (OCC-OR)
AFORADOR : |  |  | GEOVANNIS GONZALEZ |  |  |  |  | No. CARRILES : |  |  | 1 |  |  |  | FECHA : |  |  | 2016-06-08
HORAS | VEHÍCULOS |  |  |  | TOTAL V. Eq. | TOTAL V. Eq/H | HORAS | VEHÍCULOS |  |  |  | TOTAL V. Eq. | TOTAL V. Eq/H | HORAS | VEHÍCULOS |  |  |  | TOTAL V. Eq. | TOTAL V. Eq/H
| M | A | B | C |  |  |  | M | A | B | C |  |  |  | M | A | B | C
7:30 7:45 | 110 | 90 | 3 | 2 | 156 |  | 11:45 12:00 | 93 | 101 | 3 | 8 | 173.5 | 679.5 | 16:00 16:15 | 93 | 99 | 1 | 4 | 157.5 |  |  |  | 11:15 - 12:15 | 803.5
7:45 8:00 | 132 | 101 | 3 | 3 | 180.5 |  | 12:00 12:15 | 115 | 124 | 2 | 4 | 195.5 | 710.5 | 16:15 16:30 | 121 | 89 | 3 | 4 | 165.5 |  |  |  | 13:45 - 14:45 | 804.5
8:00 8:15 | 155 | 100 | 5 | 2 | 192.5 |  | 12:15 12:30 | 118 | 129 | 5 | 4 | 208 | 723 | 16:30 16:45 | 115 | 103 | 3 | 4 | 176.5 |  |  |  | 11:00 - 12:00 | 810
8:15 8:30 | 119 | 92 | 5 | 3 | 169 | 698 | 12:30 12:45 | 132 | 123 | 3 | 4 | 205 | 782 | 16:45 17:00 | 116 | 123 | 4 | 8 | 209 | 708.5 | 8:00 - 9:00 | 917 | 12:30 - 13:30 | 810.5 | 16:00 - 17:00 | 0
8:30 8:45 | 105 | 96 | 3 | 7 | 172 | 714 | 12:45 13:00 | 108 | 129 | 5 | 4 | 203 | 811.5 | 17:00 17:15 | 109 | 107 | 2 | 3 | 173 | 724 | 8:30 - 9:30 | 927.5 | 12:00 - 13:00 | 813 | 16:15 - 17:15 | 0
8:45 9:00 | 112 | 99 | 4 | 7 | 180.5 | 714 | 13:00 13:15 | 86 | 76 | 2 | 5 | 135.5 | 751.5 | 17:15 17:30 | 135 | 123 | 4 | 9 | 221 | 779.5 | 7:45 - 8:45 | 941.5 | 12:15 - 13:15 | 813.5 | 16:30 - 17:30 | 0
9:00 9:15 | 94 | 74 | 2 | 1 | 127.5 | 649 | 13:15 13:30 | 76 | 82 | 3 | 3 | 133.5 | 677 | 17:30 17:45 | 146 | 163 | 8 | 8 | 272 | 875 | 7:30 - 8:30 | 942 | 14:00 - 15:00 | 814 | 16:45 - 17:45 | 0
9:15 9:30 | 81 | 67 | 1 | 2 | 114.5 | 594.5 | 13:30 13:45 | 66 | 90 | 4 | 4 | 141 | 613 | 17:45 18:00 | 151 | 117 | 6 | 3 | 212 | 878 | 8:15 - 9:15 | 946 | 11:45 - 12:45 | 816.5 | 17:00 - 18:00 | 0
9:30 9:45 | 125 | 116 | 5 | 8 | 208.5 | 631 | 13:45 14:00 | 33 | 93 | 5 | 6 | 134.5 | 544.5 | 18:00 18:15 | 162 | 146 | 6 | 2 | 244 | 949 | 8:45 - 9:45 | 963 | 11:30 - 12:30 | 817.5 | 17:15 - 18:15 | 0
9:45 10:00 | 92 | 89 | 2 | 6 | 154 | 604.5 | 14:00 14:15 | 32 | 88 | 4 | 4 | 122 | 531 | 18:15 18:30 | 156 | 98 | 3 | 1 | 184.5 | 912.5 | 9:00 - 10:00 | 967 | 13:15 - 14:15 | 826 | 17:30 - 18:30 | 0
11:00 11:15 | 108 | 101 | 1 | 3 | 164.5 |  | 14:15 14:30 | 69 | 86 | 5 | 2 | 135.5 | 533 | 18:30 18:45 | 153 | 100 | 2 | 2 | 185.5 | 826 |  |  | 13:30 - 14:30 | 830 | 17:45 - 18:45 | 0
11:15 11:30 | 120 | 117 | 3 | 5 | 195.5 |  | 14:30 14:45 | 87 | 104 | 1 | 4 | 159.5 | 551.5 | 18:45 19:00 | 150 | 75 | 5 | 3 | 167.5 | 781.5 |  |  | 12:45 - 13:45 | 839.5 | 18:00 - 19:00 | 0
11:30 11:45 | 104 | 80 | 2 | 4 | 146 |  | 14:45 15:00 | 92 | 106 | 2 | 3 | 163.5 | 580.5 | [9 empty] | 13:00 - 14:00 | 845.5
MAÑANA |  | VOLUMEN MÁX = |  |  |  | 714 | MEDIO DÍA |  | VOLUMEN MÁX = |  |  |  | 811.5 | TARDE |  | VOLUMEN MÁX = |  |  |  | 949
|  | HORA MAX VOL |  |  | 8:00 - 9:00 |  |  |  | HORA MAX VOL |  |  | 12:00 - 13:00 |  |  |  | HORA MAX VOL |  |  | 17:15 - 18:15 |  |  |  | HORA MAX VOL
OBSERVACIONES:
11:00 11:15
11:15 11:30
11:30 11:45
11:45 12:00
12:00 12:15
12:15 12:30
12:30 12:45
12:45 13:00
13:00 13:15
13:15 13:30
13:30 13:45
13:45 14:00
14:00 14:15
14:15 14:30
14:30 14:45
14:45 15:00

## G-4
SDB
Formato Nº 4: VOLUMEN DE ARRIBOS
CONTRATO No. : |  |  |  | DE OBRA
DIRECCIÓN : |  |  | CALLE 63B X CARRERA 21B |  |  |  |  | CRUCE No. : |  |  | 0 |  |  |  | GRUPO No. : |  |  | 4(OR-OCC)
AFORADOR : |  |  | ADOLFREDO FLOREZ |  |  |  |  | No. CARRILES : |  |  | 1 |  |  |  | FECHA : |  |  | 2016-06-08
HORAS | VEHÍCULOS |  |  |  | TOTAL V. Eq. | TOTAL V. Eq/H | HORAS | VEHÍCULOS |  |  |  | TOTAL V. Eq. | TOTAL V. Eq/H | HORAS | VEHÍCULOS |  |  |  | TOTAL V. Eq. | TOTAL V. Eq/H
| M | A | B | C |  |  |  | M | A | B | C |  |  |  | M | A | B | C
7:30 7:45 | 130 | 86 | 4 | 1 | 161.5 |  | 11:45 12:00 | 76 | 81 | 5 | 1 | 131.5 | 606.5 | 16:00 16:15 | 97 | 106 | 4 | 2 | 167.5 |  |  |  | 12:45 - 13:45 | 929.5
7:45 8:00 | 147 | 92 | 5 | 2 | 180.5 |  | 12:00 12:15 | 78 | 107 | 7 | 3 | 167.5 | 622 | 16:15 16:30 | 113 | 110 | 3 | 3 | 180 |  |  |  | 12:00 - 13:00 | 932.5
8:00 8:15 | 105 | 83 | 7 | 2 | 154.5 |  | 12:15 12:30 | 72 | 95 | 6 | 4 | 153 | 613 | 16:30 16:45 | 83 | 120 | 8 | 2 | 182.5 |  |  |  | 12:30 - 13:30 | 944.5
8:15 8:30 | 79 | 81 | 6 | 2 | 137.5 | 634 | 12:30 12:45 | 56 | 81 | 7 | 5 | 135.5 | 587.5 | 16:45 17:00 | 89 | 100 | 5 | 1 | 157 | 687 | 9:00 - 10:00 | 1077.5 | 12:15 - 13:15 | 950 | 16:00 - 17:00 | 0
8:30 8:45 | 118 | 116 | 10 | 4 | 205 | 677.5 | 12:45 13:00 | 70 | 89 | 5 | 1 | 136.5 | 592.5 | 17:00 17:15 | 85 | 125 | 4 | 2 | 180.5 | 700 | 8:45 - 9:45 | 1084 | 11:30 - 12:30 | 986 | 16:15 - 17:15 | 0
8:45 9:00 | 124 | 92 | 5 | 4 | 174 | 671 | 13:00 13:15 | 65 | 92 | 7 | 2 | 143.5 | 568.5 | 17:15 17:30 | 89 | 126 | 9 | 2 | 193.5 | 713.5 | 8:30 - 9:30 | 1088 | 11:15 - 12:15 | 1007 | 16:30 - 17:30 | 0
9:00 9:15 | 79 | 98 | 8 | 2 | 158.5 | 675 | 13:15 13:30 | 66 | 100 | 6 | 3 | 152.5 | 568 | 17:30 17:45 | 117 | 118 | 9 | 1 | 197 | 728 | 8:15 - 9:15 | 1121.5 | 11:45 - 12:45 | 1015.5 | 16:45 - 17:45 | 0
9:15 9:30 | 104 | 74 | 3 | 4 | 142 | 679.5 | 13:30 13:45 | 58 | 102 | 5 | 4 | 151 | 583.5 | 17:45 18:00 | 120 | 115 | 9 | 1 | 195.5 | 766.5 | 8:00 - 9:00 | 1162.5 | 11:00 - 12:00 | 1028.5 | 17:00 - 18:00 | 0
9:30 9:45 | 74 | 74 | 9 | 5 | 141.5 | 616 | 13:45 14:00 | 50 | 103 | 2 | 5 | 144.5 | 591.5 | 18:00 18:15 | 117 | 116 | 9 | 2 | 197.5 | 783.5 | 7:45 - 8:45 | 1171 | 13:00 - 14:00 | 1031 | 17:15 - 18:15 | 0
9:45 10:00 | 71 | 92 | 6 | 4 | 149.5 | 591.5 | 14:00 14:15 | 49 | 100 | 4 | 4 | 142.5 | 590.5 | 18:15 18:30 | 110 | 109 | 6 | 0 | 176 | 766 | 7:30 - 8:30 | 1205.5 | 13:15 - 14:15 | 1036.5 | 17:30 - 18:30 | 0
11:00 11:15 | 66 | 96 | 9 | 2 | 152 |  | 14:15 14:30 | 44 | 100 | 5 | 1 | 134.5 | 572.5 | 18:30 18:45 | 111 | 107 | 5 | 1 | 175 | 744 |  |  | 13:30 - 14:30 | 1058.5 | 17:45 - 18:45 | 0
11:15 11:30 | 61 | 102 | 11 | 3 | 162 |  | 14:30 14:45 | 70 | 122 | 4 | 0 | 165 | 586.5 | 18:45 19:00 | 109 | 100 | 6 | 2 | 171.5 | 720 |  |  | 13:45 - 14:45 | 1091.5 | 18:00 - 19:00 | 0
11:30 11:45 | 82 | 98 | 6 | 4 | 161 |  | 14:45 15:00 | 73 | 97 | 5 | 2 | 148.5 | 590.5 | [9 empty] | 14:00 - 15:00 | 1132
MAÑANA |  | VOLUMEN MÁX = |  |  |  | 679.5 | MEDIO DÍA |  | VOLUMEN MÁX = |  |  |  | 622 | TARDE |  | VOLUMEN MÁX = |  |  |  | 783.5
|  | HORA MAX VOL |  |  | 8:30 - 9:30 |  |  |  | HORA MAX VOL |  |  | 11:15 - 12:15 |  |  |  | HORA MAX VOL |  |  | 17:15 - 18:15 |  |  |  | HORA MAX VOL
OBSERVACIONES:
11:00 11:15
11:15 11:30
11:30 11:45
11:45 12:00
12:00 12:15
12:15 12:30
12:30 12:45
12:45 13:00
13:00 13:15
13:15 13:30
13:30 13:45
13:45 14:00
14:00 14:15
14:15 14:30
14:30 14:45
14:45 15:00

## G-Totales
SDB
Formato Nº 7: VOLUMEN DE ARRIBOS TOTAL DE LA INTERSECCIÓN
CONTRATO No. : |  |  |  | DE OBRA
DIRECCIÓN : |  |  | CALLE 63B X CARRERA 21B |  |  |  |  | CRUCE No. : |  |  | 0 |  |  |  | FECHA : |  |  | 2016-06-08
HORAS | VEHÍCULOS |  |  |  | TOTAL V. Eq. | TOTAL V. Eq/H | HORAS | VEHÍCULOS |  |  |  | TOTAL V. Eq. | TOTAL V. Eq/H | HORAS | VEHÍCULOS |  |  |  | TOTAL V. Eq. | TOTAL V. Eq/H
| M | A | B | C |  |  |  | M | A | B | C |  |  |  | M | A | B | C
7:30 7:45 | 248 | 185 | 7 | 3 | 330.5 |  | 11:45 12:00 | 181 | 193 | 8 | 10 | 324.5 | 1359 | 16:00 16:15 | 200 | 221 | 5 | 6 | 346 |  |  |  | 12:00 - 13:00 | 1745.5
7:45 8:00 | 294 | 207 | 8 | 5 | 382.5 |  | 12:00 12:15 | 207 | 245 | 9 | 8 | 386.5 | 1416.5 | 16:15 16:30 | 249 | 217 | 6 | 7 | 371 |  |  |  | 12:30 - 13:30 | 1755
8:00 8:15 | 267 | 208 | 12 | 4 | 375.5 |  | 12:15 12:30 | 206 | 245 | 12 | 9 | 394.5 | 1436 | 16:30 16:45 | 208 | 240 | 11 | 6 | 381 |  |  |  | 12:15 - 13:15 | 1763.5
8:15 8:30 | 202 | 183 | 11 | 6 | 321 | 1409.5 | 12:30 12:45 | 199 | 220 | 10 | 10 | 364.5 | 1470 | 16:45 17:00 | 218 | 238 | 9 | 9 | 387.5 | 1485.5 | 8:30 - 9:30 | 2015.5 | 12:45 - 13:45 | 1769 | 16:00 - 17:00 | 0
8:30 8:45 | 223 | 216 | 13 | 12 | 383.5 | 1462.5 | 12:45 13:00 | 187 | 232 | 10 | 5 | 358 | 1503.5 | 17:00 17:15 | 206 | 252 | 6 | 5 | 379.5 | 1519 | 9:00 - 10:00 | 2044.5 | 11:30 - 12:30 | 1803.5 | 16:15 - 17:15 | 0
8:45 9:00 | 240 | 204 | 9 | 11 | 369.5 | 1449.5 | 13:00 13:15 | 161 | 180 | 9 | 7 | 296 | 1413 | 17:15 17:30 | 240 | 273 | 13 | 11 | 446.5 | 1594.5 | 8:45 - 9:45 | 2047 | 11:15 - 12:15 | 1810.5 | 16:30 - 17:30 | 0
9:00 9:15 | 180 | 182 | 10 | 4 | 302 | 1376 | 13:15 13:30 | 154 | 195 | 9 | 6 | 305 | 1323.5 | 17:30 17:45 | 285 | 299 | 17 | 9 | 498 | 1711.5 | 8:15 - 9:15 | 2067.5 | 11:45 - 12:45 | 1832 | 16:45 - 17:45 | 0
9:15 9:30 | 197 | 155 | 4 | 8 | 281.5 | 1336.5 | 13:30 13:45 | 132 | 207 | 9 | 8 | 311 | 1270 | 17:45 18:00 | 292 | 252 | 15 | 5 | 440.5 | 1764.5 | 8:00 - 9:00 | 2079.5 | 11:00 - 12:00 | 1838.5 | 17:00 - 18:00 | 0
9:30 9:45 | 212 | 200 | 15 | 13 | 368.5 | 1321.5 | 13:45 14:00 | 87 | 210 | 7 | 11 | 295 | 1207 | 18:00 18:15 | 298 | 287 | 15 | 4 | 476 | 1861 | 7:45 - 8:45 | 2112.5 | 13:15 - 14:15 | 1862.5 | 17:15 - 18:15 | 0
9:45 10:00 | 171 | 190 | 8 | 11 | 319 | 1271 | 14:00 14:15 | 88 | 199 | 8 | 8 | 279 | 1190 | 18:15 18:30 | 281 | 235 | 9 | 1 | 396 | 1810.5 | 7:30 - 8:30 | 2147.5 | 13:00 - 14:00 | 1876.5 | 17:30 - 18:30 | 0
11:00 11:15 | 178 | 205 | 10 | 6 | 329 |  | 14:15 14:30 | 115 | 197 | 10 | 3 | 282 | 1167 | 18:30 18:45 | 282 | 237 | 7 | 3 | 399.5 | 1712 |  |  | 13:30 - 14:30 | 1888.5 | 17:45 - 18:45 | 0
11:15 11:30 | 188 | 228 | 14 | 10 | 375 |  | 14:30 14:45 | 162 | 235 | 6 | 4 | 338 | 1194 | 18:45 19:00 | 271 | 201 | 11 | 5 | 371 | 1642.5 |  |  | 13:45 - 14:45 | 1896 | 18:00 - 19:00 | 0
11:30 11:45 | 193 | 198 | 8 | 8 | 330.5 |  | 14:45 15:00 | 171 | 215 | 7 | 5 | 327 | 1226 | [9 empty] | 14:00 - 15:00 | 1946
MAÑANA |  | VOLUMEN MÁX = |  |  |  | 1462.5 | MEDIO DÍA |  | VOLUMEN MÁX = |  |  |  | 1503.5 | TARDE |  | VOLUMEN MÁX = |  |  |  | 1861
|  | HORA MAX VOL |  |  | 7:45 - 8:45 |  |  |  | HORA MAX VOL |  |  | 12:00 - 13:00 |  |  |  | HORA MAX VOL |  |  | 17:15 - 18:15 |  |  |  | HORA MAX VOL
OBSERVACIONES:
11:00 11:15
11:15 11:30
11:30 11:45
11:45 12:00
12:00 12:15
12:15 12:30
12:30 12:45
12:45 13:00
13:00 13:15
13:15 13:30
13:30 13:45
13:45 14:00
14:00 14:15
14:15 14:30
14:30 14:45
14:45 15:00

## DIRECCIONALIDAD
SDB
Formato Nº 5: Volumen vehicular direccional
CONTRATO No.: |  | DE OBRA
DIRECCIÓN : |  | CALLE 63B X CARRERA 21B |  |  |  |  | CRUCE No. : | 0
AFORADOR: |  | JULIO VASQUEZ |  |  |  |  | FECHA : | 2016-06-08
GRUPO No. | No. CARRILES | PERIODO | MOVIMIENTO | MOTOS | AUTOS | BUS | CAMIÓN | TOTAL EQUIVAL. | % DIRECC.
|  |  |  | M | A | B | C
1 (N-S) | 1 |  | IZQUIERDA | 4 | 10 | 0 | 3 | 19.5 | 65
|  | MAÑANA: | DIRECTOS | 0 | 0 | 0 | 0 | 0 | 0,00
|  | 07:30 - 08:00 | DERECHA | 4 | 6 | 0 | 1 | 10.5 | 35
|  |  | IZQUIERDA | 4 | 15 | 1 | 0 | 19 | 66.6667
|  | MEDIO DÍA: | DIRECTOS | 0 | 0 | 0 | 0 | 0 | 0,00
|  | 11:00 - 11:30 | DERECHA | 7 | 6 | 0 | 0 | 9.5 | 33.3333
|  |  | IZQUIERDA | 26 | 11 | 0 | 0 | 24 | 34.2857
|  | TARDE: | DIRECTOS | 0 | 0 | 0 | 0 | 0 | 0,00
|  | 17:00 - 17:30 | DERECHA | 8 | 42 | 0 | 0 | 46 | 65.7143
2 (S-N) |  |  | IZQUIERDA | 0 | 0 | 0 | 0 | 0 | 0,00
|  | MAÑANA: | DIRECTOS | 0 | 0 | 0 | 0 | 0 | 0,00
|  | 08:00 - 08:30 | DERECHA | 0 | 0 | 0 | 0 | 0 | 0,00
|  |  | IZQUIERDA | 0 | 0 | 0 | 0 | 0 | 0,00
|  | MEDIO DÍA: | DIRECTOS | 0 | 0 | 0 | 0 | 0 | 0,00
|  | 11:30 - 12:00 | DERECHA | 0 | 0 | 0 | 0 | 0 | 0,00
|  |  | IZQUIERDA | 0 | 0 | 0 | 0 | 0 | 0,00
|  | TARDE: | DIRECTOS | 0 | 0 | 0 | 0 | 0 | 0,00
|  | 17:30 - 18:00 | DERECHA | 0 | 0 | 0 | 0 | 0 | 0,00
3 (OCC-OR) | 1 |  | IZQUIERDA | 4 | 9 | 0 | 2 | 16 | 5.5944
|  | MAÑANA: | DIRECTOS | 170 | 168 | 6 | 2 | 270 | 94.4056
|  | 08:30 - 09:00 | DERECHA | 0 | 0 | 0 | 0 | 0 | 0,00
|  |  | IZQUIERDA | 2 | 10 | 0 | 0 | 11 | 3.4056
|  | MEDIO DÍA: | DIRECTOS | 177 | 200 | 3 | 7 | 312 | 96.5944
|  | 12:00 - 12:30 | DERECHA | 0 | 0 | 0 | 0 | 0 | 0,00
|  |  | IZQUIERDA | 8 | 14 | 0 | 0 | 18 | 4.2007
|  | TARDE: | DIRECTOS | 310 | 230 | 9 | 3 | 410.5 | 95.7993
|  | 18:00 - 18:30 | DERECHA | 0 | 0 | 0 | 0 | 0 | 0,00
4 (OR-OCC) | 1 |  | IZQUIERDA | 0 | 0 | 0 | 0 | 0 | 0,00
|  | MAÑANA: | DIRECTOS | 145 | 145 | 12 | 8 | 261.5 | 89.5548
|  | 09:00 - 09:30 | DERECHA | 14 | 21 | 0 | 1 | 30.5 | 10.4452
|  |  | IZQUIERDA | 0 | 0 | 0 | 0 | 0 | 0,00
|  | MEDIO DÍA: | DIRECTOS | 125 | 193 | 9 | 2 | 278.5 | 88.8357
|  | 12:30 - 13:00 | DERECHA | 18 | 26 | 0 | 0 | 35 | 11.1643
|  |  | IZQUIERDA | 0 | 0 | 0 | 0 | 0 | 0,00
|  | TARDE: | DIRECTOS | 175 | 184 | 15 | 2 | 306.5 | 82.0616
|  | 18:30 - 19:00 | DERECHA | 52 | 41 | 0 | 0 | 67 | 17.9384
OBSERVACIONES:

## DIAGRAMA DE VOL
CONTRATO DE CONCESION DE AMOBLAMIENTO URBANO
SISTEMA DE SEMAFIRIZACION
VOLUMENES VEHICULARES DE INTERSECCION SEMAFORIZADA
CIUDAD |  | BARRANQUILLA | [8 empty] | INTERSECCIÓN |  |  | CALLE 63B X CARRERA 21B | [6 empty] | Nº EXTERNO |  |  | 0 | [7 empty] | FECHA |  | 2016-06-08
|  |  | MÑANA | [14 empty] | MEDIO DIA | [13 empty] | TARDE
TIEMPO | 7:45 | 8:00 | 8:15 | 8:30 | 8:45 | 9:00 | 9:15 | 9:30 | 9:45 | 10:00 |  | 11:15 | 11:30 | 11:45 | 12:00 | 12:15 | 12:30 | 12:45 | 13:00 | 13:15 | 13:30 | 13:45 | 14:00 | 14:15 | 14:30 | 14:45 | 15:00 | 16:15 | 16:30 | 16:45 | 17:00 | 17:15 | 17:30 | 17:45 | 18:00 | 18:15 | 18:30 | 18:45 | 19:00 | 7:45 | 8:00 | 8:15 | 8:30 | 8:45 | 9:00 | 9:15 | 9:30 | 9:45 | 10:00 | 11:15 | 11:30 | 11:45 | 12:00 | 12:15 | 12:30 | 12:45 | 13:00 | 13:15 | 13:30 | 13:45 | 14:00 | 14:15 | 14:30 | 14:45 | 15:00 | 16:15 | 16:30 | 16:45 | 17:00 | 17:15 | 17:30 | 17:45 | 18:00 | 18:15 | 18:30 | 18:45 | 19:00
[19 empty] | GRUPO |  | 1 | [21 empty] | 77.5 | 71 | 64.5 | 52 | 62.5 | 74.5 | 75 |  |  |  | 73 | 84 | 100 | 100.5 | 99.5 | 93 | 78.5 | 73.5 | 71 | 68.5 | 61.5 | 56 | 55 |  |  |  | 90 | 95 | 101.5 | 108.5 | 120 | 128.5 | 132 | 142 | 141
VOL-15MIN | 13 | 21.5 | 28.5 | 14.5 | 6.5 | 15 | 16 | 25 | 18.5 | 15.5 |  | 12.5 | 17.5 | 23.5 | 19.5 | 23.5 | 33.5 | 24 | 18.5 | 17 | 19 | 19 | 16 | 14.5 | 12 | 13.5 | 15 | 21 | 25.5 | 22 | 21.5 | 26 | 32 | 29 | 33 | 34.5 | 35.5 | 39 | 32
VOL-HORA |  |  |  | 77.5 | 71 | 64.5 | 52 | 62.5 | 74.5 | 75 |  |  |  |  | 73 | 84 | 100 | 100.5 | 99.5 | 93 | 78.5 | 73.5 | 71 | 68.5 | 61.5 | 56 | 55 |  |  |  | 90 | 95 | 101.5 | 108.5 | 120 | 128.5 | 132 | 142 | 141
MOV DIRC |  | IZQ | 65% |  | DIR | 0% |  | DER | 35% |  |  |  |  | IZQ | 66.67% |  |  |  | DIR | 0% |  |  |  | DER | 33.33% |  |  |  | IZQ | 34.29% |  |  |  | DIR | 0% |  |  | DER | 65.71%
[19 empty] | GRUPO |  | 2
VOL-15MIN | [42 empty] | 0 | 0 | 0 | 0 | 0 | 0 | 0 |  |  |  | 0 | 0 | 0 | 0 | 0 | 0 | 0 | 0 | 0 | 0 | 0 | 0 | 0 |  |  |  | 0 | 0 | 0 | 0 | 0 | 0 | 0 | 0 | 0
VOL-HORA |  |  |  | 0 | 0 | 0 | 0 | 0 | 0 | 0 |  |  |  |  | 0 | 0 | 0 | 0 | 0 | 0 | 0 | 0 | 0 | 0 | 0 | 0 | 0 |  |  |  | 0 | 0 | 0 | 0 | 0 | 0 | 0 | 0 | 0 |  |  |  | 634 | 677.5 | 671 | 675 | 679.5 | 616 | 591.5 |  |  |  | 606.5 | 622 | 613 | 587.5 | 592.5 | 568.5 | 568 | 583.5 | 591.5 | 590.5 | 572.5 | 586.5 | 590.5 |  |  |  | 687 | 700 | 713.5 | 728 | 766.5 | 783.5 | 766 | 744 | 720
MOV DIRC |  | IZQ | 0% |  | DIR | 0% |  | DER | 0% |  |  |  |  | IZQ | 0% |  |  |  | DIR | 0% |  |  |  | DER | 0% |  |  |  | IZQ | 0% |  |  |  | DIR | 0% |  |  | DER | 0% |  |  |  | 698 | 714 | 714 | 649 | 594.5 | 631 | 604.5 |  |  |  | 679.5 | 710.5 | 723 | 782 | 811.5 | 751.5 | 677 | 613 | 544.5 | 531 | 533 | 551.5 | 580.5 |  |  |  | 708.5 | 724 | 779.5 | 875 | 878 | 949 | 912.5 | 826 | 781.5
[19 empty] | GRUPO |  | 3 | [21 empty] | 1409.5 | 1462.5 | 1449.5 | 1376 | 1336.5 | 1321.5 | 1271 |  |  |  | 1359 | 1416.5 | 1436 | 1470 | 1503.5 | 1413 | 1323.5 | 1270 | 1207 | 1190 | 1167 | 1194 | 1226 |  |  |  | 1485.5 | 1519 | 1594.5 | 1711.5 | 1764.5 | 1861 | 1810.5 | 1712 | 1642.5
VOL-15MIN | 156 | 180.5 | 192.5 | 169 | 172 | 180.5 | 127.5 | 114.5 | 208.5 | 154 |  | 164.5 | 195.5 | 146 | 173.5 | 195.5 | 208 | 205 | 203 | 135.5 | 133.5 | 141 | 134.5 | 122 | 135.5 | 159.5 | 163.5 | 157.5 | 165.5 | 176.5 | 209 | 173 | 221 | 272 | 212 | 244 | 184.5 | 185.5 | 167.5
VOL-HORA |  |  |  | 698 | 714 | 714 | 649 | 594.5 | 631 | 604.5 |  |  |  |  | 679.5 | 710.5 | 723 | 782 | 811.5 | 751.5 | 677 | 613 | 544.5 | 531 | 533 | 551.5 | 580.5 |  |  |  | 708.5 | 724 | 779.5 | 875 | 878 | 949 | 912.5 | 826 | 781.5
MOV DIRC |  | IZQ | 5.594% |  | DIR | 94.41% |  | DER | 0% |  |  |  |  | IZQ | 3.406% |  |  |  | DIR | 96.59% |  |  |  | DER | 0% |  |  |  | IZQ | 4.201% |  |  |  | DIR | 95.8% |  |  | DER | 0%
[19 empty] | GRUPO |  | 4
VOL-15MIN | 161.5 | 180.5 | 154.5 | 137.5 | 205 | 174 | 158.5 | 142 | 141.5 | 149.5 |  | 152 | 162 | 161 | 131.5 | 167.5 | 153 | 135.5 | 136.5 | 143.5 | 152.5 | 151 | 144.5 | 142.5 | 134.5 | 165 | 148.5 | 167.5 | 180 | 182.5 | 157 | 180.5 | 193.5 | 197 | 195.5 | 197.5 | 176 | 175 | 171.5
VOL-HORA |  |  |  | 634 | 677.5 | 671 | 675 | 679.5 | 616 | 591.5 |  |  |  |  | 606.5 | 622 | 613 | 587.5 | 592.5 | 568.5 | 568 | 583.5 | 591.5 | 590.5 | 572.5 | 586.5 | 590.5 |  |  |  | 687 | 700 | 713.5 | 728 | 766.5 | 783.5 | 766 | 744 | 720
MOV DIRC |  | IZQ | 0% |  | DIR | 89.55% |  | DER | 10.45% |  |  |  |  | IZQ | 0% |  |  |  | DIR | 88.84% |  |  |  | DER | 11.16% |  |  |  | IZQ | 0% |  |  |  | DIR | 82.06% |  |  | DER | 17.94%
[19 empty] | GRUPO |  | TOTAL
VOL-15MIN | 330.5 | 382.5 | 375.5 | 321 | 383.5 | 369.5 | 302 | 281.5 | 368.5 | 319 |  | 329 | 375 | 330.5 | 324.5 | 386.5 | 394.5 | 364.5 | 358 | 296 | 305 | 311 | 295 | 279 | 282 | 338 | 327 | 346 | 371 | 381 | 387.5 | 379.5 | 446.5 | 498 | 440.5 | 476 | 396 | 399.5 | 371
VOL-HORA |  |  |  | 1409.5 | 1462.5 | 1449.5 | 1376 | 1336.5 | 1321.5 | 1271 |  |  |  |  | 1359 | 1416.5 | 1436 | 1470 | 1503.5 | 1413 | 1323.5 | 1270 | 1207 | 1190 | 1167 | 1194 | 1226 |  |  |  | 1485.5 | 1519 | 1594.5 | 1711.5 | 1764.5 | 1861 | 1810.5 | 1712 | 1642.5
s
Constru eñales
S.A.