## G-1
SDB
Formato Nº 4: VOLUMEN DE ARRIBOS
CONTRATO No. : |  |  |  | DE OBRA
DIRECCIÓN : |  |  | CALLE 68 X CARRERA 47 |  |  |  |  | CRUCE No. : | [6 empty] | GRUPO No. : |  |  | 1 (N-S)
AFORADOR : |  |  | ADOLFREDO FLOREZ |  |  |  |  | No. CARRILES : |  |  | 1 |  |  |  | FECHA : |  |  | 2016-06-15
HORAS | VEHÍCULOS |  |  |  | TOTAL V. Eq. | TOTAL V. Eq/H | HORAS | VEHÍCULOS |  |  |  | TOTAL V. Eq. | TOTAL V. Eq/H | HORAS | VEHÍCULOS |  |  |  | TOTAL V. Eq. | TOTAL V. Eq/H
| M | A | B | C |  |  |  | M | A | B | C |  |  |  | M | A | B | C
7:30 7:45 | 39 | 77 | 0 | 1 | 99 |  | 11:45 12:00 | 63 | 146 | 0 | 1 | 180 | 591 | 16:00 16:15 | 61 | 47 | 0 | 2 | 82.5
7:45 8:00 | 45 | 78 | 0 | 1 | 103 |  | 12:00 12:15 | 76 | 129 | 0 | 2 | 172 | 645 | 16:15 16:30 | 58 | 56 | 0 | 2 | 90
8:00 8:15 | 52 | 96 | 1 | 1 | 126.5 |  | 12:15 12:30 | 55 | 110 | 0 | 1 | 140 | 654 | 16:30 16:45 | 51 | 44 | 0 | 2 | 74.5
8:15 8:30 | 54 | 77 | 0 | 3 | 111.5 | 440 | 12:30 12:45 | 68 | 96 | 0 | 0 | 130 | 622 | 16:45 17:00 | 61 | 55 | 1 | 3 | 95 | 342 |  |  |  |  | 241
8:30 8:45 | 41 | 65 | 1 | 0 | 87.5 | 428.5 | 12:45 13:00 | 54 | 87 | 0 | 3 | 121.5 | 563.5 | 17:00 17:15 | 57 | 55 | 1 | 3 | 93 | 352.5 |  |  |  |  | 250
8:45 9:00 | 34 | 73 | 0 | 1 | 92.5 | 418 | 13:00 13:15 | 43 | 76 | 0 | 0 | 97.5 | 489 | 17:15 17:30 | 72 | 58 | 0 | 3 | 101.5 | 364 |  |  |  |  | 262
9:00 9:15 | 53 | 80 | 0 | 3 | 114 | 405.5 | 13:15 13:30 | 40 | 60 | 0 | 1 | 82.5 | 431.5 | 17:30 17:45 | 74 | 52 | 0 | 3 | 96.5 | 386 |  |  |  |  | 270.5
9:15 9:30 | 50 | 65 | 0 | 2 | 95 | 389 | 13:30 13:45 | 36 | 66 | 0 | 0 | 84 | 385.5 | 17:45 18:00 | 61 | 57 | 0 | 5 | 100 | 391 |  |  |  |  | 289.5
9:30 9:45 | 46 | 66 | 0 | 1 | 91.5 | 393 | 13:45 14:00 | 30 | 72 | 2 | 1 | 93.5 | 357.5 | 18:00 18:15 | 77 | 54 | 0 | 1 | 95 | 393 |  |  |  |  | 291
9:45 10:00 | 61 | 86 | 0 | 2 | 121.5 | 422 | 14:00 14:15 | 44 | 70 | 0 | 2 | 97 | 357 | 18:15 18:30 | 112 | 83 | 0 | 0 | 139 | 430.5 |  |  |  |  | 294
11:00 11:15 | 46 | 95 | 0 | 0 | 118 |  | 14:15 14:30 | 40 | 72 | 1 | 0 | 94 | 368.5 | 18:30 18:45 | 84 | 78 | 0 | 0 | 120 | 454 |  |  |  |  | 299
11:15 11:30 | 52 | 100 | 0 | 2 | 131 |  | 14:30 14:45 | 28 | 67 | 0 | 0 | 81 | 365.5 | 18:45 19:00 | 70 | 67 | 0 | 1 | 104.5 | 458.5 | 343 | 282 | 0 | 2 | 299.5
11:30 11:45 | 55 | 127 | 0 | 3 | 162 |  | 14:45 15:00 | 36 | 51 | 0 | 1 | 71.5 | 343.5 | [7 empty] | 37.4% | 61.5% | 0% | 1.091%
MAÑANA |  | VOLUMEN MÁX = |  |  |  | 440 | MEDIO DÍA |  | VOLUMEN MÁX = |  |  |  | 654 | TARDE |  | VOLUMEN MÁX = |  |  |  | 458.5 | 458.5
|  | HORA MAX VOL |  |  | 7:30 - 8:30 |  |  |  | HORA MAX VOL |  |  | 11:30 - 12:30 |  |  |  | HORA MAX VOL |  |  | 18:00 - 19:00
OBSERVACIONES:
11:00 11:15
11:15 11:30
11:30 11:45
11:45 12:00
12:00 12:15
12:15 12:30
12:30 12:45
12:45 13:00
13:00 13:15
13:15 13:30
13:30 13:45
13:45 14:00
14:00 14:15
14:15 14:30
14:30 14:45
14:45 15:00

## G-2
SDB
Formato Nº 4: VOLUMEN DE ARRIBOS
CONTRATO No. : |  |  |  | DE OBRA
DIRECCIÓN : |  |  | CALLE 68 X CARRERA 47 |  |  |  |  | CRUCE No. : |  |  | 0 |  |  |  | GRUPO No. : |  |  | 2 (S-N)
AFORADOR : |  |  | JHONY NAVARRO |  |  |  |  | No. CARRILES : |  |  | 1 |  |  |  | FECHA : |  |  | 2016-06-15
HORAS | VEHÍCULOS |  |  |  | TOTAL V. Eq. | TOTAL V. Eq/H | HORAS | VEHÍCULOS |  |  |  | TOTAL V. Eq. | TOTAL V. Eq/H | HORAS | VEHÍCULOS |  |  |  | TOTAL V. Eq. | TOTAL V. Eq/H
| M | A | B | C |  |  |  | M | A | B | C |  |  |  | M | A | B | C
7:30 7:45 | 251 | 200 | 3 | 2 | 336.5 |  | 11:45 12:00 | 85 | 159 | 4 | 4 | 219.5 | 788 | 16:00 16:15 | 80 | 139 | 5 | 10 | 214
7:45 8:00 | 242 | 213 | 4 | 4 | 352 |  | 12:00 12:15 | 78 | 152 | 3 | 2 | 202 | 809.5 | 16:15 16:30 | 76 | 109 | 4 | 8 | 175
8:00 8:15 | 176 | 184 | 5 | 0 | 282 |  | 12:15 12:30 | 65 | 138 | 1 | 2 | 177.5 | 792 | 16:30 16:45 | 85 | 105 | 4 | 2 | 160.5
8:15 8:30 | 133 | 196 | 4 | 2 | 275.5 | 1246 | 12:30 12:45 | 40 | 110 | 3 | 2 | 141 | 740 | 16:45 17:00 | 90 | 112 | 4 | 5 | 177.5 | 727 |  |  |  |  | 212.5
8:30 8:45 | 111 | 182 | 2 | 7 | 259 | 1168.5 | 12:45 13:00 | 34 | 106 | 2 | 1 | 129.5 | 650 | 17:00 17:15 | 92 | 105 | 6 | 0 | 163 | 676 |  |  |  |  | 226
8:45 9:00 | 115 | 168 | 3 | 5 | 244 | 1060.5 | 13:00 13:15 | 52 | 145 | 1 | 2 | 178 | 626 | 17:15 17:30 | 90 | 119 | 10 | 5 | 196.5 | 697.5 |  |  |  |  | 233.5
9:00 9:15 | 122 | 186 | 5 | 4 | 267 | 1045.5 | 13:15 13:30 | 86 | 189 | 3 | 1 | 240.5 | 689 | 17:30 17:45 | 92 | 105 | 6 | 0 | 163 | 700 |  |  |  |  | 234
9:15 9:30 | 101 | 178 | 3 | 3 | 242 | 1012 | 13:30 13:45 | 107 | 171 | 3 | 1 | 233 | 781 | 17:45 18:00 | 65 | 114 | 4 | 3 | 162 | 684.5 |  |  |  |  | 248
9:30 9:45 | 79 | 171 | 3 | 3 | 224 | 977 | 13:45 14:00 | 116 | 182 | 3 | 1 | 248.5 | 900 | 18:00 18:15 | 65 | 134 | 2 | 3 | 178 | 699.5 |  |  |  |  | 248
9:45 10:00 | 99 | 163 | 4 | 6 | 235.5 | 968.5 | 14:00 14:15 | 91 | 179 | 3 | 2 | 235.5 | 957.5 | 18:15 18:30 | 66 | 145 | 3 | 3 | 191.5 | 694.5 |  |  |  |  | 262
11:00 11:15 | 79 | 130 | 3 | 2 | 180.5 |  | 14:15 14:30 | 76 | 171 | 2 | 4 | 223 | 940 | 18:30 18:45 | 86 | 116 | 9 | 1 | 179.5 | 711 |  |  |  |  | 275
11:15 11:30 | 76 | 137 | 5 | 4 | 195 |  | 14:30 14:45 | 87 | 152 | 3 | 5 | 214 | 921 | 18:45 19:00 | 67 | 99 | 6 | 3 | 152 | 701 | 284 | 494 | 20 | 10 | 276
11:30 11:45 | 68 | 143 | 3 | 4 | 193 |  | 14:45 15:00 | 83 | 165 | 3 | 2 | 217.5 | 890 | [7 empty] | 19.53% | 67.95% | 5.502% | 3.439%
MAÑANA |  | VOLUMEN MÁX = |  |  |  | 1246 | MEDIO DÍA |  | VOLUMEN MÁX = |  |  |  | 957.5 | TARDE |  | VOLUMEN MÁX = |  |  |  | 727 | 727
|  | HORA MAX VOL |  |  | 7:30 - 8:30 |  |  |  | HORA MAX VOL |  |  | 13:15 - 14:15 |  |  |  | HORA MAX VOL |  |  | 16:00 - 17:00
OBSERVACIONES:
11:00 11:15
11:15 11:30
11:30 11:45
11:45 12:00
12:00 12:15
12:15 12:30
12:30 12:45
12:45 13:00
13:00 13:15
13:15 13:30
13:30 13:45
13:45 14:00
14:00 14:15
14:15 14:30
14:30 14:45
14:45 15:00

## G-4
SDB
Formato Nº 4: VOLUMEN DE ARRIBOS
CONTRATO No. : |  |  |  | DE OBRA
DIRECCIÓN : |  |  | CALLE 68 X CARRERA 47 |  |  |  |  | CRUCE No. : |  |  | 0 |  |  |  | GRUPO No. : |  |  | 4(OR-OCC)
AFORADOR : |  |  | JULIO VASQUEZ |  |  |  |  | No. CARRILES : |  |  | 2 |  |  |  | FECHA : |  |  | 2016-06-15
HORAS | VEHÍCULOS |  |  |  | TOTAL V. Eq. | TOTAL V. Eq/H | HORAS | VEHÍCULOS |  |  |  | TOTAL V. Eq. | TOTAL V. Eq/H | HORAS | VEHÍCULOS |  |  |  | TOTAL V. Eq. | TOTAL V. Eq/H
| M | A | B | C |  |  |  | M | A | B | C |  |  |  | M | A | B | C
7:30 7:45 | 57 | 174 | 0 | 3 | 210 |  | 11:45 12:00 | 48 | 169 | 0 | 2 | 198 | 695.5 | 16:00 16:15 | 24 | 89 | 1 | 1 | 105.5 |  |  |  |  | 12:45 - 13:45 | 929.5
7:45 8:00 | 54 | 168 | 0 | 0 | 195 |  | 12:00 12:15 | 30 | 169 | 0 | 5 | 196.5 | 752.5 | 16:15 16:30 | 29 | 105 | 2 | 1 | 126 |  |  |  |  | 12:00 - 13:00 | 932.5
8:00 8:15 | 49 | 187 | 0 | 0 | 211.5 |  | 12:15 12:30 | 46 | 181 | 0 | 1 | 206.5 | 780.5 | 16:30 16:45 | 36 | 101 | 2 | 0 | 123 |  |  |  |  | 12:30 - 13:30 | 944.5
8:15 8:30 | 44 | 179 | 0 | 2 | 206 | 822.5 | 12:30 12:45 | 37 | 156 | 1 | 2 | 181.5 | 782.5 | 16:45 17:00 | 29 | 109 | 2 | 1 | 130 | 484.5 |  | 9:00 - 10:00 | 1077.5 | 12:15 - 13:15 | 950 | 16:00 - 17:00 | 0
8:30 8:45 | 26 | 151 | 0 | 2 | 169 | 781.5 | 12:45 13:00 | 31 | 116 | 0 | 3 | 139 | 723.5 | 17:00 17:15 | 26 | 123 | 1 | 1 | 140.5 | 519.5 |  | 8:45 - 9:45 | 1084 | 11:30 - 12:30 | 986 | 16:15 - 17:15 | 0
8:45 9:00 | 40 | 132 | 1 | 2 | 159 | 745.5 | 13:00 13:15 | 36 | 126 | 1 | 2 | 151 | 678 | 17:15 17:30 | 28 | 117 | 2 | 5 | 147.5 | 541 |  | 8:30 - 9:30 | 1088 | 11:15 - 12:15 | 1007 | 16:30 - 17:30 | 0
9:00 9:15 | 47 | 137 | 1 | 3 | 170 | 704 | 13:15 13:30 | 33 | 134 | 1 | 0 | 152.5 | 624 | 17:30 17:45 | 52 | 183 | 1 | 2 | 216 | 634 |  | 8:15 - 9:15 | 1121.5 | 11:45 - 12:45 | 1015.5 | 16:45 - 17:45 | 0
9:15 9:30 | 49 | 168 | 1 | 6 | 209.5 | 707.5 | 13:30 13:45 | 35 | 154 | 1 | 2 | 178.5 | 621 | 17:45 18:00 | 30 | 110 | 2 | 0 | 129 | 633 |  | 8:00 - 9:00 | 1162.5 | 11:00 - 12:00 | 1028.5 | 17:00 - 18:00 | 0
9:30 9:45 | 31 | 135 | 0 | 0 | 150.5 | 689 | 13:45 14:00 | 31 | 146 | 1 | 3 | 171 | 653 | 18:00 18:15 | 53 | 150 | 1 | 3 | 186 | 678.5 |  | 7:45 - 8:45 | 1171 | 13:00 - 14:00 | 1031 | 17:15 - 18:15 | 0
9:45 10:00 | 73 | 166 | 0 | 3 | 210 | 740 | 14:00 14:15 | 43 | 151 | 0 | 3 | 180 | 682 | 18:15 18:30 | 32 | 114 | 1 | 1 | 134.5 | 665.5 |  | 7:30 - 8:30 | 1205.5 | 13:15 - 14:15 | 1036.5 | 17:30 - 18:30 | 0
11:00 11:15 | 47 | 111 | 0 | 2 | 139.5 |  | 14:15 14:30 | 31 | 178 | 0 | 2 | 198.5 | 728 | 18:30 18:45 | 35 | 152 | 1 | 1 | 174 | 623.5 |  |  |  | 13:30 - 14:30 | 1058.5 | 17:45 - 18:45 | 0
11:15 11:30 | 37 | 153 | 1 | 2 | 178.5 |  | 14:30 14:45 | 31 | 154 | 2 | 3 | 181 | 730.5 | 18:45 19:00 | 38 | 159 | 1 | 0 | 180 | 674.5 | 158 | 575 | 4 | 5 | 1091.5 | 18:00 - 19:00 | 0
11:30 11:45 | 33 | 163 | 0 | 0 | 179.5 |  | 14:45 15:00 | 39 | 132 | 0 | 2 | 156.5 | 716 | [7 empty] | 11.64% | 84.75% | 1.179% | 1.842% | 1132
MAÑANA |  | VOLUMEN MÁX = |  |  |  | 822.5 | MEDIO DÍA |  | VOLUMEN MÁX = |  |  |  | 782.5 | TARDE |  | VOLUMEN MÁX = |  |  |  | 678.5 | 678.5
|  | HORA MAX VOL |  |  | 7:30 - 8:30 |  |  |  | HORA MAX VOL |  |  | 11:45 - 12:45 |  |  |  | HORA MAX VOL |  |  | 17:15 - 18:15 |  |  |  |  | HORA MAX VOL
OBSERVACIONES:
11:00 11:15
11:15 11:30
11:30 11:45
11:45 12:00
12:00 12:15
12:15 12:30
12:30 12:45
12:45 13:00
13:00 13:15
13:15 13:30
13:30 13:45
13:45 14:00
14:00 14:15
14:15 14:30
14:30 14:45
14:45 15:00

## G-Totales
SDB
Formato Nº 7: VOLUMEN DE ARRIBOS TOTAL DE LA INTERSECCIÓN
CONTRATO No. : |  |  |  | DE OBRA
DIRECCIÓN : |  |  | CALLE 68 X CARRERA 47 |  |  |  |  | CRUCE No. : |  |  | 0 |  |  |  | FECHA : |  |  | 2016-06-15
HORAS | VEHÍCULOS |  |  |  | TOTAL V. Eq. | TOTAL V. Eq/H | HORAS | VEHÍCULOS |  |  |  | TOTAL V. Eq. | TOTAL V. Eq/H | HORAS | VEHÍCULOS |  |  |  | TOTAL V. Eq. | TOTAL V. Eq/H
| M | A | B | C |  |  |  | M | A | B | C |  |  |  | M | A | B | C
7:30 7:45 | 347 | 451 | 3 | 6 | 645.5 |  | 11:45 12:00 | 196 | 474 | 4 | 7 | 597.5 | 2074.5 | 16:00 16:15 | 165 | 275 | 6 | 13 | 402 |  |  |  | 12:00 - 13:00 | 1745.5
7:45 8:00 | 341 | 459 | 4 | 5 | 650 |  | 12:00 12:15 | 184 | 450 | 3 | 9 | 570.5 | 2207 | 16:15 16:30 | 163 | 270 | 6 | 11 | 391 |  |  |  | 12:30 - 13:30 | 1755
8:00 8:15 | 277 | 467 | 6 | 1 | 620 |  | 12:15 12:30 | 166 | 429 | 1 | 4 | 524 | 2226.5 | 16:30 16:45 | 172 | 250 | 6 | 4 | 358 |  |  |  | 12:15 - 13:15 | 1763.5
8:15 8:30 | 231 | 452 | 4 | 7 | 593 | 2508.5 | 12:30 12:45 | 145 | 362 | 4 | 4 | 452.5 | 2144.5 | 16:45 17:00 | 180 | 276 | 7 | 9 | 402.5 | 1553.5 | 8:30 - 9:30 | 2015.5 | 12:45 - 13:45 | 1769 | 16:00 - 17:00 | 0
8:30 8:45 | 178 | 398 | 3 | 9 | 515.5 | 2378.5 | 12:45 13:00 | 119 | 309 | 2 | 7 | 390 | 1937 | 17:00 17:15 | 175 | 283 | 8 | 4 | 396.5 | 1548 | 9:00 - 10:00 | 2044.5 | 11:30 - 12:30 | 1803.5 | 16:15 - 17:15 | 0
8:45 9:00 | 189 | 373 | 4 | 8 | 495.5 | 2224 | 13:00 13:15 | 131 | 347 | 2 | 4 | 426.5 | 1793 | 17:15 17:30 | 190 | 294 | 12 | 13 | 445.5 | 1602.5 | 8:45 - 9:45 | 2047 | 11:15 - 12:15 | 1810.5 | 16:30 - 17:30 | 0
9:00 9:15 | 222 | 403 | 6 | 10 | 551 | 2155 | 13:15 13:30 | 159 | 383 | 4 | 2 | 475.5 | 1744.5 | 17:30 17:45 | 218 | 340 | 7 | 5 | 475.5 | 1720 | 8:15 - 9:15 | 2067.5 | 11:45 - 12:45 | 1832 | 16:45 - 17:45 | 0
9:15 9:30 | 200 | 411 | 4 | 11 | 546.5 | 2108.5 | 13:30 13:45 | 178 | 391 | 4 | 3 | 495.5 | 1787.5 | 17:45 18:00 | 156 | 281 | 6 | 8 | 391 | 1708.5 | 8:00 - 9:00 | 2079.5 | 11:00 - 12:00 | 1838.5 | 17:00 - 18:00 | 0
9:30 9:45 | 156 | 372 | 3 | 4 | 466 | 2059 | 13:45 14:00 | 177 | 400 | 6 | 5 | 513 | 1910.5 | 18:00 18:15 | 195 | 338 | 3 | 7 | 459 | 1771 | 7:45 - 8:45 | 2112.5 | 13:15 - 14:15 | 1862.5 | 17:15 - 18:15 | 0
9:45 10:00 | 233 | 415 | 4 | 11 | 567 | 2130.5 | 14:00 14:15 | 178 | 400 | 3 | 7 | 512.5 | 1996.5 | 18:15 18:30 | 210 | 342 | 4 | 4 | 465 | 1790.5 | 7:30 - 8:30 | 2147.5 | 13:00 - 14:00 | 1876.5 | 17:30 - 18:30 | 0
11:00 11:15 | 172 | 336 | 3 | 4 | 438 |  | 14:15 14:30 | 147 | 421 | 3 | 6 | 515.5 | 2036.5 | 18:30 18:45 | 205 | 346 | 10 | 2 | 473.5 | 1788.5 |  |  | 13:30 - 14:30 | 1888.5 | 17:45 - 18:45 | 0
11:15 11:30 | 165 | 390 | 6 | 8 | 504.5 |  | 14:30 14:45 | 146 | 373 | 5 | 8 | 476 | 2017 | 18:45 19:00 | 175 | 325 | 7 | 4 | 436.5 | 1834 |  |  | 13:45 - 14:45 | 1896 | 18:00 - 19:00 | 0
11:30 11:45 | 156 | 433 | 3 | 7 | 534.5 |  | 14:45 15:00 | 158 | 348 | 3 | 5 | 445.5 | 1949.5 | [9 empty] | 14:00 - 15:00 | 1946
MAÑANA |  | VOLUMEN MÁX = |  |  |  | 2508.5 | MEDIO DÍA |  | VOLUMEN MÁX = |  |  |  | 2226.5 | TARDE |  | VOLUMEN MÁX = |  |  |  | 1834
|  | HORA MAX VOL |  |  | 7:30 - 8:30 |  |  |  | HORA MAX VOL |  |  | 11:30 - 12:30 |  |  |  | HORA MAX VOL |  |  | 18:00 - 19:00 |  |  |  | HORA MAX VOL
OBSERVACIONES:
11:00 11:15
11:15 11:30
11:30 11:45
11:45 12:00
12:00 12:15
12:15 12:30
12:30 12:45
12:45 13:00
13:00 13:15
13:15 13:30
13:30 13:45
13:45 14:00
14:00 14:15
14:15 14:30
14:30 14:45
14:45 15:00

## DIRECCIONALIDAD
SDB
Formato Nº 5: Volumen vehicular direccional
CONTRATO No.: |  | DE OBRA
DIRECCIÓN : |  | CALLE 68 X CARRERA 47 |  |  |  |  | CRUCE No. : | 0
AFORADOR: |  | IVAN FONSECA |  |  |  |  | FECHA : | 2016-06-15
GRUPO No. | No. CARRILES | PERIODO | MOVIMIENTO | MOTOS | AUTOS | BUS | CAMIÓN | TOTAL EQUIVAL. | % DIRECC.
|  |  |  | M | A | B | C
1 (N-S) | 1 |  | IZQUIERDA | 0 | 0 | 0 | 0 | 0 | 0,00
|  | MAÑANA: | DIRECTOS | 73 | 122 | 0 | 0 | 158.5 | 85.4447
|  | 07:30 - 08:00 | DERECHA | 10 | 22 | 0 | 0 | 27 | 14.5553
|  |  | IZQUIERDA | 0 | 0 | 0 | 0 | 0 | 0,00
|  | MEDIO DÍA: | DIRECTOS | 60 | 94 | 1 | 1 | 128.5 | 83.1715
|  | 11:00 - 11:30 | DERECHA | 4 | 24 | 0 | 0 | 26 | 16.8285
|  |  | IZQUIERDA | 0 | 0 | 0 | 0 | 0 | 0,00
|  | TARDE: | DIRECTOS | 212 | 183 | 1 | 8 | 311 | 85.9116
|  | 17:00 - 17:30 | DERECHA | 19 | 19 | 0 | 9 | 51 | 14.0884
2 (S-N) | 1 |  | IZQUIERDA | 36 | 96 | 0 | 1 | 116.5 | 31.5291
|  | MAÑANA: | DIRECTOS | 101 | 174 | 8 | 5 | 253 | 68.4709
|  | 08:00 - 08:30 | DERECHA | 0 | 0 | 0 | 0 | 0 | 0,00
|  |  | IZQUIERDA | 39 | 113 | 0 | 3 | 140 | 32.445
|  | MEDIO DÍA: | DIRECTOS | 131 | 204 | 6 | 4 | 291.5 | 67.555
|  | 11:30 - 12:00 | DERECHA | 0 | 0 | 0 | 0 | 0 | 0,00
|  |  | IZQUIERDA | 104 | 144 | 15 | 5 | 238.5 | 33.1711
|  | TARDE: | DIRECTOS | 251 | 292 | 24 | 6 | 480.5 | 66.8289
|  | 17:30 - 18:00 | DERECHA | 0 | 0 | 0 | 0 | 0 | 0,00
3 (OCC-OR) |  |  | IZQUIERDA | 0 | 0 | 0 | 0 | 0 | 0,00
|  | MAÑANA: | DIRECTOS | 0 | 0 | 0 | 0 | 0 | 0,00
|  | 08:30 - 09:00 | DERECHA | 0 | 0 | 0 | 0 | 0 | 0,00
|  |  | IZQUIERDA | 0 | 0 | 0 | 0 | 0 | 0,00
|  | MEDIO DÍA: | DIRECTOS | 0 | 0 | 0 | 0 | 0 | 0,00
|  | 12:00 - 12:30 | DERECHA | 0 | 0 | 0 | 0 | 0 | 0,00
|  |  | IZQUIERDA | 0 | 0 | 0 | 0 | 0 | 0,00
|  | TARDE: | DIRECTOS | 0 | 0 | 0 | 0 | 0 | 0,00
|  | 18:00 - 18:30 | DERECHA | 0 | 0 | 0 | 0 | 0 | 0,00
4 (OR-OCC) | 2 |  | IZQUIERDA | 9 | 28 | 0 | 1 | 35 | 11.4192
|  | MAÑANA: | DIRECTOS | 49 | 201 | 1 | 4 | 237.5 | 77.4878
|  | 09:00 - 09:30 | DERECHA | 4 | 22 | 0 | 4 | 34 | 11.093
|  |  | IZQUIERDA | 7 | 25 | 1 | 1 | 33 | 9.7778
|  | MEDIO DÍA: | DIRECTOS | 58 | 241 | 1 | 3 | 279.5 | 82.8148
|  | 12:30 - 13:00 | DERECHA | 5 | 20 | 0 | 1 | 25 | 7.4074
|  |  | IZQUIERDA | 48 | 83 | 0 | 0 | 107 | 19.349
|  | TARDE: | DIRECTOS | 118 | 337 | 1 | 5 | 410.5 | 74.2315
|  | 18:30 - 19:00 | DERECHA | 23 | 24 | 0 | 0 | 35.5 | 6.4195
OBSERVACIONES:

## DIAGRAMA DE VOL
CONTRATO DE CONCESION DE AMOBLAMIENTO URBANO
SISTEMA DE SEMAFIRIZACION
VOLUMENES VEHICULARES DE INTERSECCION SEMAFORIZADA
CIUDAD |  | BARRANQUILLA | [8 empty] | INTERSECCIÓN |  |  | CALLE 68 X CARRERA 47 | [6 empty] | Nº EXTERNO |  |  | 0 | [7 empty] | FECHA |  | 2016-06-15
|  |  | MÑANA | [14 empty] | MEDIO DIA | [13 empty] | TARDE
TIEMPO | 7:45 | 8:00 | 8:15 | 8:30 | 8:45 | 9:00 | 9:15 | 9:30 | 9:45 | 10:00 |  | 11:15 | 11:30 | 11:45 | 12:00 | 12:15 | 12:30 | 12:45 | 13:00 | 13:15 | 13:30 | 13:45 | 14:00 | 14:15 | 14:30 | 14:45 | 15:00 | 16:15 | 16:30 | 16:45 | 17:00 | 17:15 | 17:30 | 17:45 | 18:00 | 18:15 | 18:30 | 18:45 | 19:00 | 7:45 | 8:00 | 8:15 | 8:30 | 8:45 | 9:00 | 9:15 | 9:30 | 9:45 | 10:00 | 11:15 | 11:30 | 11:45 | 12:00 | 12:15 | 12:30 | 12:45 | 13:00 | 13:15 | 13:30 | 13:45 | 14:00 | 14:15 | 14:30 | 14:45 | 15:00 | 16:15 | 16:30 | 16:45 | 17:00 | 17:15 | 17:30 | 17:45 | 18:00 | 18:15 | 18:30 | 18:45 | 19:00
[19 empty] | GRUPO |  | 1 | [21 empty] | 440 | 428.5 | 418 | 405.5 | 389 | 393 | 422 |  |  |  | 591 | 645 | 654 | 622 | 563.5 | 489 | 431.5 | 385.5 | 357.5 | 357 | 368.5 | 365.5 | 343.5 |  |  |  | 342 | 352.5 | 364 | 386 | 391 | 393 | 430.5 | 454 | 458.5
VOL-15MIN | 99 | 103 | 126.5 | 111.5 | 87.5 | 92.5 | 114 | 95 | 91.5 | 121.5 |  | 118 | 131 | 162 | 180 | 172 | 140 | 130 | 121.5 | 97.5 | 82.5 | 84 | 93.5 | 97 | 94 | 81 | 71.5 | 82.5 | 90 | 74.5 | 95 | 93 | 101.5 | 96.5 | 100 | 95 | 139 | 120 | 104.5
VOL-HORA |  |  |  | 440 | 428.5 | 418 | 405.5 | 389 | 393 | 422 |  |  |  |  | 591 | 645 | 654 | 622 | 563.5 | 489 | 431.5 | 385.5 | 357.5 | 357 | 368.5 | 365.5 | 343.5 |  |  |  | 342 | 352.5 | 364 | 386 | 391 | 393 | 430.5 | 454 | 458.5
MOV DIRC |  | IZQ | 0% |  | DIR | 85.44% |  | DER | 14.56% |  |  |  |  | IZQ | 0% |  |  |  | DIR | 83.17% |  |  |  | DER | 16.83% |  |  |  | IZQ | 0% |  |  |  | DIR | 85.91% |  |  | DER | 14.09%
[19 empty] | GRUPO |  | 2
VOL-15MIN | 336.5 | 352 | 282 | 275.5 | 259 | 244 | 267 | 242 | 224 | 235.5 |  | 180.5 | 195 | 193 | 219.5 | 202 | 177.5 | 141 | 129.5 | 178 | 240.5 | 233 | 248.5 | 235.5 | 223 | 214 | 217.5 | 214 | 175 | 160.5 | 177.5 | 163 | 196.5 | 163 | 162 | 178 | 191.5 | 179.5 | 152 |  |  |  | 1246 | 1168.5 | 1060.5 | 1045.5 | 1012 | 977 | 968.5 |  |  |  | 788 | 809.5 | 792 | 740 | 650 | 626 | 689 | 781 | 900 | 957.5 | 940 | 921 | 890 |  |  |  | 727 | 676 | 697.5 | 700 | 684.5 | 699.5 | 694.5 | 711 | 701
VOL-HORA |  |  |  | 1246 | 1168.5 | 1060.5 | 1045.5 | 1012 | 977 | 968.5 |  |  |  |  | 788 | 809.5 | 792 | 740 | 650 | 626 | 689 | 781 | 900 | 957.5 | 940 | 921 | 890 |  |  |  | 727 | 676 | 697.5 | 700 | 684.5 | 699.5 | 694.5 | 711 | 701 |  |  |  | 822.5 | 781.5 | 745.5 | 704 | 707.5 | 689 | 740 |  |  |  | 695.5 | 752.5 | 780.5 | 782.5 | 723.5 | 678 | 624 | 621 | 653 | 682 | 728 | 730.5 | 716 |  |  |  | 484.5 | 519.5 | 541 | 634 | 633 | 678.5 | 665.5 | 623.5 | 674.5
MOV DIRC |  | IZQ | 31.53% |  | DIR | 68.47% |  | DER | 0% |  |  |  |  | IZQ | 32.44% |  |  |  | DIR | 67.56% |  |  |  | DER | 0% |  |  |  | IZQ | 33.17% |  |  |  | DIR | 66.83% |  |  | DER | 0% |  |  |  | 0 | 0 | 0 | 0 | 0 | 0 | 0 |  |  |  | 0 | 0 | 0 | 0 | 0 | 0 | 0 | 0 | 0 | 0 | 0 | 0 | 0 |  |  |  | 0 | 0 | 0 | 0 | 0 | 0 | 0 | 0 | 0
[19 empty] | GRUPO |  | 3 | [21 empty] | 2508.5 | 2378.5 | 2224 | 2155 | 2108.5 | 2059 | 2130.5 |  |  |  | 2074.5 | 2207 | 2226.5 | 2144.5 | 1937 | 1793 | 1744.5 | 1787.5 | 1910.5 | 1996.5 | 2036.5 | 2017 | 1949.5 |  |  |  | 1553.5 | 1548 | 1602.5 | 1720 | 1708.5 | 1771 | 1790.5 | 1788.5 | 1834
VOL-15MIN
VOL-HORA |  |  |  | 0 | 0 | 0 | 0 | 0 | 0 | 0 |  |  |  |  | 0 | 0 | 0 | 0 | 0 | 0 | 0 | 0 | 0 | 0 | 0 | 0 | 0 |  |  |  | 0 | 0 | 0 | 0 | 0 | 0 | 0 | 0 | 0
MOV DIRC |  | IZQ | 0% |  | DIR | 0% |  | DER | 0% |  |  |  |  | IZQ | 0% |  |  |  | DIR | 0% |  |  |  | DER | 0% |  |  |  | IZQ | 0% |  |  |  | DIR | 0% |  |  | DER | 0%
[19 empty] | GRUPO |  | 4
VOL-15MIN | 210 | 195 | 211.5 | 206 | 169 | 159 | 170 | 209.5 | 150.5 | 210 |  | 139.5 | 178.5 | 179.5 | 198 | 196.5 | 206.5 | 181.5 | 139 | 151 | 152.5 | 178.5 | 171 | 180 | 198.5 | 181 | 156.5 | 105.5 | 126 | 123 | 130 | 140.5 | 147.5 | 216 | 129 | 186 | 134.5 | 174 | 180
VOL-HORA |  |  |  | 822.5 | 781.5 | 745.5 | 704 | 707.5 | 689 | 740 |  |  |  |  | 695.5 | 752.5 | 780.5 | 782.5 | 723.5 | 678 | 624 | 621 | 653 | 682 | 728 | 730.5 | 716 |  |  |  | 484.5 | 519.5 | 541 | 634 | 633 | 678.5 | 665.5 | 623.5 | 674.5
MOV DIRC |  | IZQ | 11.42% |  | DIR | 77.49% |  | DER | 11.09% |  |  |  |  | IZQ | 9.778% |  |  |  | DIR | 82.81% |  |  |  | DER | 7.407% |  |  |  | IZQ | 19.35% |  |  |  | DIR | 74.23% |  |  | DER | 6.42%
[19 empty] | GRUPO |  | TOTAL
VOL-15MIN | 645.5 | 650 | 620 | 593 | 515.5 | 495.5 | 551 | 546.5 | 466 | 567 |  | 438 | 504.5 | 534.5 | 597.5 | 570.5 | 524 | 452.5 | 390 | 426.5 | 475.5 | 495.5 | 513 | 512.5 | 515.5 | 476 | 445.5 | 402 | 391 | 358 | 402.5 | 396.5 | 445.5 | 475.5 | 391 | 459 | 465 | 473.5 | 436.5
VOL-HORA |  |  |  | 2508.5 | 2378.5 | 2224 | 2155 | 2108.5 | 2059 | 2130.5 |  |  |  |  | 2074.5 | 2207 | 2226.5 | 2144.5 | 1937 | 1793 | 1744.5 | 1787.5 | 1910.5 | 1996.5 | 2036.5 | 2017 | 1949.5 |  |  |  | 1553.5 | 1548 | 1602.5 | 1720 | 1708.5 | 1771 | 1790.5 | 1788.5 | 1834
s
Constru eñales
S.A.