## G-2
SDB
Formato Nº 4: VOLUMEN DE ARRIBOS
CONTRATO No. : |  |  |  | DE OBRA
DIRECCIÓN : |  |  | CALLE 74 X CARRERA 38 |  |  |  |  | CRUCE No. : |  |  | 0 |  |  |  | GRUPO No. : |  |  | 2 (S-N)
AFORADOR : |  |  | GEOVANNIS GONZALEZ |  |  |  |  | No. CARRILES : |  |  | 1 |  |  |  | FECHA : |  |  | 2016-06-09
HORAS | VEHÍCULOS |  |  |  | TOTAL V. Eq. | TOTAL V. Eq/H | HORAS | VEHÍCULOS |  |  |  | TOTAL V. Eq. | TOTAL V. Eq/H | HORAS | VEHÍCULOS |  |  |  | TOTAL V. Eq. | TOTAL V. Eq/H
| M | A | B | C |  |  |  | M | A | B | C |  |  |  | M | A | B | C
7:30 7:45 | 135 | 70 | 0 | 2 | 142.5 |  | 11:45 12:00 | 49 | 91 | 0 | 2 | 120.5 | 500 | 16:00 16:15 | 72 | 98 | 0 | 2 | 139 |  | 2829 | 3270 | 39 | 80
7:45 8:00 | 163 | 70 | 1 | 2 | 158.5 |  | 12:00 12:15 | 48 | 107 | 0 | 1 | 133.5 | 516 | 16:15 16:30 | 66 | 110 | 0 | 0 | 143 |  | 45.5% | 52.59% | 0.6272% | 1.287%
8:00 8:15 | 126 | 53 | 4 | 0 | 124 |  | 12:15 12:30 | 64 | 92 | 1 | 2 | 131 | 512.5 | 16:30 16:45 | 66 | 90 | 0 | 2 | 128 |  | 6218
8:15 8:30 | 29 | 86 | 14 | 2 | 133.5 | 558.5 | 12:30 12:45 | 56 | 84 | 0 | 1 | 114.5 | 499.5 | 16:45 17:00 | 50 | 69 | 0 | 1 | 96.5 | 506.5 |  |  |  |  | 212.5
8:30 8:45 | 95 | 97 | 5 | 5 | 167 | 583 | 12:45 13:00 | 60 | 76 | 0 | 1 | 108.5 | 487.5 | 17:00 17:15 | 75 | 96 | 0 | 1 | 136 | 503.5 |  |  |  |  | 226
8:45 9:00 | 83 | 84 | 7 | 4 | 149.5 | 574 | 13:00 13:15 | 63 | 83 | 1 | 4 | 126.5 | 480.5 | 17:15 17:30 | 82 | 88 | 0 | 1 | 131.5 | 492 |  |  |  |  | 233.5
9:00 9:15 | 73 | 85 | 2 | 3 | 133 | 583 | 13:15 13:30 | 72 | 85 | 0 | 2 | 126 | 475.5 | 17:30 17:45 | 81 | 80 | 0 | 0 | 120.5 | 484.5 |  |  |  |  | 234
9:15 9:30 | 71 | 89 | 0 | 3 | 132 | 581.5 | 13:30 13:45 | 74 | 89 | 0 | 1 | 128.5 | 489.5 | 17:45 18:00 | 85 | 102 | 1 | 3 | 154 | 542 |  |  |  |  | 248
9:30 9:45 | 69 | 63 | 0 | 0 | 97.5 | 512 | 13:45 14:00 | 96 | 104 | 0 | 4 | 162 | 543 | 18:00 18:15 | 73 | 101 | 0 | 0 | 137.5 | 543.5 |  |  |  |  | 248
9:45 10:00 | 81 | 86 | 0 | 4 | 136.5 | 499 | 14:00 14:15 | 96 | 90 | 0 | 6 | 153 | 569.5 | 18:15 18:30 | 64 | 5 | 0 | 1 | 39.5 | 451.5 |  |  |  |  | 262
11:00 11:15 | 61 | 82 | 0 | 2 | 117.5 |  | 14:15 14:30 | 75 | 108 | 0 | 3 | 153 | 596.5 | 18:30 18:45 | 66 | 82 | 1 | 0 | 117 | 448 |  |  |  |  | 275
11:15 11:30 | 56 | 95 | 2 | 3 | 134.5 |  | 14:30 14:45 | 90 | 101 | 0 | 0 | 146 | 614 | 18:45 19:00 | 55 | 98 | 0 | 3 | 133 | 427 |  |  |  |  | 276
11:30 11:45 | 40 | 100 | 0 | 3 | 127.5 |  | 14:45 15:00 | 69 | 81 | 0 | 6 | 130.5 | 582.5
MAÑANA |  | VOLUMEN MÁX = |  |  |  | 583 | MEDIO DÍA |  | VOLUMEN MÁX = |  |  |  | 614 | TARDE |  | VOLUMEN MÁX = |  |  |  | 543.5
|  | HORA MAX VOL |  |  | 7:45 - 8:45 |  |  |  | HORA MAX VOL |  |  | 13:45 - 14:45 |  |  |  | HORA MAX VOL |  |  | 17:15 - 18:15
OBSERVACIONES:
11:00 11:15
11:15 11:30
11:30 11:45
11:45 12:00
12:00 12:15
12:15 12:30
12:30 12:45
12:45 13:00
13:00 13:15
13:15 13:30
13:30 13:45
13:45 14:00
14:00 14:15
14:15 14:30
14:30 14:45
14:45 15:00

## G-3
SDB
Formato Nº 4: VOLUMEN DE ARRIBOS
CONTRATO No. : |  |  |  | DE OBRA
DIRECCIÓN : |  |  | CALLE 74 X CARRERA 38 |  |  |  |  | CRUCE No. : |  |  | 0 |  |  |  | GRUPO No. : |  |  | 3 (OCC-OR)
AFORADOR : |  |  | JHONY NAVARRO |  |  |  |  | No. CARRILES : |  |  | 2 |  |  |  | FECHA : |  |  | 2016-06-09
HORAS | VEHÍCULOS |  |  |  | TOTAL V. Eq. | TOTAL V. Eq/H | HORAS | VEHÍCULOS |  |  |  | TOTAL V. Eq. | TOTAL V. Eq/H | HORAS | VEHÍCULOS |  |  |  | TOTAL V. Eq. | TOTAL V. Eq/H
| M | A | B | C |  |  |  | M | A | B | C |  |  |  | M | A | B | C
7:30 7:45 | 115 | 184 | 13 | 3 | 275 |  | 11:45 12:00 | 87 | 185 | 13 | 3 | 262 | 1020.5 | 16:00 16:15 | 83 | 181 | 11 | 7 | 262 |  | 3282 | 6974 | 607 | 170 | 803.5
7:45 8:00 | 106 | 199 | 15 | 5 | 294.5 |  | 12:00 12:15 | 111 | 187 | 20 | 5 | 295 | 1063 | 16:15 16:30 | 79 | 187 | 12 | 10 | 275.5 |  | 29.75% | 63.21% | 5.502% | 1.541% | 804.5
8:00 8:15 | 81 | 184 | 18 | 1 | 263 |  | 12:15 12:30 | 91 | 223 | 23 | 3 | 322 | 1126 | 16:30 16:45 | 74 | 190 | 12 | 5 | 263.5 |  | 11033 |  |  |  | 810
8:15 8:30 | 100 | 171 | 15 | 8 | 271 | 1103.5 | 12:30 12:45 | 86 | 198 | 15 | 5 | 283.5 | 1162.5 | 16:45 17:00 | 80 | 194 | 13 | 2 | 265 | 1066 |  | 8:00 - 9:00 | 917 | 12:30 - 13:30 | 810.5 | 16:00 - 17:00 | 0
8:30 8:45 | 85 | 165 | 19 | 2 | 250.5 | 1079 | 12:45 13:00 | 80 | 181 | 17 | 2 | 260 | 1160.5 | 17:00 17:15 | 103 | 198 | 10 | 5 | 282 | 1086 |  | 8:30 - 9:30 | 927.5 | 12:00 - 13:00 | 813 | 16:15 - 17:15 | 0
8:45 9:00 | 88 | 175 | 24 | 7 | 284.5 | 1069 | 13:00 13:15 | 79 | 183 | 15 | 3 | 260 | 1125.5 | 17:15 17:30 | 87 | 188 | 17 | 7 | 283 | 1093.5 |  | 7:45 - 8:45 | 941.5 | 12:15 - 13:15 | 813.5 | 16:30 - 17:30 | 0
9:00 9:15 | 80 | 154 | 16 | 6 | 241 | 1047 | 13:15 13:30 | 86 | 184 | 16 | 3 | 266.5 | 1070 | 17:30 17:45 | 94 | 180 | 18 | 2 | 268 | 1098 |  | 7:30 - 8:30 | 942 | 14:00 - 15:00 | 814 | 16:45 - 17:45 | 0
9:15 9:30 | 70 | 143 | 18 | 4 | 224 | 1000 | 13:30 13:45 | 88 | 186 | 15 | 5 | 272.5 | 1059 | 17:45 18:00 | 103 | 185 | 17 | 2 | 275.5 | 1108.5 |  | 8:15 - 9:15 | 946 | 11:45 - 12:45 | 816.5 | 17:00 - 18:00 | 0
9:30 9:45 | 65 | 152 | 19 | 6 | 237.5 | 987 | 13:45 14:00 | 95 | 190 | 17 | 8 | 291.5 | 1090.5 | 18:00 18:15 | 94 | 196 | 17 | 4 | 287 | 1113.5 |  | 8:45 - 9:45 | 963 | 11:30 - 12:30 | 817.5 | 17:15 - 18:15 | 0
9:45 10:00 | 82 | 168 | 18 | 4 | 255 | 957.5 | 14:00 14:15 | 100 | 181 | 16 | 1 | 265.5 | 1096 | 18:15 18:30 | 98 | 186 | 15 | 2 | 270 | 1100.5 |  | 9:00 - 10:00 | 967 | 13:15 - 14:15 | 826 | 17:30 - 18:30 | 0
11:00 11:15 | 80 | 168 | 16 | 5 | 252.5 |  | 14:15 14:30 | 85 | 210 | 18 | 3 | 296 | 1125.5 | 18:30 18:45 | 80 | 180 | 17 | 1 | 256.5 | 1089 |  |  |  | 13:30 - 14:30 | 830 | 17:45 - 18:45 | 0
11:15 11:30 | 85 | 165 | 17 | 7 | 259 |  | 14:30 14:45 | 61 | 212 | 10 | 7 | 280 | 1133 | 18:45 19:00 | 86 | 184 | 17 | 1 | 263.5 | 1077 |  |  |  | 12:45 - 13:45 | 839.5 | 18:00 - 19:00 | 0
11:30 11:45 | 74 | 158 | 16 | 8 | 247 |  | 14:45 15:00 | 61 | 219 | 12 | 8 | 293.5 | 1135 | [5 empty] | 0 |  |  |  |  | 13:00 - 14:00 | 845.5
MAÑANA |  | VOLUMEN MÁX = |  |  |  | 1103.5 | MEDIO DÍA |  | VOLUMEN MÁX = |  |  |  | 1162.5 | TARDE |  | VOLUMEN MÁX = |  |  |  | 1113.5
|  | HORA MAX VOL |  |  | 7:30 - 8:30 |  |  |  | HORA MAX VOL |  |  | 11:45 - 12:45 |  |  |  | HORA MAX VOL |  |  | 17:15 - 18:15 |  |  |  |  | HORA MAX VOL
OBSERVACIONES:
11:00 11:15
11:15 11:30
11:30 11:45
11:45 12:00
12:00 12:15
12:15 12:30
12:30 12:45
12:45 13:00
13:00 13:15
13:15 13:30
13:30 13:45
13:45 14:00
14:00 14:15
14:15 14:30
14:30 14:45
14:45 15:00

## G-4
SDB
Formato Nº 4: VOLUMEN DE ARRIBOS
CONTRATO No. : |  |  |  | DE OBRA
DIRECCIÓN : |  |  | CALLE 74 X CARRERA 38 |  |  |  |  | CRUCE No. : |  |  | 0 |  |  |  | GRUPO No. : |  |  | 4(OR-OCC)
AFORADOR : |  |  | GEOVANNIS GONZALEZ |  |  |  |  | No. CARRILES : |  |  | 2 |  |  |  | FECHA : |  |  | 2016-06-09
HORAS | VEHÍCULOS |  |  |  | TOTAL V. Eq. | TOTAL V. Eq/H | HORAS | VEHÍCULOS |  |  |  | TOTAL V. Eq. | TOTAL V. Eq/H | HORAS | VEHÍCULOS |  |  |  | TOTAL V. Eq. | TOTAL V. Eq/H
| M | A | B | C |  |  |  | M | A | B | C |  |  |  | M | A | B | C
7:30 7:45 | 68 | 146 | 26 | 6 | 247 |  | 11:45 12:00 | 47 | 187 | 28 | 3 | 274 | 959 | 16:00 16:15 | 40 | 166 | 23 | 4 | 242 |  | 2091 | 6199 | 963 | 161 | 929.5
7:45 8:00 | 65 | 144 | 28 | 4 | 242.5 |  | 12:00 12:15 | 58 | 211 | 21 | 4 | 292 | 1044.5 | 16:15 16:30 | 43 | 170 | 22 | 6 | 250.5 |  | 22.21% | 65.85% | 10.23% | 1.71% | 932.5
8:00 8:15 | 70 | 113 | 34 | 5 | 228.5 |  | 12:15 12:30 | 61 | 216 | 29 | 5 | 317 | 1138 | 16:30 16:45 | 40 | 146 | 27 | 10 | 245 |  | 9414 |  |  |  | 944.5
8:15 8:30 | 63 | 135 | 35 | 3 | 244 | 962 | 12:30 12:45 | 52 | 230 | 30 | 1 | 318.5 | 1201.5 | 16:45 17:00 | 46 | 126 | 24 | 5 | 209.5 | 947 |  | 9:00 - 10:00 | 1077.5 | 12:15 - 13:15 | 950 | 16:00 - 17:00 | 0
8:30 8:45 | 59 | 138 | 30 | 4 | 237.5 | 952.5 | 12:45 13:00 | 45 | 210 | 26 | 3 | 292 | 1219.5 | 17:00 17:15 | 57 | 136 | 27 | 2 | 223.5 | 928.5 |  | 8:45 - 9:45 | 1084 | 11:30 - 12:30 | 986 | 16:15 - 17:15 | 0
8:45 9:00 | 57 | 161 | 28 | 7 | 263 | 973 | 13:00 13:15 | 50 | 178 | 22 | 3 | 254.5 | 1182 | 17:15 17:30 | 63 | 166 | 30 | 1 | 260 | 938 |  | 8:30 - 9:30 | 1088 | 11:15 - 12:15 | 1007 | 16:30 - 17:30 | 0
9:00 9:15 | 56 | 120 | 26 | 2 | 205 | 949.5 | 13:15 13:30 | 51 | 167 | 23 | 4 | 248.5 | 1113.5 | 17:30 17:45 | 44 | 159 | 27 | 3 | 242.5 | 935.5 |  | 8:15 - 9:15 | 1121.5 | 11:45 - 12:45 | 1015.5 | 16:45 - 17:45 | 0
9:15 9:30 | 71 | 171 | 26 | 10 | 283.5 | 989 | 13:30 13:45 | 51 | 160 | 20 | 2 | 230.5 | 1025.5 | 17:45 18:00 | 50 | 159 | 30 | 5 | 256.5 | 982.5 |  | 8:00 - 9:00 | 1162.5 | 11:00 - 12:00 | 1028.5 | 17:00 - 18:00 | 0
9:30 9:45 | 70 | 175 | 25 | 8 | 280 | 1031.5 | 13:45 14:00 | 46 | 168 | 21 | 0 | 233 | 966.5 | 18:00 18:15 | 53 | 140 | 29 | 6 | 239.5 | 998.5 |  | 7:45 - 8:45 | 1171 | 13:00 - 14:00 | 1031 | 17:15 - 18:15 | 0
9:45 10:00 | 47 | 151 | 25 | 8 | 244.5 | 1013 | 14:00 14:15 | 66 | 156 | 19 | 4 | 237 | 949 | 18:15 18:30 | 76 | 168 | 24 | 3 | 261.5 | 1000 |  | 7:30 - 8:30 | 1205.5 | 13:15 - 14:15 | 1036.5 | 17:30 - 18:30 | 0
11:00 11:15 | 40 | 139 | 20 | 3 | 206.5 |  | 14:15 14:30 | 63 | 191 | 22 | 4 | 276.5 | 977 | 18:30 18:45 | 56 | 190 | 28 | 1 | 276.5 | 1034 |  |  |  | 13:30 - 14:30 | 1058.5 | 17:45 - 18:45 | 0
11:15 11:30 | 44 | 143 | 23 | 5 | 223.5 |  | 14:30 14:45 | 60 | 154 | 29 | 7 | 259.5 | 1006 | 18:45 19:00 | 77 | 205 | 20 | 0 | 283.5 | 1061 |  |  |  | 13:45 - 14:45 | 1091.5 | 18:00 - 19:00 | 0
11:30 11:45 | 31 | 183 | 22 | 5 | 255 |  | 14:45 15:00 | 55 | 121 | 14 | 5 | 189 | 962 | [10 empty] | 14:00 - 15:00 | 1132
MAÑANA |  | VOLUMEN MÁX = |  |  |  | 1031.5 | MEDIO DÍA |  | VOLUMEN MÁX = |  |  |  | 1219.5 | TARDE |  | VOLUMEN MÁX = |  |  |  | 1061
|  | HORA MAX VOL |  |  | 8:45 - 9:45 |  |  |  | HORA MAX VOL |  |  | 12:00 - 13:00 |  |  |  | HORA MAX VOL |  |  | 18:00 - 19:00 |  |  |  |  | HORA MAX VOL
OBSERVACIONES:
11:00 11:15
11:15 11:30
11:30 11:45
11:45 12:00
12:00 12:15
12:15 12:30
12:30 12:45
12:45 13:00
13:00 13:15
13:15 13:30
13:30 13:45
13:45 14:00
14:00 14:15
14:15 14:30
14:30 14:45
14:45 15:00

## G-Totales
SDB
Formato Nº 7: VOLUMEN DE ARRIBOS TOTAL DE LA INTERSECCIÓN
CONTRATO No. : |  |  |  | DE OBRA
DIRECCIÓN : |  |  | CALLE 74 X CARRERA 38 |  |  |  |  | CRUCE No. : |  |  | 0 |  |  |  | FECHA : |  |  | 2016-06-09
HORAS | VEHÍCULOS |  |  |  | TOTAL V. Eq. | TOTAL V. Eq/H | HORAS | VEHÍCULOS |  |  |  | TOTAL V. Eq. | TOTAL V. Eq/H | HORAS | VEHÍCULOS |  |  |  | TOTAL V. Eq. | TOTAL V. Eq/H
| M | A | B | C |  |  |  | M | A | B | C |  |  |  | M | A | B | C
7:30 7:45 | 318 | 400 | 39 | 11 | 664.5 |  | 11:45 12:00 | 183 | 463 | 41 | 8 | 656.5 | 2479.5 | 16:00 16:15 | 195 | 445 | 34 | 13 | 643 |  |  |  | 12:00 - 13:00 | 1745.5
7:45 8:00 | 334 | 413 | 44 | 11 | 695.5 |  | 12:00 12:15 | 217 | 505 | 41 | 10 | 720.5 | 2623.5 | 16:15 16:30 | 188 | 467 | 34 | 16 | 669 |  |  |  | 12:30 - 13:30 | 1755
8:00 8:15 | 277 | 350 | 56 | 6 | 615.5 |  | 12:15 12:30 | 216 | 531 | 53 | 10 | 770 | 2776.5 | 16:30 16:45 | 180 | 426 | 39 | 17 | 636.5 |  |  |  | 12:15 - 13:15 | 1763.5
8:15 8:30 | 192 | 392 | 64 | 13 | 648.5 | 2624 | 12:30 12:45 | 194 | 512 | 45 | 7 | 716.5 | 2863.5 | 16:45 17:00 | 176 | 389 | 37 | 8 | 571 | 2519.5 | 8:30 - 9:30 | 2015.5 | 12:45 - 13:45 | 1769 | 16:00 - 17:00 | 0
8:30 8:45 | 239 | 400 | 54 | 11 | 655 | 2614.5 | 12:45 13:00 | 185 | 467 | 43 | 6 | 660.5 | 2867.5 | 17:00 17:15 | 235 | 430 | 37 | 8 | 641.5 | 2518 | 9:00 - 10:00 | 2044.5 | 11:30 - 12:30 | 1803.5 | 16:15 - 17:15 | 0
8:45 9:00 | 228 | 420 | 59 | 18 | 697 | 2616 | 13:00 13:15 | 192 | 444 | 38 | 10 | 641 | 2788 | 17:15 17:30 | 232 | 442 | 47 | 9 | 674.5 | 2523.5 | 8:45 - 9:45 | 2047 | 11:15 - 12:15 | 1810.5 | 16:30 - 17:30 | 0
9:00 9:15 | 209 | 359 | 44 | 11 | 579 | 2579.5 | 13:15 13:30 | 209 | 436 | 39 | 9 | 641 | 2659 | 17:30 17:45 | 219 | 419 | 45 | 5 | 631 | 2518 | 8:15 - 9:15 | 2067.5 | 11:45 - 12:45 | 1832 | 16:45 - 17:45 | 0
9:15 9:30 | 212 | 403 | 44 | 17 | 639.5 | 2570.5 | 13:30 13:45 | 213 | 435 | 35 | 8 | 631.5 | 2574 | 17:45 18:00 | 238 | 446 | 48 | 10 | 686 | 2633 | 8:00 - 9:00 | 2079.5 | 11:00 - 12:00 | 1838.5 | 17:00 - 18:00 | 0
9:30 9:45 | 204 | 390 | 44 | 14 | 615 | 2530.5 | 13:45 14:00 | 237 | 462 | 38 | 12 | 686.5 | 2600 | 18:00 18:15 | 220 | 437 | 46 | 10 | 664 | 2655.5 | 7:45 - 8:45 | 2112.5 | 13:15 - 14:15 | 1862.5 | 17:15 - 18:15 | 0
9:45 10:00 | 210 | 405 | 43 | 16 | 636 | 2469.5 | 14:00 14:15 | 262 | 427 | 35 | 11 | 655.5 | 2614.5 | 18:15 18:30 | 238 | 359 | 39 | 6 | 571 | 2552 | 7:30 - 8:30 | 2147.5 | 13:00 - 14:00 | 1876.5 | 17:30 - 18:30 | 0
11:00 11:15 | 181 | 389 | 36 | 10 | 576.5 |  | 14:15 14:30 | 223 | 509 | 40 | 10 | 725.5 | 2699 | 18:30 18:45 | 202 | 452 | 46 | 2 | 650 | 2571 |  |  | 13:30 - 14:30 | 1888.5 | 17:45 - 18:45 | 0
11:15 11:30 | 185 | 403 | 42 | 15 | 617 |  | 14:30 14:45 | 211 | 467 | 39 | 14 | 685.5 | 2753 | 18:45 19:00 | 218 | 487 | 37 | 4 | 680 | 2565 |  |  | 13:45 - 14:45 | 1896 | 18:00 - 19:00 | 0
11:30 11:45 | 145 | 441 | 38 | 16 | 629.5 |  | 14:45 15:00 | 185 | 421 | 26 | 19 | 613 | 2679.5 | [9 empty] | 14:00 - 15:00 | 1946
MAÑANA |  | VOLUMEN MÁX = |  |  |  | 2624 | MEDIO DÍA |  | VOLUMEN MÁX = |  |  |  | 2867.5 | TARDE |  | VOLUMEN MÁX = |  |  |  | 2655.5
|  | HORA MAX VOL |  |  | 7:30 - 8:30 |  |  |  | HORA MAX VOL |  |  | 12:00 - 13:00 |  |  |  | HORA MAX VOL |  |  | 17:15 - 18:15 |  |  |  | HORA MAX VOL
OBSERVACIONES:
11:00 11:15
11:15 11:30
11:30 11:45
11:45 12:00
12:00 12:15
12:15 12:30
12:30 12:45
12:45 13:00
13:00 13:15
13:15 13:30
13:30 13:45
13:45 14:00
14:00 14:15
14:15 14:30
14:30 14:45
14:45 15:00

## DIRECCIONALIDAD
SDB
Formato Nº 5: Volumen vehicular direccional
CONTRATO No.: |  | DE OBRA
DIRECCIÓN : |  | CALLE 74 X CARRERA 38 |  |  |  |  | CRUCE No. : | 0
AFORADOR: |  | ADOLFREDO FLOREZ |  |  |  |  | FECHA : | 2016-06-09
GRUPO No. | No. CARRILES | PERIODO | MOVIMIENTO | MOTOS | AUTOS | BUS | CAMIÓN | TOTAL EQUIVAL. | % DIRECC.
|  |  |  | M | A | B | C
1 (N-S) |  |  | IZQUIERDA | 0 | 0 | 0 | 0 | 0 | 0,00
|  | MAÑANA: | DIRECTOS | 0 | 0 | 0 | 0 | 0 | 0,00
|  | 07:30 - 08:00 | DERECHA | 0 | 0 | 0 | 0 | 0 | 0,00
|  |  | IZQUIERDA | 0 | 0 | 0 | 0 | 0 | 0,00
|  | MEDIO DÍA: | DIRECTOS | 0 | 0 | 0 | 0 | 0 | 0,00
|  | 11:00 - 11:30 | DERECHA | 0 | 0 | 0 | 0 | 0 | 0,00
|  |  | IZQUIERDA | 0 | 0 | 0 | 0 | 0 | 0,00
|  | TARDE: | DIRECTOS | 0 | 0 | 0 | 0 | 0 | 0,00
|  | 17:00 - 17:30 | DERECHA | 0 | 0 | 0 | 0 | 0 | 0,00
2 (S-N) | 1 |  | IZQUIERDA | 54 | 59 | 0 | 5 | 98.5 | 40.2041
|  | MAÑANA: | DIRECTOS | 66 | 73 | 0 | 4 | 116 | 47.3469
|  | 08:00 - 08:30 | DERECHA | 9 | 26 | 0 | 0 | 30.5 | 12.449
|  |  | IZQUIERDA | 63 | 70 | 0 | 1 | 104 | 37.613
|  | MEDIO DÍA: | DIRECTOS | 88 | 101 | 0 | 5 | 157.5 | 56.962
|  | 11:30 - 12:00 | DERECHA | 8 | 11 | 0 | 0 | 15 | 5.425
|  |  | IZQUIERDA | 51 | 81 | 0 | 2 | 111.5 | 44.6
|  | TARDE: | DIRECTOS | 61 | 89 | 1 | 1 | 124 | 49.6
|  | 17:30 - 18:00 | DERECHA | 9 | 10 | 0 | 0 | 14.5 | 5.8
3 (OCC-OR) | 2 |  | IZQUIERDA | 6 | 33 | 2 | 1 | 42.5 | 9.3612
|  | MAÑANA: | DIRECTOS | 85 | 222 | 25 | 4 | 324.5 | 71.4758
|  | 08:30 - 09:00 | DERECHA | 56 | 50 | 2 | 2 | 87 | 19.163
|  |  | IZQUIERDA | 13 | 123 | 1 | 1 | 134 | 23.3653
|  | MEDIO DÍA: | DIRECTOS | 72 | 231 | 21 | 10 | 334 | 58.2389
|  | 12:00 - 12:30 | DERECHA | 37 | 77 | 0 | 4 | 105.5 | 18.3958
|  |  | IZQUIERDA | 6 | 31 | 2 | 0 | 38 | 6.5292
|  | TARDE: | DIRECTOS | 107 | 259 | 33 | 22 | 433.5 | 74.4845
|  | 18:00 - 18:30 | DERECHA | 53 | 84 | 0 | 0 | 110.5 | 18.9863
4 (OR-OCC) | 1 |  | IZQUIERDA | 3 | 1 | 0 | 0 | 2.5 | 0.59102
|  | MAÑANA: | DIRECTOS | 68 | 173 | 30 | 10 | 292 | 69.0307
|  | 09:00 - 09:30 | DERECHA | 15 | 83 | 19 | 0 | 128.5 | 30.3783
|  |  | IZQUIERDA | 5 | 0 | 0 | 0 | 2.5 | 0.57013
|  | MEDIO DÍA: | DIRECTOS | 78 | 146 | 24 | 8 | 253 | 57.6967
|  | 12:30 - 13:00 | DERECHA | 32 | 129 | 19 | 0 | 183 | 41.7332
|  |  | IZQUIERDA | 5 | 4 | 0 | 0 | 6.5 | 1.1607
|  | TARDE: | DIRECTOS | 92 | 260 | 22 | 1 | 352.5 | 62.9464
|  | 18:30 - 19:00 | DERECHA | 36 | 131 | 26 | 0 | 201 | 35.8929
OBSERVACIONES:

## DIAGRAMA DE VOL
CONTRATO DE CONCESION DE AMOBLAMIENTO URBANO
SISTEMA DE SEMAFIRIZACION
VOLUMENES VEHICULARES DE INTERSECCION SEMAFORIZADA
CIUDAD |  | BARRANQUILLA | [8 empty] | INTERSECCIÓN |  |  | CALLE 74 X CARRERA 38 | [6 empty] | Nº EXTERNO |  |  | 0 | [7 empty] | FECHA |  | 2016-06-09
|  |  | MÑANA | [14 empty] | MEDIO DIA | [13 empty] | TARDE
TIEMPO | 7:45 | 8:00 | 8:15 | 8:30 | 8:45 | 9:00 | 9:15 | 9:30 | 9:45 | 10:00 |  | 11:15 | 11:30 | 11:45 | 12:00 | 12:15 | 12:30 | 12:45 | 13:00 | 13:15 | 13:30 | 13:45 | 14:00 | 14:15 | 14:30 | 14:45 | 15:00 | 16:15 | 16:30 | 16:45 | 17:00 | 17:15 | 17:30 | 17:45 | 18:00 | 18:15 | 18:30 | 18:45 | 19:00 | 7:45 | 8:00 | 8:15 | 8:30 | 8:45 | 9:00 | 9:15 | 9:30 | 9:45 | 10:00 | 11:15 | 11:30 | 11:45 | 12:00 | 12:15 | 12:30 | 12:45 | 13:00 | 13:15 | 13:30 | 13:45 | 14:00 | 14:15 | 14:30 | 14:45 | 15:00 | 16:15 | 16:30 | 16:45 | 17:00 | 17:15 | 17:30 | 17:45 | 18:00 | 18:15 | 18:30 | 18:45 | 19:00
[19 empty] | GRUPO |  | 1 | [21 empty] | 0 | 0 | 0 | 0 | 0 | 0 | 0 |  |  |  | 0 | 0 | 0 | 0 | 0 | 0 | 0 | 0 | 0 | 0 | 0 | 0 | 0 |  |  |  | 0 | 0 | 0 | 0 | 0 | 0 | 0 | 0 | 0
VOL-15MIN
VOL-HORA |  |  |  | 0 | 0 | 0 | 0 | 0 | 0 | 0 |  |  |  |  | 0 | 0 | 0 | 0 | 0 | 0 | 0 | 0 | 0 | 0 | 0 | 0 | 0 |  |  |  | 0 | 0 | 0 | 0 | 0 | 0 | 0 | 0 | 0
MOV DIRC |  | IZQ | 0% |  | DIR | 0% |  | DER | 0% |  |  |  |  | IZQ | 0% |  |  |  | DIR | 0% |  |  |  | DER | 0% |  |  |  | IZQ | 0% |  |  |  | DIR | 0% |  |  | DER | 0%
[19 empty] | GRUPO |  | 2
VOL-15MIN | 142.5 | 158.5 | 124 | 133.5 | 167 | 149.5 | 133 | 132 | 97.5 | 136.5 |  | 117.5 | 134.5 | 127.5 | 120.5 | 133.5 | 131 | 114.5 | 108.5 | 126.5 | 126 | 128.5 | 162 | 153 | 153 | 146 | 130.5 | 139 | 143 | 128 | 96.5 | 136 | 131.5 | 120.5 | 154 | 137.5 | 39.5 | 117 | 133 |  |  |  | 558.5 | 583 | 574 | 583 | 581.5 | 512 | 499 |  |  |  | 500 | 516 | 512.5 | 499.5 | 487.5 | 480.5 | 475.5 | 489.5 | 543 | 569.5 | 596.5 | 614 | 582.5 |  |  |  | 506.5 | 503.5 | 492 | 484.5 | 542 | 543.5 | 451.5 | 448 | 427
VOL-HORA |  |  |  | 558.5 | 583 | 574 | 583 | 581.5 | 512 | 499 |  |  |  |  | 500 | 516 | 512.5 | 499.5 | 487.5 | 480.5 | 475.5 | 489.5 | 543 | 569.5 | 596.5 | 614 | 582.5 |  |  |  | 506.5 | 503.5 | 492 | 484.5 | 542 | 543.5 | 451.5 | 448 | 427 |  |  |  | 962 | 952.5 | 973 | 949.5 | 989 | 1031.5 | 1013 |  |  |  | 959 | 1044.5 | 1138 | 1201.5 | 1219.5 | 1182 | 1113.5 | 1025.5 | 966.5 | 949 | 977 | 1006 | 962 |  |  |  | 947 | 928.5 | 938 | 935.5 | 982.5 | 998.5 | 1000 | 1034 | 1061
MOV DIRC |  | IZQ | 40.2% |  | DIR | 47.35% |  | DER | 12.45% |  |  |  |  | IZQ | 37.61% |  |  |  | DIR | 56.96% |  |  |  | DER | 5.425% |  |  |  | IZQ | 44.6% |  |  |  | DIR | 49.6% |  |  | DER | 5.8% |  |  |  | 1103.5 | 1079 | 1069 | 1047 | 1000 | 987 | 957.5 |  |  |  | 1020.5 | 1063 | 1126 | 1162.5 | 1160.5 | 1125.5 | 1070 | 1059 | 1090.5 | 1096 | 1125.5 | 1133 | 1135 |  |  |  | 1066 | 1086 | 1093.5 | 1098 | 1108.5 | 1113.5 | 1100.5 | 1089 | 1077
[19 empty] | GRUPO |  | 3 | [21 empty] | 2624 | 2614.5 | 2616 | 2579.5 | 2570.5 | 2530.5 | 2469.5 |  |  |  | 2479.5 | 2623.5 | 2776.5 | 2863.5 | 2867.5 | 2788 | 2659 | 2574 | 2600 | 2614.5 | 2699 | 2753 | 2679.5 |  |  |  | 2519.5 | 2518 | 2523.5 | 2518 | 2633 | 2655.5 | 2552 | 2571 | 2565
VOL-15MIN | 275 | 294.5 | 263 | 271 | 250.5 | 284.5 | 241 | 224 | 237.5 | 255 |  | 252.5 | 259 | 247 | 262 | 295 | 322 | 283.5 | 260 | 260 | 266.5 | 272.5 | 291.5 | 265.5 | 296 | 280 | 293.5 | 262 | 275.5 | 263.5 | 265 | 282 | 283 | 268 | 275.5 | 287 | 270 | 256.5 | 263.5
VOL-HORA |  |  |  | 1103.5 | 1079 | 1069 | 1047 | 1000 | 987 | 957.5 |  |  |  |  | 1020.5 | 1063 | 1126 | 1162.5 | 1160.5 | 1125.5 | 1070 | 1059 | 1090.5 | 1096 | 1125.5 | 1133 | 1135 |  |  |  | 1066 | 1086 | 1093.5 | 1098 | 1108.5 | 1113.5 | 1100.5 | 1089 | 1077
MOV DIRC |  | IZQ | 9.361% |  | DIR | 71.48% |  | DER | 19.16% |  |  |  |  | IZQ | 23.37% |  |  |  | DIR | 58.24% |  |  |  | DER | 18.4% |  |  |  | IZQ | 6.529% |  |  |  | DIR | 74.48% |  |  | DER | 18.99%
[19 empty] | GRUPO |  | 4
VOL-15MIN | 247 | 242.5 | 228.5 | 244 | 237.5 | 263 | 205 | 283.5 | 280 | 244.5 |  | 206.5 | 223.5 | 255 | 274 | 292 | 317 | 318.5 | 292 | 254.5 | 248.5 | 230.5 | 233 | 237 | 276.5 | 259.5 | 189 | 242 | 250.5 | 245 | 209.5 | 223.5 | 260 | 242.5 | 256.5 | 239.5 | 261.5 | 276.5 | 283.5
VOL-HORA |  |  |  | 962 | 952.5 | 973 | 949.5 | 989 | 1031.5 | 1013 |  |  |  |  | 959 | 1044.5 | 1138 | 1201.5 | 1219.5 | 1182 | 1113.5 | 1025.5 | 966.5 | 949 | 977 | 1006 | 962 |  |  |  | 947 | 928.5 | 938 | 935.5 | 982.5 | 998.5 | 1000 | 1034 | 1061
MOV DIRC |  | IZQ | 0.591% |  | DIR | 69.03% |  | DER | 30.38% |  |  |  |  | IZQ | 0.5701% |  |  |  | DIR | 57.7% |  |  |  | DER | 41.73% |  |  |  | IZQ | 1.161% |  |  |  | DIR | 62.95% |  |  | DER | 35.89%
[19 empty] | GRUPO |  | TOTAL
VOL-15MIN | 664.5 | 695.5 | 615.5 | 648.5 | 655 | 697 | 579 | 639.5 | 615 | 636 |  | 576.5 | 617 | 629.5 | 656.5 | 720.5 | 770 | 716.5 | 660.5 | 641 | 641 | 631.5 | 686.5 | 655.5 | 725.5 | 685.5 | 613 | 643 | 669 | 636.5 | 571 | 641.5 | 674.5 | 631 | 686 | 664 | 571 | 650 | 680
VOL-HORA |  |  |  | 2624 | 2614.5 | 2616 | 2579.5 | 2570.5 | 2530.5 | 2469.5 |  |  |  |  | 2479.5 | 2623.5 | 2776.5 | 2863.5 | 2867.5 | 2788 | 2659 | 2574 | 2600 | 2614.5 | 2699 | 2753 | 2679.5 |  |  |  | 2519.5 | 2518 | 2523.5 | 2518 | 2633 | 2655.5 | 2552 | 2571 | 2565
s
Constru eñales
S.A.