## G-1
SDB
Formato Nº 4: VOLUMEN DE ARRIBOS
CONTRATO No. : |  |  |  | DE OBRA
DIRECCIÓN : |  |  | CALLE 76 X CARRERA 58 |  |  |  |  | CRUCE No. : | [6 empty] | GRUPO No. : |  |  | 1 (N-S)
AFORADOR : |  |  | ADOLFREDO FLOREZ |  |  |  |  | No. CARRILES : |  |  | 3 |  |  |  | FECHA : |  |  | 2016-06-03
HORAS | VEHÍCULOS |  |  |  | TOTAL V. Eq. | TOTAL V. Eq/H | HORAS | VEHÍCULOS |  |  |  | TOTAL V. Eq. | TOTAL V. Eq/H | HORAS | VEHÍCULOS |  |  |  | TOTAL V. Eq. | TOTAL V. Eq/H
| M | A | B | C |  |  |  | M | A | B | C |  |  |  | M | A | B | C
7:30 7:45 | 36 | 160 | 10 | 1 | 200.5 |  | 11:45 12:00 | 40 | 181 | 17 | 4 | 245 | 1008.5 | 16:00 16:15 | 47 | 181 | 18 | 0 | 240.5
7:45 8:00 | 39 | 162 | 15 | 2 | 216.5 |  | 12:00 12:15 | 56 | 172 | 22 | 4 | 254 | 1021.5 | 16:15 16:30 | 45 | 189 | 19 | 1 | 252
8:00 8:15 | 30 | 212 | 25 | 5 | 289.5 |  | 12:15 12:30 | 32 | 156 | 18 | 4 | 218 | 996.5 | 16:30 16:45 | 66 | 178 | 25 | 1 | 263.5
8:15 8:30 | 39 | 217 | 26 | 8 | 308.5 | 1015 | 12:30 12:45 | 46 | 172 | 22 | 1 | 241.5 | 958.5 | 16:45 17:00 | 58 | 174 | 26 | 4 | 265 | 1021 |  | 241
8:30 8:45 | 45 | 183 | 29 | 6 | 278.5 | 1093 | 12:45 13:00 | 38 | 177 | 19 | 5 | 246.5 | 960 | 17:00 17:15 | 64 | 141 | 32 | 3 | 244.5 | 1025 |  | 250
8:45 9:00 | 36 | 175 | 30 | 3 | 260.5 | 1137 | 13:00 13:15 | 30 | 165 | 17 | 5 | 226.5 | 932.5 | 17:15 17:30 | 45 | 179 | 17 | 1 | 238 | 1011 |  | 262
9:00 9:15 | 56 | 169 | 22 | 7 | 258.5 | 1106 | 13:15 13:30 | 22 | 125 | 15 | 0 | 166 | 880.5 | 17:30 17:45 | 42 | 178 | 21 | 3 | 248.5 | 996 |  | 270.5
9:15 9:30 | 47 | 170 | 23 | 10 | 264.5 | 1062 | 13:30 13:45 | 20 | 120 | 20 | 1 | 172.5 | 811.5 | 17:45 18:00 | 46 | 156 | 27 | 4 | 243 | 974 |  | 289.5
9:30 9:45 | 40 | 181 | 27 | 4 | 265 | 1048.5 | 13:45 14:00 | 19 | 138 | 23 | 2 | 198.5 | 763.5 | 18:00 18:15 | 54 | 183 | 27 | 4 | 274 | 1003.5 |  | 291
9:45 10:00 | 51 | 218 | 23 | 2 | 294.5 | 1082.5 | 14:00 14:15 | 24 | 161 | 18 | 7 | 226.5 | 763.5 | 18:15 18:30 | 41 | 170 | 22 | 0 | 234.5 | 1000 |  | 294
11:00 11:15 | 30 | 181 | 20 | 2 | 241 |  | 14:15 14:30 | 44 | 186 | 18 | 7 | 261.5 | 859 | 18:30 18:45 | 42 | 178 | 27 | 1 | 255.5 | 1007 |  | 299
11:15 11:30 | 26 | 174 | 23 | 4 | 243 |  | 14:30 14:45 | 65 | 205 | 20 | 6 | 292.5 | 979 | 18:45 19:00 | 23 | 161 | 22 | 0 | 216.5 | 980.5 |  | 299.5
11:30 11:45 | 46 | 201 | 24 | 3 | 279.5 |  | 14:45 15:00 | 50 | 165 | 25 | 10 | 265 | 1045.5
MAÑANA |  | VOLUMEN MÁX = |  |  |  | 1137 | MEDIO DÍA |  | VOLUMEN MÁX = |  |  |  | 1045.5 | TARDE |  | VOLUMEN MÁX = |  |  |  | 1025
|  | HORA MAX VOL |  |  | 8:00 - 9:00 |  |  |  | HORA MAX VOL |  |  | 14:00 - 15:00 |  |  |  | HORA MAX VOL |  |  | 16:15 - 17:15
OBSERVACIONES:
11:00 11:15
11:15 11:30
11:30 11:45
11:45 12:00
12:00 12:15
12:15 12:30
12:30 12:45
12:45 13:00
13:00 13:15
13:15 13:30
13:30 13:45
13:45 14:00
14:00 14:15
14:15 14:30
14:30 14:45
14:45 15:00

## G-3
SDB
Formato Nº 4: VOLUMEN DE ARRIBOS
CONTRATO No. : |  |  |  | DE OBRA
DIRECCIÓN : |  |  | CALLE 76 X CARRERA 58 |  |  |  |  | CRUCE No. : |  |  | 0 |  |  |  | GRUPO No. : |  |  | 3 (OCC-OR)
AFORADOR : |  |  | JULIO VASQUEZ |  |  |  |  | No. CARRILES : |  |  | 2 |  |  |  | FECHA : |  |  | 2016-06-03
HORAS | VEHÍCULOS |  |  |  | TOTAL V. Eq. | TOTAL V. Eq/H | HORAS | VEHÍCULOS |  |  |  | TOTAL V. Eq. | TOTAL V. Eq/H | HORAS | VEHÍCULOS |  |  |  | TOTAL V. Eq. | TOTAL V. Eq/H
| M | A | B | C |  |  |  | M | A | B | C |  |  |  | M | A | B | C
7:30 7:45 | 9 | 217 | 0 | 5 | 234 |  | 11:45 12:00 | 19 | 76 | 0 | 2 | 90.5 | 559 | 16:00 16:15 | 18 | 118 | 0 | 2 | 132 |  |  |  | 11:15 - 12:15 | 803.5
7:45 8:00 | 12 | 204 | 0 | 0 | 210 |  | 12:00 12:15 | 23 | 145 | 0 | 1 | 159 | 568 | 16:15 16:30 | 22 | 114 | 0 | 0 | 125 |  |  |  | 13:45 - 14:45 | 804.5
8:00 8:15 | 14 | 182 | 1 | 1 | 193.5 |  | 12:15 12:30 | 14 | 136 | 0 | 1 | 145.5 | 563 | 16:30 16:45 | 35 | 176 | 0 | 1 | 196 |  |  |  | 11:00 - 12:00 | 810
8:15 8:30 | 17 | 185 | 2 | 3 | 205 | 842.5 | 12:30 12:45 | 19 | 152 | 0 | 2 | 166.5 | 561.5 | 16:45 17:00 | 27 | 179 | 0 | 0 | 192.5 | 645.5 | 8:00 - 9:00 | 917 | 12:30 - 13:30 | 810.5 | 16:00 - 17:00 | 0
8:30 8:45 | 19 | 184 | 2 | 1 | 200 | 808.5 | 12:45 13:00 | 23 | 156 | 0 | 1 | 170 | 641 | 17:00 17:15 | 30 | 191 | 1 | 1 | 210.5 | 724 | 8:30 - 9:30 | 927.5 | 12:00 - 13:00 | 813 | 16:15 - 17:15 | 0
8:45 9:00 | 18 | 127 | 0 | 0 | 136 | 734.5 | 13:00 13:15 | 20 | 150 | 0 | 1 | 162.5 | 644.5 | 17:15 17:30 | 44 | 220 | 1 | 0 | 244 | 843 | 7:45 - 8:45 | 941.5 | 12:15 - 13:15 | 813.5 | 16:30 - 17:30 | 0
9:00 9:15 | 25 | 153 | 0 | 3 | 173 | 714 | 13:15 13:30 | 17 | 162 | 0 | 0 | 170.5 | 669.5 | 17:30 17:45 | 16 | 177 | 0 | 1 | 187.5 | 834.5 | 7:30 - 8:30 | 942 | 14:00 - 15:00 | 814 | 16:45 - 17:45 | 0
9:15 9:30 | 20 | 155 | 0 | 2 | 170 | 679 | 13:30 13:45 | 18 | 176 | 0 | 2 | 190 | 693 | 17:45 18:00 | 23 | 220 | 0 | 1 | 234 | 876 | 8:15 - 9:15 | 946 | 11:45 - 12:45 | 816.5 | 17:00 - 18:00 | 0
9:30 9:45 | 15 | 153 | 0 | 3 | 168 | 647 | 13:45 14:00 | 22 | 193 | 0 | 0 | 204 | 727 | 18:00 18:15 | 16 | 161 | 0 | 0 | 169 | 834.5 | 8:45 - 9:45 | 963 | 11:30 - 12:30 | 817.5 | 17:15 - 18:15 | 0
9:45 10:00 | 23 | 171 | 0 | 1 | 185 | 696 | 14:00 14:15 | 30 | 216 | 0 | 1 | 233.5 | 798 | 18:15 18:30 | 19 | 140 | 0 | 0 | 149.5 | 740 | 9:00 - 10:00 | 967 | 13:15 - 14:15 | 826 | 17:30 - 18:30 | 0
11:00 11:15 | 22 | 139 | 0 | 0 | 150 |  | 14:15 14:30 | 28 | 258 | 0 | 0 | 272 | 899.5 | 18:30 18:45 | 13 | 166 | 0 | 2 | 177.5 | 730 |  |  | 13:30 - 14:30 | 830 | 17:45 - 18:45 | 0
11:15 11:30 | 14 | 141 | 0 | 1 | 150.5 |  | 14:30 14:45 | 19 | 215 | 0 | 0 | 224.5 | 934 | 18:45 19:00 | 11 | 149 | 0 | 0 | 154.5 | 650.5 |  |  | 12:45 - 13:45 | 839.5 | 18:00 - 19:00 | 0
11:30 11:45 | 30 | 148 | 0 | 2 | 168 |  | 14:45 15:00 | 12 | 237 | 0 | 1 | 245.5 | 975.5 | [9 empty] | 13:00 - 14:00 | 845.5
MAÑANA |  | VOLUMEN MÁX = |  |  |  | 842.5 | MEDIO DÍA |  | VOLUMEN MÁX = |  |  |  | 975.5 | TARDE |  | VOLUMEN MÁX = |  |  |  | 876
|  | HORA MAX VOL |  |  | 7:30 - 8:30 |  |  |  | HORA MAX VOL |  |  | 14:00 - 15:00 |  |  |  | HORA MAX VOL |  |  | 17:00 - 18:00 |  |  |  | HORA MAX VOL
OBSERVACIONES:
11:00 11:15
11:15 11:30
11:30 11:45
11:45 12:00
12:00 12:15
12:15 12:30
12:30 12:45
12:45 13:00
13:00 13:15
13:15 13:30
13:30 13:45
13:45 14:00
14:00 14:15
14:15 14:30
14:30 14:45
14:45 15:00

## G-4
SDB
Formato Nº 4: VOLUMEN DE ARRIBOS
CONTRATO No. : |  |  |  | DE OBRA
DIRECCIÓN : |  |  | CALLE 76 X CARRERA 58 |  |  |  |  | CRUCE No. : |  |  | 0 |  |  |  | GRUPO No. : |  |  | 4(OR-OCC)
AFORADOR : |  |  | GEOVANNIS GONZALEZ |  |  |  |  | No. CARRILES : |  |  | 3 |  |  |  | FECHA : |  |  | 2016-06-03
HORAS | VEHÍCULOS |  |  |  | TOTAL V. Eq. | TOTAL V. Eq/H | HORAS | VEHÍCULOS |  |  |  | TOTAL V. Eq. | TOTAL V. Eq/H | HORAS | VEHÍCULOS |  |  |  | TOTAL V. Eq. | TOTAL V. Eq/H
| M | A | B | C |  |  |  | M | A | B | C |  |  |  | M | A | B | C
7:30 7:45 | 68 | 230 | 26 | 1 | 318.5 |  | 11:45 12:00 | 30 | 212 | 15 | 1 | 259.5 | 1088 | 16:00 16:15 | 46 | 214 | 20 | 1 | 279.5 |  |  |  | 12:45 - 13:45 | 929.5
7:45 8:00 | 78 | 231 | 25 | 0 | 320 |  | 12:00 12:15 | 27 | 264 | 15 | 1 | 310 | 1134.5 | 16:15 16:30 | 54 | 230 | 23 | 1 | 305.5 |  |  |  | 12:00 - 13:00 | 932.5
8:00 8:15 | 62 | 214 | 22 | 0 | 289 |  | 12:15 12:30 | 25 | 191 | 15 | 0 | 233.5 | 1102.5 | 16:30 16:45 | 40 | 244 | 15 | 0 | 294 |  |  |  | 12:30 - 13:30 | 944.5
8:15 8:30 | 44 | 215 | 24 | 2 | 290 | 1217.5 | 12:30 12:45 | 30 | 226 | 16 | 0 | 273 | 1076 | 16:45 17:00 | 27 | 127 | 20 | 1 | 183 | 1062 | 9:00 - 10:00 | 1077.5 | 12:15 - 13:15 | 950 | 16:00 - 17:00 | 0
8:30 8:45 | 40 | 172 | 26 | 1 | 246.5 | 1145.5 | 12:45 13:00 | 32 | 225 | 15 | 0 | 271 | 1087.5 | 17:00 17:15 | 31 | 188 | 12 | 3 | 235 | 1017.5 | 8:45 - 9:45 | 1084 | 11:30 - 12:30 | 986 | 16:15 - 17:15 | 0
8:45 9:00 | 48 | 194 | 16 | 1 | 252.5 | 1078 | 13:00 13:15 | 34 | 220 | 12 | 1 | 263.5 | 1041 | 17:15 17:30 | 25 | 212 | 18 | 1 | 263 | 975 | 8:30 - 9:30 | 1088 | 11:15 - 12:15 | 1007 | 16:30 - 17:30 | 0
9:00 9:15 | 40 | 159 | 16 | 1 | 213.5 | 1002.5 | 13:15 13:30 | 33 | 226 | 14 | 2 | 275.5 | 1083 | 17:30 17:45 | 39 | 224 | 19 | 2 | 286.5 | 967.5 | 8:15 - 9:15 | 1121.5 | 11:45 - 12:45 | 1015.5 | 16:45 - 17:45 | 0
9:15 9:30 | 86 | 187 | 19 | 0 | 268 | 980.5 | 13:30 13:45 | 36 | 220 | 15 | 0 | 268 | 1078 | 17:45 18:00 | 21 | 246 | 19 | 1 | 297 | 1081.5 | 8:00 - 9:00 | 1162.5 | 11:00 - 12:00 | 1028.5 | 17:00 - 18:00 | 0
9:30 9:45 | 49 | 177 | 14 | 0 | 229.5 | 963.5 | 13:45 14:00 | 37 | 215 | 16 | 2 | 270.5 | 1077.5 | 18:00 18:15 | 14 | 217 | 12 | 0 | 248 | 1094.5 | 7:45 - 8:45 | 1171 | 13:00 - 14:00 | 1031 | 17:15 - 18:15 | 0
9:45 10:00 | 57 | 200 | 19 | 5 | 279 | 990 | 14:00 14:15 | 42 | 211 | 17 | 1 | 268.5 | 1082.5 | 18:15 18:30 | 25 | 213 | 21 | 1 | 270 | 1101.5 | 7:30 - 8:30 | 1205.5 | 13:15 - 14:15 | 1036.5 | 17:30 - 18:30 | 0
11:00 11:15 | 50 | 198 | 19 | 1 | 263.5 |  | 14:15 14:30 | 50 | 220 | 19 | 1 | 285.5 | 1092.5 | 18:30 18:45 | 13 | 183 | 21 | 0 | 231.5 | 1046.5 |  |  | 13:30 - 14:30 | 1058.5 | 17:45 - 18:45 | 0
11:15 11:30 | 36 | 217 | 14 | 1 | 265.5 |  | 14:30 14:45 | 35 | 228 | 14 | 4 | 283.5 | 1108 | 18:45 19:00 | 15 | 171 | 17 | 0 | 212.5 | 962 |  |  | 13:45 - 14:45 | 1091.5 | 18:00 - 19:00 | 0
11:30 11:45 | 39 | 241 | 17 | 2 | 299.5 |  | 14:45 15:00 | 44 | 200 | 17 | 1 | 258.5 | 1096 | [5 empty] | 0 |  |  |  | 14:00 - 15:00 | 1132
MAÑANA |  | VOLUMEN MÁX = |  |  |  | 1217.5 | MEDIO DÍA |  | VOLUMEN MÁX = |  |  |  | 1134.5 | TARDE |  | VOLUMEN MÁX = |  |  |  | 1101.5
|  | HORA MAX VOL |  |  | 7:30 - 8:30 |  |  |  | HORA MAX VOL |  |  | 11:15 - 12:15 |  |  |  | HORA MAX VOL |  |  | 17:30- 18:30 |  |  |  | HORA MAX VOL
OBSERVACIONES:
11:00 11:15
11:15 11:30
11:30 11:45
11:45 12:00
12:00 12:15
12:15 12:30
12:30 12:45
12:45 13:00
13:00 13:15
13:15 13:30
13:30 13:45
13:45 14:00
14:00 14:15
14:15 14:30
14:30 14:45
14:45 15:00

## G-Totales
SDB
Formato Nº 7: VOLUMEN DE ARRIBOS TOTAL DE LA INTERSECCIÓN
CONTRATO No. : |  |  |  | DE OBRA
DIRECCIÓN : |  |  | CALLE 76 X CARRERA 58 |  |  |  |  | CRUCE No. : |  |  | 0 |  |  |  | FECHA : |  |  | 2016-06-03
HORAS | VEHÍCULOS |  |  |  | TOTAL V. Eq. | TOTAL V. Eq/H | HORAS | VEHÍCULOS |  |  |  | TOTAL V. Eq. | TOTAL V. Eq/H | HORAS | VEHÍCULOS |  |  |  | TOTAL V. Eq. | TOTAL V. Eq/H
| M | A | B | C |  |  |  | M | A | B | C |  |  |  | M | A | B | C
7:30 7:45 | 113 | 607 | 36 | 7 | 753 |  | 11:45 12:00 | 89 | 469 | 32 | 7 | 595 | 2655.5 | 16:00 16:15 | 111 | 513 | 38 | 3 | 652 |  |  |  | 12:00 - 13:00 | 1745.5
7:45 8:00 | 129 | 597 | 40 | 2 | 746.5 |  | 12:00 12:15 | 106 | 581 | 37 | 6 | 723 | 2724 | 16:15 16:30 | 121 | 533 | 42 | 2 | 682.5 |  |  |  | 12:30 - 13:30 | 1755
8:00 8:15 | 106 | 608 | 48 | 6 | 772 |  | 12:15 12:30 | 71 | 483 | 33 | 5 | 597 | 2662 | 16:30 16:45 | 141 | 598 | 40 | 2 | 753.5 |  |  |  | 12:15 - 13:15 | 1763.5
8:15 8:30 | 100 | 617 | 52 | 13 | 803.5 | 3075 | 12:30 12:45 | 95 | 550 | 38 | 3 | 681 | 2596 | 16:45 17:00 | 112 | 480 | 46 | 5 | 640.5 | 2728.5 | 8:30 - 9:30 | 2015.5 | 12:45 - 13:45 | 1769 | 16:00 - 17:00 | 0
8:30 8:45 | 104 | 539 | 57 | 8 | 725 | 3047 | 12:45 13:00 | 93 | 558 | 34 | 6 | 687.5 | 2688.5 | 17:00 17:15 | 125 | 520 | 45 | 7 | 690 | 2766.5 | 9:00 - 10:00 | 2044.5 | 11:30 - 12:30 | 1803.5 | 16:15 - 17:15 | 0
8:45 9:00 | 102 | 496 | 46 | 4 | 649 | 2949.5 | 13:00 13:15 | 84 | 535 | 29 | 7 | 652.5 | 2618 | 17:15 17:30 | 114 | 611 | 36 | 2 | 745 | 2829 | 8:45 - 9:45 | 2047 | 11:15 - 12:15 | 1810.5 | 16:30 - 17:30 | 0
9:00 9:15 | 121 | 481 | 38 | 11 | 645 | 2822.5 | 13:15 13:30 | 72 | 513 | 29 | 2 | 612 | 2633 | 17:30 17:45 | 97 | 579 | 40 | 6 | 722.5 | 2798 | 8:15 - 9:15 | 2067.5 | 11:45 - 12:45 | 1832 | 16:45 - 17:45 | 0
9:15 9:30 | 153 | 512 | 42 | 12 | 702.5 | 2721.5 | 13:30 13:45 | 74 | 516 | 35 | 3 | 630.5 | 2582.5 | 17:45 18:00 | 90 | 622 | 46 | 6 | 774 | 2931.5 | 8:00 - 9:00 | 2079.5 | 11:00 - 12:00 | 1838.5 | 17:00 - 18:00 | 0
9:30 9:45 | 104 | 511 | 41 | 7 | 662.5 | 2659 | 13:45 14:00 | 78 | 546 | 39 | 4 | 673 | 2568 | 18:00 18:15 | 84 | 561 | 39 | 4 | 691 | 2932.5 | 7:45 - 8:45 | 2112.5 | 13:15 - 14:15 | 1862.5 | 17:15 - 18:15 | 0
9:45 10:00 | 131 | 589 | 42 | 8 | 758.5 | 2768.5 | 14:00 14:15 | 96 | 588 | 35 | 9 | 728.5 | 2644 | 18:15 18:30 | 85 | 523 | 43 | 1 | 654 | 2841.5 | 7:30 - 8:30 | 2147.5 | 13:00 - 14:00 | 1876.5 | 17:30 - 18:30 | 0
11:00 11:15 | 102 | 518 | 39 | 3 | 654.5 |  | 14:15 14:30 | 122 | 664 | 37 | 8 | 819 | 2851 | 18:30 18:45 | 68 | 527 | 48 | 3 | 664.5 | 2783.5 |  |  | 13:30 - 14:30 | 1888.5 | 17:45 - 18:45 | 0
11:15 11:30 | 76 | 532 | 37 | 6 | 659 |  | 14:30 14:45 | 119 | 648 | 34 | 10 | 800.5 | 3021 | 18:45 19:00 | 49 | 481 | 39 | 0 | 583.5 | 2593 |  |  | 13:45 - 14:45 | 1896 | 18:00 - 19:00 | 0
11:30 11:45 | 115 | 590 | 41 | 7 | 747 |  | 14:45 15:00 | 106 | 602 | 42 | 12 | 769 | 3117 | [9 empty] | 14:00 - 15:00 | 1946
MAÑANA |  | VOLUMEN MÁX = |  |  |  | 3075 | MEDIO DÍA |  | VOLUMEN MÁX = |  |  |  | 3117 | TARDE |  | VOLUMEN MÁX = |  |  |  | 2932.5
|  | HORA MAX VOL |  |  | 7:30 - 8:30 |  |  |  | HORA MAX VOL |  |  | 14:00 - 15:00 |  |  |  | HORA MAX VOL |  |  | 18:00 - 19:00 |  |  |  | HORA MAX VOL
OBSERVACIONES:
11:00 11:15
11:15 11:30
11:30 11:45
11:45 12:00
12:00 12:15
12:15 12:30
12:30 12:45
12:45 13:00
13:00 13:15
13:15 13:30
13:30 13:45
13:45 14:00
14:00 14:15
14:15 14:30
14:30 14:45
14:45 15:00

## G-8
SDB
Formato Nº 4: VOLUMEN DE ARRIBOS
CONTRATO No. : |  |  |  | DE OBRA
DIRECCIÓN : |  |  | CALLE 76 X CARRERA 58 |  |  |  |  | CRUCE No. : |  |  | 0 |  |  |  | GRUPO No. : |  |  | 8(OR-S)
AFORADOR : |  |  | JHONNYS NAVARRO |  |  |  |  | No. CARRILES : |  |  | 1 |  |  |  | FECHA : |  |  | 2016-06-03
HORAS | VEHÍCULOS |  |  |  | TOTAL V. Eq. | TOTAL V. Eq/H | HORAS | VEHÍCULOS |  |  |  | TOTAL V. Eq. | TOTAL V. Eq/H | HORAS | VEHÍCULOS |  |  |  | TOTAL V. Eq. | TOTAL V. Eq/H
| M | A | B | C |  |  |  | M | A | B | C |  |  |  | M | A | B | C
7:30 7:45 | 10 | 57 | 1 | 0 | 64 |  | 11:45 12:00 | 9 | 41 | 3 | 1 | 54 | 240 | 16:00 16:15 | 8 | 41 | 5 | 1 | 57.5 |  |  |  | 12:45 - 13:45 | 929.5
7:45 8:00 | 12 | 53 | 2 | 1 | 65.5 |  | 12:00 12:15 | 6 | 43 | 3 | 1 | 54.5 | 227.5 | 16:15 16:30 | 6 | 44 | 5 | 2 | 62 |  |  |  | 12:00 - 13:00 | 932.5
8:00 8:15 | 15 | 60 | 3 | 0 | 73.5 |  | 12:15 12:30 | 10 | 22 | 3 | 0 | 33 | 203.5 | 16:30 16:45 | 17 | 44 | 2 | 0 | 56.5 |  |  |  | 12:30 - 13:30 | 944.5
8:15 8:30 | 13 | 63 | 5 | 2 | 84.5 | 287.5 | 12:30 12:45 | 19 | 53 | 6 | 0 | 74.5 | 216 | 16:45 17:00 | 8 | 38 | 3 | 0 | 48 | 224 | 9:00 - 10:00 | 1077.5 | 12:15 - 13:15 | 950 | 16:00 - 17:00 | 0
8:30 8:45 | 6 | 51 | 2 | 1 | 60.5 | 284 | 12:45 13:00 | 15 | 51 | 5 | 0 | 68.5 | 230.5 | 17:00 17:15 | 7 | 22 | 1 | 0 | 27.5 | 194 | 8:45 - 9:45 | 1084 | 11:30 - 12:30 | 986 | 16:15 - 17:15 | 0
8:45 9:00 | 7 | 46 | 2 | 1 | 56 | 274.5 | 13:00 13:15 | 12 | 22 | 3 | 0 | 34 | 210 | 17:15 17:30 | 8 | 33 | 4 | 0 | 45 | 177 | 8:30 - 9:30 | 1088 | 11:15 - 12:15 | 1007 | 16:30 - 17:30 | 0
9:00 9:15 | 14 | 46 | 3 | 0 | 59 | 260 | 13:15 13:30 | 10 | 25 | 2 | 1 | 36.5 | 213.5 | 17:30 17:45 | 18 | 39 | 3 | 0 | 54 | 174.5 | 8:15 - 9:15 | 1121.5 | 11:45 - 12:45 | 1015.5 | 16:45 - 17:45 | 0
9:15 9:30 | 5 | 30 | 6 | 1 | 47 | 222.5 | 13:30 13:45 | 7 | 27 | 3 | 0 | 36.5 | 175.5 | 17:45 18:00 | 7 | 28 | 3 | 1 | 40 | 166.5 | 8:00 - 9:00 | 1162.5 | 11:00 - 12:00 | 1028.5 | 17:00 - 18:00 | 0
9:30 9:45 | 9 | 25 | 9 | 0 | 47.5 | 209.5 | 13:45 14:00 | 5 | 30 | 2 | 0 | 36.5 | 143.5 | 18:00 18:15 | 4 | 38 | 1 | 0 | 42 | 181 | 7:45 - 8:45 | 1171 | 13:00 - 14:00 | 1031 | 17:15 - 18:15 | 0
9:45 10:00 | 15 | 63 | 6 | 0 | 82.5 | 236 | 14:00 14:15 | 7 | 28 | 2 | 0 | 35.5 | 145 | 18:15 18:30 | 7 | 36 | 5 | 0 | 49.5 | 185.5 | 7:30 - 8:30 | 1205.5 | 13:15 - 14:15 | 1036.5 | 17:30 - 18:30 | 0
11:00 11:15 | 10 | 50 | 6 | 0 | 67 |  | 14:15 14:30 | 8 | 35 | 1 | 0 | 41 | 149.5 | 18:30 18:45 | 2 | 32 | 3 | 0 | 39 | 170.5 |  |  | 13:30 - 14:30 | 1058.5 | 17:45 - 18:45 | 0
11:15 11:30 | 7 | 41 | 5 | 1 | 57 |  | 14:30 14:45 | 15 | 74 | 5 | 2 | 96.5 | 209.5 | 18:45 19:00 | 4 | 35 | 3 | 0 | 43 | 173.5 |  |  | 13:45 - 14:45 | 1091.5 | 18:00 - 19:00 | 0
11:30 11:45 | 11 | 52 | 1 | 1 | 62 |  | 14:45 15:00 | 18 | 46 | 1 | 0 | 57 | 230 | [9 empty] | 14:00 - 15:00 | 1132
MAÑANA |  | VOLUMEN MÁX = |  |  |  | 287.5 | MEDIO DÍA |  | VOLUMEN MÁX = |  |  |  | 240 | TARDE |  | VOLUMEN MÁX = |  |  |  | 224
|  | HORA MAX VOL |  |  | 7:30 - 8:30 |  |  |  | HORA MAX VOL |  |  | 11:00 - 12:00 |  |  |  | HORA MAX VOL |  |  | 16:00 - 17:00 |  |  |  | HORA MAX VOL
OBSERVACIONES:
11:15 11:30
11:30 11:45
11:45 12:00
12:00 12:15
12:15 12:30
12:30 12:45
12:45 13:00
13:00 13:15
13:15 13:30
13:30 13:45
13:45 14:00
14:00 14:15
14:15 14:30
14:30 14:45
14:45 15:00

## DIRECCIONALIDAD
SDB
Formato Nº 5: Volumen vehicular direccional
CONTRATO No.: |  | DE OBRA
DIRECCIÓN : |  | CALLE 76 X CARRERA 58 |  |  |  |  | CRUCE No. : | 0
AFORADOR: |  | IVAN FONSECA |  |  |  |  | FECHA : | 2016-06-03
GRUPO No. | No. CARRILES | PERIODO | MOVIMIENTO | MOTOS | AUTOS | BUS | CAMIÓN | TOTAL EQUIVAL. | % DIRECC.
|  |  |  | M | A | B | C
1 (N-S) | 3 |  | IZQUIERDA | 13 | 31 | 28 | 2 | 98.5 | 17.6999
|  | MAÑANA: | DIRECTOS | 100 | 305 | 26 | 13 | 439.5 | 78.9757
|  | 07:30 - 08:00 | DERECHA | 1 | 18 | 0 | 0 | 18.5 | 3.3243
|  |  | IZQUIERDA | 8 | 51 | 26 | 1 | 109.5 | 19.6413
|  | MEDIO DÍA: | DIRECTOS | 106 | 312 | 19 | 12 | 433 | 77.6682
|  | 11:00 - 11:30 | DERECHA | 1 | 7 | 0 | 3 | 15 | 2.6906
|  |  | IZQUIERDA | 10 | 61 | 29 | 0 | 124 | 26.2712
|  | TARDE: | DIRECTOS | 52 | 273 | 20 | 1 | 341.5 | 72.3517
|  | 17:00 - 17:30 | DERECHA | 3 | 5 | 0 | 0 | 6.5 | 1.3771
2 (S-N) |  |  | IZQUIERDA | 0 | 0 | 0 | 0 | 0 | 0,00
|  | MAÑANA: | DIRECTOS | 0 | 0 | 0 | 0 | 0 | 0,00
|  | 08:00 - 08:30 | DERECHA | 0 | 0 | 0 | 0 | 0 | 0,00
|  |  | IZQUIERDA | 0 | 0 | 0 | 0 | 0 | 0,00
|  | MEDIO DÍA: | DIRECTOS | 0 | 0 | 0 | 0 | 0 | 0,00
|  | 11:30 - 12:00 | DERECHA | 0 | 0 | 0 | 0 | 0 | 0,00
|  |  | IZQUIERDA | 0 | 0 | 0 | 0 | 0 | 0,00
|  | TARDE: | DIRECTOS | 0 | 0 | 0 | 0 | 0 | 0,00
|  | 17:30 - 18:00 | DERECHA | 0 | 0 | 0 | 0 | 0 | 0,00
3 (OCC-OR) | 2 |  | IZQUIERDA | 0 | 0 | 0 | 0 | 0 | 0,00
|  | MAÑANA: | DIRECTOS | 31 | 282 | 0 | 2 | 302.5 | 81.6464
|  | 08:30 - 09:00 | DERECHA | 4 | 66 | 0 | 0 | 68 | 18.3536
|  |  | IZQUIERDA | 0 | 0 | 0 | 0 | 0 | 0,00
|  | MEDIO DÍA: | DIRECTOS | 26 | 361 | 0 | 1 | 376.5 | 65.0821
|  | 12:00 - 12:30 | DERECHA | 22 | 186 | 0 | 2 | 202 | 34.9179
|  |  | IZQUIERDA | 0 | 0 | 0 | 0 | 0 | 0,00
|  | TARDE: | DIRECTOS | 22 | 186 | 0 | 2 | 202 | 60.8434
|  | 18:00 - 18:30 | DERECHA | 2 | 129 | 0 | 0 | 130 | 39.1566
4 (OR-OCC) | 3 |  | IZQUIERDA | 24 | 96 | 5 | 2 | 123 | 26.1146
|  | MAÑANA: | DIRECTOS | 41 | 270 | 25 | 3 | 348 | 73.8854
|  | 09:00 - 09:30 | DERECHA | 0 | 0 | 0 | 0 | 0 | 0,00
|  |  | IZQUIERDA | 33 | 120 | 6 | 2 | 153.5 | 28.321
|  | MEDIO DÍA: | DIRECTOS | 46 | 308 | 25 | 3 | 388.5 | 71.679
|  | 12:30 - 13:00 | DERECHA | 0 | 0 | 0 | 0 | 0 | 0,00
|  |  | IZQUIERDA | 6 | 67 | 6 | 0 | 82 | 18.4685
|  | TARDE: | DIRECTOS | 22 | 287 | 32 | 0 | 362 | 81.5315
|  | 18:30 - 19:00 | DERECHA | 0 | 0 | 0 | 0 | 0 | 0,00
OBSERVACIONES:

## DIAGRAMA DE VOL
CONTRATO DE CONCESION DE AMOBLAMIENTO URBANO
SISTEMA DE SEMAFIRIZACION
VOLUMENES VEHICULARES DE INTERSECCION SEMAFORIZADA
CIUDAD |  | BARRANQUILLA | [8 empty] | INTERSECCIÓN |  |  | CALLE 76 X CARRERA 58 | [6 empty] | Nº EXTERNO |  |  | 0 | [7 empty] | FECHA |  | 2016-06-03
|  |  | MÑANA | [14 empty] | MEDIO DIA | [13 empty] | TARDE
TIEMPO | 7:45 | 8:00 | 8:15 | 8:30 | 8:45 | 9:00 | 9:15 | 9:30 | 9:45 | 10:00 |  | 11:15 | 11:30 | 11:45 | 12:00 | 12:15 | 12:30 | 12:45 | 13:00 | 13:15 | 13:30 | 13:45 | 14:00 | 14:15 | 14:30 | 14:45 | 15:00 | 16:15 | 16:30 | 16:45 | 17:00 | 17:15 | 17:30 | 17:45 | 18:00 | 18:15 | 18:30 | 18:45 | 19:00 | 7:45 | 8:00 | 8:15 | 8:30 | 8:45 | 9:00 | 9:15 | 9:30 | 9:45 | 10:00 | 11:15 | 11:30 | 11:45 | 12:00 | 12:15 | 12:30 | 12:45 | 13:00 | 13:15 | 13:30 | 13:45 | 14:00 | 14:15 | 14:30 | 14:45 | 15:00 | 16:15 | 16:30 | 16:45 | 17:00 | 17:15 | 17:30 | 17:45 | 18:00 | 18:15 | 18:30 | 18:45 | 19:00
[19 empty] | GRUPO |  | 1 | [21 empty] | 1015 | 1093 | 1137 | 1106 | 1062 | 1048.5 | 1082.5 |  |  |  | 1008.5 | 1021.5 | 996.5 | 958.5 | 960 | 932.5 | 880.5 | 811.5 | 763.5 | 763.5 | 859 | 979 | 1045.5 |  |  |  | 1021 | 1025 | 1011 | 996 | 974 | 1003.5 | 1000 | 1007 | 980.5
VOL-15MIN | 200.5 | 216.5 | 289.5 | 308.5 | 278.5 | 260.5 | 258.5 | 264.5 | 265 | 294.5 |  | 241 | 243 | 279.5 | 245 | 254 | 218 | 241.5 | 246.5 | 226.5 | 166 | 172.5 | 198.5 | 226.5 | 261.5 | 292.5 | 265 | 240.5 | 252 | 263.5 | 265 | 244.5 | 238 | 248.5 | 243 | 274 | 234.5 | 255.5 | 216.5
VOL-HORA |  |  |  | 1015 | 1093 | 1137 | 1106 | 1062 | 1048.5 | 1082.5 |  |  |  |  | 1008.5 | 1021.5 | 996.5 | 958.5 | 960 | 932.5 | 880.5 | 811.5 | 763.5 | 763.5 | 859 | 979 | 1045.5 |  |  |  | 1021 | 1025 | 1011 | 996 | 974 | 1003.5 | 1000 | 1007 | 980.5
MOV DIRC |  | IZQ | 17.7% |  | DIR | 78.98% |  | DER | 3.324% |  |  |  |  | IZQ | 19.64% |  |  |  | DIR | 77.67% |  |  |  | DER | 2.691% |  |  |  | IZQ | 26.27% |  |  |  | DIR | 72.35% |  |  | DER | 1.377%
VOL MAX | 1137 | IZQ | 201.248 |  | DIR | 897.9542 |  | DER | 37.7978 |  |  | 1045.5 |  | IZQ | 205.3493 |  |  |  | DIR | 812.0206 |  |  |  | DER | 28.13 |  |  | 1025 | IZQ | 269.2797 |  |  |  | DIR | 741.6049 |  |  | DER | 14.1155
[19 empty] | GRUPO |  | 2
VOL-15MIN | [42 empty] | 0 | 0 | 0 | 0 | 0 | 0 | 0 |  |  |  | 0 | 0 | 0 | 0 | 0 | 0 | 0 | 0 | 0 | 0 | 0 | 0 | 0 |  |  |  | 0 | 0 | 0 | 0 | 0 | 0 | 0 | 0 | 0
VOL-HORA |  |  |  | 0 | 0 | 0 | 0 | 0 | 0 | 0 |  |  |  |  | 0 | 0 | 0 | 0 | 0 | 0 | 0 | 0 | 0 | 0 | 0 | 0 | 0 |  |  |  | 0 | 0 | 0 | 0 | 0 | 0 | 0 | 0 | 0 |  |  |  | 1217.5 | 1145.5 | 1078 | 1002.5 | 980.5 | 963.5 | 990 |  |  |  | 1088 | 1134.5 | 1102.5 | 1076 | 1087.5 | 1041 | 1083 | 1078 | 1077.5 | 1082.5 | 1092.5 | 1108 | 1096 |  |  |  | 1062 | 1017.5 | 975 | 967.5 | 1081.5 | 1094.5 | 1101.5 | 1046.5 | 962
MOV DIRC |  | IZQ | 0% |  | DIR | 0% |  | DER | 0% |  |  |  |  | IZQ | 0% |  |  |  | DIR | 0% |  |  |  | DER | 0% |  |  |  | IZQ | 0% |  |  |  | DIR | 0% |  |  | DER | 0% |  |  |  | 842.5 | 808.5 | 734.5 | 714 | 679 | 647 | 696 |  |  |  | 559 | 568 | 563 | 561.5 | 641 | 644.5 | 669.5 | 693 | 727 | 798 | 899.5 | 934 | 975.5 |  |  |  | 645.5 | 724 | 843 | 834.5 | 876 | 834.5 | 740 | 730 | 650.5
[19 empty] | GRUPO |  | 3 | [21 empty] | 3075 | 3047 | 2949.5 | 2822.5 | 2721.5 | 2659 | 2768.5 |  |  |  | 2655.5 | 2724 | 2662 | 2596 | 2688.5 | 2618 | 2633 | 2582.5 | 2568 | 2644 | 2851 | 3021 | 3117 |  |  |  | 2728.5 | 2766.5 | 2829 | 2798 | 2931.5 | 2932.5 | 2841.5 | 2783.5 | 2593
VOL-15MIN | 234 | 210 | 193.5 | 205 | 200 | 136 | 173 | 170 | 168 | 185 |  | 150 | 150.5 | 168 | 90.5 | 159 | 145.5 | 166.5 | 170 | 162.5 | 170.5 | 190 | 204 | 233.5 | 272 | 224.5 | 245.5 | 132 | 125 | 196 | 192.5 | 210.5 | 244 | 187.5 | 234 | 169 | 149.5 | 177.5 | 154.5
VOL-HORA |  |  |  | 842.5 | 808.5 | 734.5 | 714 | 679 | 647 | 696 |  |  |  |  | 559 | 568 | 563 | 561.5 | 641 | 644.5 | 669.5 | 693 | 727 | 798 | 899.5 | 934 | 975.5 |  |  |  | 645.5 | 724 | 843 | 834.5 | 876 | 834.5 | 740 | 730 | 650.5
MOV DIRC |  | IZQ | 0% |  | DIR | 81.65% |  | DER | 18.35% |  |  |  |  | IZQ | 0% |  |  |  | DIR | 65.08% |  |  |  | DER | 34.92% |  |  |  | IZQ | 0% |  |  |  | DIR | 60.84% |  |  | DER | 39.16%
VOL MAX | 842.5 | IZQ | 0 |  | DIR | 687.8711 |  | DER | 154.6289 |  |  | 975.5 |  | IZQ | 0 |  |  |  | DIR | 634.876 |  |  |  | DER | 340.624 |  |  | 876 | IZQ | 0 |  |  |  | DIR | 532.988 |  |  | DER | 343.012
[19 empty] | GRUPO |  | 4
VOL-15MIN | 318.5 | 320 | 289 | 290 | 246.5 | 252.5 | 213.5 | 268 | 229.5 | 279 |  | 263.5 | 265.5 | 299.5 | 259.5 | 310 | 233.5 | 273 | 271 | 263.5 | 275.5 | 268 | 270.5 | 268.5 | 285.5 | 283.5 | 258.5 | 279.5 | 305.5 | 294 | 183 | 235 | 263 | 286.5 | 297 | 248 | 270 | 231.5 | 212.5
VOL-HORA |  |  |  | 1217.5 | 1145.5 | 1078 | 1002.5 | 980.5 | 963.5 | 990 |  |  |  |  | 1088 | 1134.5 | 1102.5 | 1076 | 1087.5 | 1041 | 1083 | 1078 | 1077.5 | 1082.5 | 1092.5 | 1108 | 1096 |  |  |  | 1062 | 1017.5 | 975 | 967.5 | 1081.5 | 1094.5 | 1101.5 | 1046.5 | 962
MOV DIRC |  | IZQ | 26.11% |  | DIR | 73.89% |  | DER | 0% |  |  |  |  | IZQ | 28.32% |  |  |  | DIR | 71.68% |  |  |  | DER | 0% |  |  |  | IZQ | 18.47% |  |  |  | DIR | 81.53% |  |  | DER | 0%
VOL MAX | 1217.5 | IZQ | 317.9459 |  | DIR | 899.5541 |  | DER | 0 |  |  | 1134.5 |  | IZQ | 321.3021 |  |  |  | DIR | 813.1979 |  |  |  | DER | 0 |  |  | 1101.5 | IZQ | 203.4302 |  |  |  | DIR | 898.0698 |  |  | DER | 0
[19 empty] | GRUPO |  | TOTAL
VOL-15MIN | 753 | 746.5 | 772 | 803.5 | 725 | 649 | 645 | 702.5 | 662.5 | 758.5 |  | 654.5 | 659 | 747 | 595 | 723 | 597 | 681 | 687.5 | 652.5 | 612 | 630.5 | 673 | 728.5 | 819 | 800.5 | 769 | 652 | 682.5 | 753.5 | 640.5 | 690 | 745 | 722.5 | 774 | 691 | 654 | 664.5 | 583.5
VOL-HORA |  |  |  | 3075 | 3047 | 2949.5 | 2822.5 | 2721.5 | 2659 | 2768.5 |  |  |  |  | 2655.5 | 2724 | 2662 | 2596 | 2688.5 | 2618 | 2633 | 2582.5 | 2568 | 2644 | 2851 | 3021 | 3117 |  |  |  | 2728.5 | 2766.5 | 2829 | 2798 | 2931.5 | 2932.5 | 2841.5 | 2783.5 | 2593
s
Constru eñales
S.A.