## G-2
SDB
Formato Nº 4: VOLUMEN DE ARRIBOS
CONTRATO No. : |  |  |  | DE OBRA
DIRECCIÓN : |  |  | CALLE 77 X CARRERA 60 |  |  |  |  | CRUCE No. : | [6 empty] | GRUPO No. : |  |  | 2 (S-N)
AFORADOR : |  |  | JHONNYS NAVARRO |  |  |  |  | No. CARRILES : |  |  | 1 |  |  |  | FECHA : |  |  | 2016-06-07
HORAS | VEHÍCULOS |  |  |  | TOTAL V. Eq. | TOTAL V. Eq/H | HORAS | VEHÍCULOS |  |  |  | TOTAL V. Eq. | TOTAL V. Eq/H | HORAS | VEHÍCULOS |  |  |  | TOTAL V. Eq. | TOTAL V. Eq/H
| M | A | B | C |  |  |  | M | A | B | C |  |  |  | M | A | B | C
7:30 7:45 | 6 | 41 | 28 | 0 | 100 |  | 11:45 12:00 | 13 | 53 | 28 | 1 | 118 | 405.5 | 16:00 16:15 | 7 | 42 | 13 | 1 | 74
7:45 8:00 | 4 | 47 | 28 | 1 | 107.5 |  | 12:00 12:15 | 8 | 55 | 15 | 0 | 89 | 388.5 | 16:15 16:30 | 6 | 47 | 24 | 2 | 103
8:00 8:15 | 4 | 51 | 30 | 0 | 113 |  | 12:15 12:30 | 2 | 45 | 11 | 1 | 70.5 | 372 | 16:30 16:45 | 7 | 40 | 14 | 0 | 71.5
8:15 8:30 | 4 | 45 | 27 | 4 | 111 | 431.5 | 12:30 12:45 | 6 | 66 | 12 | 1 | 95.5 | 373 | 16:45 17:00 | 6 | 45 | 19 | 2 | 91 | 339.5 |  | 212.5
8:30 8:45 | 8 | 56 | 23 | 2 | 111 | 442.5 | 12:45 13:00 | 10 | 57 | 4 | 1 | 72.5 | 327.5 | 17:00 17:15 | 12 | 44 | 17 | 2 | 89 | 354.5 |  | 226
8:45 9:00 | 6 | 51 | 21 | 3 | 103.5 | 438.5 | 13:00 13:15 | 8 | 52 | 22 | 0 | 100 | 338.5 | 17:15 17:30 | 5 | 40 | 17 | 0 | 76.5 | 328 |  | 233.5
9:00 9:15 | 9 | 43 | 23 | 1 | 96 | 421.5 | 13:15 13:30 | 8 | 43 | 24 | 1 | 97.5 | 365.5 | 17:30 17:45 | 10 | 34 | 22 | 1 | 85.5 | 342 |  | 234
9:15 9:30 | 5 | 61 | 21 | 2 | 110.5 | 421 | 13:30 13:45 | 6 | 45 | 30 | 1 | 110.5 | 380.5 | 17:45 18:00 | 5 | 30 | 17 | 2 | 71.5 | 322.5 |  | 248
9:30 9:45 | 9 | 57 | 17 | 0 | 95.5 | 405.5 | 13:45 14:00 | 8 | 43 | 38 | 3 | 130.5 | 438.5 | 18:00 18:15 | 5 | 42 | 15 | 0 | 74.5 | 308 |  | 248
9:45 10:00 | 12 | 59 | 20 | 1 | 107.5 | 409.5 | 14:00 14:15 | 4 | 43 | 15 | 2 | 80 | 418.5 | 18:15 18:30 | 6 | 47 | 17 | 0 | 84 | 315.5 |  | 262
11:00 11:15 | 15 | 60 | 18 | 1 | 106 |  | 14:15 14:30 | 7 | 43 | 16 | 4 | 88.5 | 409.5 | 18:30 18:45 | 5 | 47 | 26 | 1 | 104 | 334 |  | 275
11:15 11:30 | 10 | 58 | 12 | 0 | 87 |  | 14:30 14:45 | 15 | 46 | 18 | 1 | 92 | 391 | 18:45 19:00 | 3 | 41 | 22 | 0 | 86.5 | 349 |  | 276
11:30 11:45 | 11 | 62 | 11 | 2 | 94.5 |  | 14:45 15:00 | 12 | 52 | 8 | 0 | 74 | 334.5
MAÑANA |  | VOLUMEN MÁX = |  |  |  | 442.5 | MEDIO DÍA |  | VOLUMEN MÁX = |  |  |  | 438.5 | TARDE |  | VOLUMEN MÁX = |  |  |  | 354.5
|  | HORA MAX VOL |  |  | 7:45 - 8:45 |  |  |  | HORA MAX VOL |  |  | 13:00 - 14:00 |  |  |  | HORA MAX VOL |  |  | 16:15 - 17:15
OBSERVACIONES:
11:00 11:15
11:15 11:30
11:30 11:45
11:45 12:00
12:00 12:15
12:15 12:30
12:30 12:45
12:45 13:00
13:00 13:15
13:15 13:30
13:30 13:45
13:45 14:00
14:00 14:15
14:15 14:30
14:30 14:45
14:45 15:00

## G-3
SDB
Formato Nº 4: VOLUMEN DE ARRIBOS
CONTRATO No. : |  |  |  | DE OBRA
DIRECCIÓN : |  |  | CALLE 77 X CARRERA 60 |  |  |  |  | CRUCE No. : |  |  | 0 |  |  |  | GRUPO No. : |  |  | 3 (OCC-OR)
AFORADOR : |  |  | JULIO VASQUEZ |  |  |  |  | No. CARRILES : |  |  | 1 |  |  |  | FECHA : |  |  | 2016-06-07
HORAS | VEHÍCULOS |  |  |  | TOTAL V. Eq. | TOTAL V. Eq/H | HORAS | VEHÍCULOS |  |  |  | TOTAL V. Eq. | TOTAL V. Eq/H | HORAS | VEHÍCULOS |  |  |  | TOTAL V. Eq. | TOTAL V. Eq/H
| M | A | B | C |  |  |  | M | A | B | C |  |  |  | M | A | B | C
7:30 7:45 | 55 | 206 | 21 | 3 | 283 |  | 11:45 12:00 | 22 | 153 | 10 | 2 | 189 | 861 | 16:00 16:15 | 66 | 189 | 22 | 4 | 276 |  |  |  | 11:15 - 12:15 | 803.5
7:45 8:00 | 62 | 195 | 18 | 0 | 262 |  | 12:00 12:15 | 18 | 140 | 12 | 3 | 180.5 | 806.5 | 16:15 16:30 | 64 | 191 | 12 | 3 | 254.5 |  |  |  | 13:45 - 14:45 | 804.5
8:00 8:15 | 47 | 215 | 24 | 1 | 289 |  | 12:15 12:30 | 8 | 138 | 12 | 1 | 168.5 | 754 | 16:30 16:45 | 33 | 200 | 12 | 8 | 260.5 |  |  |  | 11:00 - 12:00 | 810
8:15 8:30 | 55 | 171 | 26 | 4 | 260.5 | 1094.5 | 12:30 12:45 | 34 | 85 | 7 | 2 | 121 | 659 | 16:45 17:00 | 51 | 212 | 13 | 3 | 271 | 1062 | 8:00 - 9:00 | 917 | 12:30 - 13:30 | 810.5 | 16:00 - 17:00 | 0
8:30 8:45 | 45 | 176 | 21 | 1 | 243 | 1054.5 | 12:45 13:00 | 55 | 124 | 9 | 2 | 174.5 | 644.5 | 17:00 17:15 | 51 | 202 | 16 | 2 | 264.5 | 1050.5 | 8:30 - 9:30 | 927.5 | 12:00 - 13:00 | 813 | 16:15 - 17:15 | 0
8:45 9:00 | 56 | 178 | 25 | 3 | 263.5 | 1056 | 13:00 13:15 | 43 | 126 | 15 | 1 | 180 | 644 | 17:15 17:30 | 62 | 180 | 18 | 1 | 249.5 | 1045.5 | 7:45 - 8:45 | 941.5 | 12:15 - 13:15 | 813.5 | 16:30 - 17:30 | 0
9:00 9:15 | 42 | 182 | 26 | 3 | 262.5 | 1029.5 | 13:15 13:30 | 32 | 132 | 12 | 2 | 177 | 652.5 | 17:30 17:45 | 60 | 157 | 17 | 2 | 226 | 1011 | 7:30 - 8:30 | 942 | 14:00 - 15:00 | 814 | 16:45 - 17:45 | 0
9:15 9:30 | 40 | 175 | 14 | 4 | 233 | 1002 | 13:30 13:45 | 21 | 141 | 20 | 3 | 199 | 730.5 | 17:45 18:00 | 55 | 161 | 15 | 2 | 223.5 | 963.5 | 8:15 - 9:15 | 946 | 11:45 - 12:45 | 816.5 | 17:00 - 18:00 | 0
9:30 9:45 | 52 | 199 | 20 | 1 | 267.5 | 1026.5 | 13:45 14:00 | 27 | 136 | 17 | 4 | 193.5 | 749.5 | 18:00 18:15 | 51 | 173 | 12 | 1 | 225 | 924 | 8:45 - 9:45 | 963 | 11:30 - 12:30 | 817.5 | 17:15 - 18:15 | 0
9:45 10:00 | 53 | 182 | 17 | 3 | 250 | 1013 | 14:00 14:15 | 24 | 199 | 26 | 3 | 270.5 | 840 | 18:15 18:30 | 63 | 163 | 15 | 1 | 227 | 901.5 | 9:00 - 10:00 | 967 | 13:15 - 14:15 | 826 | 17:30 - 18:30 | 0
11:00 11:15 | 43 | 176 | 15 | 3 | 235 |  | 14:15 14:30 | 49 | 175 | 14 | 6 | 242.5 | 905.5 | 18:30 18:45 | 30 | 103 | 13 | 2 | 149 | 824.5 |  |  | 13:30 - 14:30 | 830 | 17:45 - 18:45 | 0
11:15 11:30 | 45 | 170 | 13 | 1 | 221 |  | 14:30 14:45 | 76 | 257 | 16 | 2 | 332 | 1038.5 | 18:45 19:00 | 24 | 118 | 16 | 0 | 162 | 763 |  |  | 12:45 - 13:45 | 839.5 | 18:00 - 19:00 | 0
11:30 11:45 | 38 | 168 | 12 | 2 | 216 |  | 14:45 15:00 | 48 | 153 | 8 | 4 | 203 | 1048 | [9 empty] | 13:00 - 14:00 | 845.5
MAÑANA |  | VOLUMEN MÁX = |  |  |  | 1094.5 | MEDIO DÍA |  | VOLUMEN MÁX = |  |  |  | 1048 | TARDE |  | VOLUMEN MÁX = |  |  |  | 1062
|  | HORA MAX VOL |  |  | 7:30 - 8:30 |  |  |  | HORA MAX VOL |  |  | 14:00 - 15:00 |  |  |  | HORA MAX VOL |  |  | 16:00 - 17:00 |  |  |  | HORA MAX VOL
OBSERVACIONES:
11:00 11:15
11:15 11:30
11:30 11:45
11:45 12:00
12:00 12:15
12:15 12:30
12:30 12:45
12:45 13:00
13:00 13:15
13:15 13:30
13:30 13:45
13:45 14:00
14:00 14:15
14:15 14:30
14:30 14:45
14:45 15:00

## G-4
SDB
Formato Nº 4: VOLUMEN DE ARRIBOS
CONTRATO No. : |  |  |  | DE OBRA
DIRECCIÓN : |  |  | CALLE 77 X CARRERA 60 |  |  |  |  | CRUCE No. : |  |  | 0 |  |  |  | GRUPO No. : |  |  | 4(OR-OCC)
AFORADOR : |  |  | GEOVANNIS GONZALEZ |  |  |  |  | No. CARRILES : |  |  | 1 |  |  |  | FECHA : |  |  | 2016-06-07
HORAS | VEHÍCULOS |  |  |  | TOTAL V. Eq. | TOTAL V. Eq/H | HORAS | VEHÍCULOS |  |  |  | TOTAL V. Eq. | TOTAL V. Eq/H | HORAS | VEHÍCULOS |  |  |  | TOTAL V. Eq. | TOTAL V. Eq/H
| M | A | B | C |  |  |  | M | A | B | C |  |  |  | M | A | B | C
7:30 7:45 | 17 | 26 | 5 | 1 | 47 |  | 11:45 12:00 | 18 | 66 | 4 | 2 | 88 | 325 | 16:00 16:15 | 18 | 51 | 3 | 2 | 71 |  |  |  | 12:45 - 13:45 | 929.5
7:45 8:00 | 31 | 48 | 3 | 1 | 72 |  | 12:00 12:15 | 15 | 83 | 3 | 3 | 104 | 345.5 | 16:15 16:30 | 28 | 61 | 0 | 2 | 80 |  |  |  | 12:00 - 13:00 | 932.5
8:00 8:15 | 27 | 64 | 7 | 1 | 94 |  | 12:15 12:30 | 15 | 92 | 3 | 2 | 110.5 | 386.5 | 16:30 16:45 | 27 | 58 | 4 | 1 | 82 |  |  |  | 12:30 - 13:30 | 944.5
8:15 8:30 | 20 | 55 | 6 | 2 | 82 | 295 | 12:30 12:45 | 13 | 72 | 3 | 1 | 87 | 389.5 | 16:45 17:00 | 27 | 56 | 3 | 0 | 75.5 | 308.5 | 9:00 - 10:00 | 1077.5 | 12:15 - 13:15 | 950 | 16:00 - 17:00 | 0
8:30 8:45 | 24 | 55 | 6 | 3 | 86.5 | 334.5 | 12:45 13:00 | 26 | 88 | 4 | 0 | 109 | 410.5 | 17:00 17:15 | 30 | 70 | 4 | 1 | 95.5 | 333 | 8:45 - 9:45 | 1084 | 11:30 - 12:30 | 986 | 16:15 - 17:15 | 0
8:45 9:00 | 24 | 56 | 6 | 2 | 85 | 347.5 | 13:00 13:15 | 25 | 62 | 3 | 2 | 85.5 | 392 | 17:15 17:30 | 23 | 61 | 4 | 1 | 83 | 336 | 8:30 - 9:30 | 1088 | 11:15 - 12:15 | 1007 | 16:30 - 17:30 | 0
9:00 9:15 | 25 | 49 | 5 | 3 | 79 | 332.5 | 13:15 13:30 | 25 | 70 | 7 | 3 | 104 | 385.5 | 17:30 17:45 | 37 | 89 | 5 | 1 | 120 | 374 | 8:15 - 9:15 | 1121.5 | 11:45 - 12:45 | 1015.5 | 16:45 - 17:45 | 0
9:15 9:30 | 33 | 52 | 5 | 3 | 86 | 336.5 | 13:30 13:45 | 24 | 72 | 11 | 0 | 106 | 404.5 | 17:45 18:00 | 35 | 89 | 5 | 3 | 124 | 422.5 | 8:00 - 9:00 | 1162.5 | 11:00 - 12:00 | 1028.5 | 17:00 - 18:00 | 0
9:30 9:45 | 17 | 50 | 6 | 0 | 70.5 | 320.5 | 13:45 14:00 | 27 | 92 | 6 | 3 | 125 | 420.5 | 18:00 18:15 | 28 | 88 | 7 | 1 | 118.5 | 445.5 | 7:45 - 8:45 | 1171 | 13:00 - 14:00 | 1031 | 17:15 - 18:15 | 0
9:45 10:00 | 30 | 48 | 6 | 1 | 77.5 | 313 | 14:00 14:15 | 21 | 67 | 3 | 1 | 86 | 421 | 18:15 18:30 | 34 | 101 | 3 | 0 | 124 | 486.5 | 7:30 - 8:30 | 1205.5 | 13:15 - 14:15 | 1036.5 | 17:30 - 18:30 | 0
11:00 11:15 | 32 | 48 | 6 | 3 | 83.5 |  | 14:15 14:30 | 26 | 58 | 5 | 3 | 88.5 | 405.5 | 18:30 18:45 | 18 | 16 | 6 | 0 | 37 | 403.5 |  |  | 13:30 - 14:30 | 1058.5 | 17:45 - 18:45 | 0
11:15 11:30 | 25 | 42 | 5 | 2 | 69.5 |  | 14:30 14:45 | 31 | 60 | 6 | 3 | 95 | 394.5 | 18:45 19:00 | 19 | 88 | 7 | 0 | 111.5 | 391 |  |  | 13:45 - 14:45 | 1091.5 | 18:00 - 19:00 | 0
11:30 11:45 | 22 | 56 | 6 | 2 | 84 |  | 14:45 15:00 | 34 | 58 | 6 | 1 | 89.5 | 359 | [9 empty] | 14:00 - 15:00 | 1132
MAÑANA |  | VOLUMEN MÁX = |  |  |  | 347.5 | MEDIO DÍA |  | VOLUMEN MÁX = |  |  |  | 421 | TARDE |  | VOLUMEN MÁX = |  |  |  | 486.5
|  | HORA MAX VOL |  |  | 8:00 - 9:00 |  |  |  | HORA MAX VOL |  |  | 12:00 - 13:00 |  |  |  | HORA MAX VOL |  |  | 17:30 - 18:30 |  |  |  | HORA MAX VOL
OBSERVACIONES:
11:00 11:15
11:15 11:30
11:30 11:45
11:45 12:00
12:00 12:15
12:15 12:30
12:30 12:45
12:45 13:00
13:00 13:15
13:15 13:30
13:30 13:45
13:45 14:00
14:00 14:15
14:15 14:30
14:30 14:45
14:45 15:00

## G-Totales
SDB
Formato Nº 7: VOLUMEN DE ARRIBOS TOTAL DE LA INTERSECCIÓN
CONTRATO No. : |  |  |  | DE OBRA
DIRECCIÓN : |  |  | CALLE 77 X CARRERA 60 |  |  |  |  | CRUCE No. : |  |  | 0 |  |  |  | FECHA : |  |  | 2016-06-07
HORAS | VEHÍCULOS |  |  |  | TOTAL V. Eq. | TOTAL V. Eq/H | HORAS | VEHÍCULOS |  |  |  | TOTAL V. Eq. | TOTAL V. Eq/H | HORAS | VEHÍCULOS |  |  |  | TOTAL V. Eq. | TOTAL V. Eq/H
| M | A | B | C |  |  |  | M | A | B | C |  |  |  | M | A | B | C
7:30 7:45 | 78 | 273 | 54 | 4 | 430 |  | 11:45 12:00 | 53 | 272 | 42 | 5 | 395 | 1591.5 | 16:00 16:15 | 91 | 282 | 38 | 7 | 421 |  |  |  | 12:00 - 13:00 | 1745.5
7:45 8:00 | 97 | 290 | 49 | 2 | 441.5 |  | 12:00 12:15 | 41 | 278 | 30 | 6 | 373.5 | 1540.5 | 16:15 16:30 | 98 | 299 | 36 | 7 | 437.5 |  |  |  | 12:30 - 13:30 | 1755
8:00 8:15 | 78 | 330 | 61 | 2 | 496 |  | 12:15 12:30 | 25 | 275 | 26 | 4 | 349.5 | 1512.5 | 16:30 16:45 | 67 | 298 | 30 | 9 | 414 |  |  |  | 12:15 - 13:15 | 1763.5
8:15 8:30 | 79 | 271 | 59 | 10 | 453.5 | 1821 | 12:30 12:45 | 53 | 223 | 22 | 4 | 303.5 | 1421.5 | 16:45 17:00 | 84 | 313 | 35 | 5 | 437.5 | 1710 | 8:30 - 9:30 | 2015.5 | 12:45 - 13:45 | 1769 | 16:00 - 17:00 | 0
8:30 8:45 | 77 | 287 | 50 | 6 | 440.5 | 1831.5 | 12:45 13:00 | 91 | 269 | 17 | 3 | 356 | 1382.5 | 17:00 17:15 | 93 | 316 | 37 | 5 | 449 | 1738 | 9:00 - 10:00 | 2044.5 | 11:30 - 12:30 | 1803.5 | 16:15 - 17:15 | 0
8:45 9:00 | 86 | 285 | 52 | 8 | 452 | 1842 | 13:00 13:15 | 76 | 240 | 40 | 3 | 365.5 | 1374.5 | 17:15 17:30 | 90 | 281 | 39 | 2 | 409 | 1709.5 | 8:45 - 9:45 | 2047 | 11:15 - 12:15 | 1810.5 | 16:30 - 17:30 | 0
9:00 9:15 | 76 | 274 | 54 | 7 | 437.5 | 1783.5 | 13:15 13:30 | 65 | 245 | 43 | 6 | 378.5 | 1403.5 | 17:30 17:45 | 107 | 280 | 44 | 4 | 431.5 | 1727 | 8:15 - 9:15 | 2067.5 | 11:45 - 12:45 | 1832 | 16:45 - 17:45 | 0
9:15 9:30 | 78 | 288 | 40 | 9 | 429.5 | 1759.5 | 13:30 13:45 | 51 | 258 | 61 | 4 | 415.5 | 1515.5 | 17:45 18:00 | 95 | 280 | 37 | 7 | 419 | 1708.5 | 8:00 - 9:00 | 2079.5 | 11:00 - 12:00 | 1838.5 | 17:00 - 18:00 | 0
9:30 9:45 | 78 | 306 | 43 | 1 | 433.5 | 1752.5 | 13:45 14:00 | 62 | 271 | 61 | 10 | 449 | 1608.5 | 18:00 18:15 | 84 | 303 | 34 | 2 | 418 | 1677.5 | 7:45 - 8:45 | 2112.5 | 13:15 - 14:15 | 1862.5 | 17:15 - 18:15 | 0
9:45 10:00 | 95 | 289 | 43 | 5 | 435 | 1735.5 | 14:00 14:15 | 49 | 309 | 44 | 6 | 436.5 | 1679.5 | 18:15 18:30 | 103 | 311 | 35 | 1 | 435 | 1703.5 | 7:30 - 8:30 | 2147.5 | 13:00 - 14:00 | 1876.5 | 17:30 - 18:30 | 0
11:00 11:15 | 90 | 284 | 39 | 7 | 424.5 |  | 14:15 14:30 | 82 | 276 | 35 | 13 | 419.5 | 1720.5 | 18:30 18:45 | 53 | 166 | 45 | 3 | 290 | 1562 |  |  | 13:30 - 14:30 | 1888.5 | 17:45 - 18:45 | 0
11:15 11:30 | 80 | 270 | 30 | 3 | 377.5 |  | 14:30 14:45 | 122 | 363 | 40 | 6 | 519 | 1824 | 18:45 19:00 | 46 | 247 | 45 | 0 | 360 | 1503 |  |  | 13:45 - 14:45 | 1896 | 18:00 - 19:00 | 0
11:30 11:45 | 71 | 286 | 29 | 6 | 394.5 |  | 14:45 15:00 | 94 | 263 | 22 | 5 | 366.5 | 1741.5 | [9 empty] | 14:00 - 15:00 | 1946
MAÑANA |  | VOLUMEN MÁX = |  |  |  | 1842 | MEDIO DÍA |  | VOLUMEN MÁX = |  |  |  | 1824 | TARDE |  | VOLUMEN MÁX = |  |  |  | 1738
|  | HORA MAX VOL |  |  | 8:00 - 9:00 |  |  |  | HORA MAX VOL |  |  | 13:45 - 14:45 |  |  |  | HORA MAX VOL |  |  | 16:15 - 17:15 |  |  |  | HORA MAX VOL
OBSERVACIONES:
11:00 11:15
11:15 11:30
11:30 11:45
11:45 12:00
12:00 12:15
12:15 12:30
12:30 12:45
12:45 13:00
13:00 13:15
13:15 13:30
13:30 13:45
13:45 14:00
14:00 14:15
14:15 14:30
14:30 14:45
14:45 15:00

## DIRECCIONALIDAD
SDB
Formato Nº 5: Volumen vehicular direccional
CONTRATO No.: |  | DE OBRA
DIRECCIÓN : |  | CALLE 77 X CARRERA 60 |  |  |  |  | CRUCE No. : | 0
AFORADOR: |  | ADOLFREDO FLOREZ |  |  |  |  | FECHA : | 2016-06-07
GRUPO No. | No. CARRILES | PERIODO | MOVIMIENTO | MOTOS | AUTOS | BUS | CAMIÓN | TOTAL EQUIVAL. | % DIRECC.
|  |  |  | M | A | B | C
1 (N-S) |  |  | IZQUIERDA | 0 | 0 | 0 | 0 | 0 | 0,00
|  | MAÑANA: | DIRECTOS | 0 | 0 | 0 | 0 | 0 | 0,00
|  | 07:30 - 08:00 | DERECHA | 0 | 0 | 0 | 0 | 0 | 0,00
|  |  | IZQUIERDA | 0 | 0 | 0 | 0 | 0 | 0,00
|  | MEDIO DÍA: | DIRECTOS | 0 | 0 | 0 | 0 | 0 | 0,00
|  | 11:00 - 11:30 | DERECHA | 0 | 0 | 0 | 0 | 0 | 0,00
|  |  | IZQUIERDA | 0 | 0 | 0 | 0 | 0 | 0,00
|  | TARDE: | DIRECTOS | 0 | 0 | 0 | 0 | 0 | 0,00
|  | 17:00 - 17:30 | DERECHA | 0 | 0 | 0 | 0 | 0 | 0,00
2 (S-N) | 2 |  | IZQUIERDA | 1 | 12 | 11 | 1 | 37 | 20.904
|  | MAÑANA: | DIRECTOS | 17 | 69 | 22 | 1 | 124 | 70.0565
|  | 08:00 - 08:30 | DERECHA | 2 | 15 | 0 | 0 | 16 | 9.0395
|  |  | IZQUIERDA | 1 | 13 | 13 | 0 | 39.5 | 23.7952
|  | MEDIO DÍA: | DIRECTOS | 25 | 70 | 13 | 1 | 111 | 66.8675
|  | 11:30 - 12:00 | DERECHA | 1 | 15 | 0 | 0 | 15.5 | 9.3373
|  |  | IZQUIERDA | 3 | 25 | 22 | 0 | 70.5 | 37.0079
|  | TARDE: | DIRECTOS | 3 | 52 | 26 | 1 | 108 | 56.6929
|  | 17:30 - 18:00 | DERECHA | 2 | 11 | 0 | 0 | 12 | 6.2992
3 (OCC-OR) | 1 |  | IZQUIERDA | 52 | 223 | 19 | 1 | 289.5 | 64.2619
|  | MAÑANA: | DIRECTOS | 35 | 127 | 7 | 1 | 161 | 35.7381
|  | 08:30 - 09:00 | DERECHA | 0 | 0 | 0 | 0 | 0 | 0,00
|  |  | IZQUIERDA | 69 | 230 | 15 | 5 | 307 | 57.0632
|  | MEDIO DÍA: | DIRECTOS | 55 | 183 | 9 | 1 | 231 | 42.9368
|  | 12:00 - 12:30 | DERECHA | 0 | 0 | 0 | 0 | 0 | 0,00
|  |  | IZQUIERDA | 41 | 112 | 25 | 1 | 185 | 59.4855
|  | TARDE: | DIRECTOS | 13 | 109 | 4 | 1 | 126 | 40.5145
|  | 18:00 - 18:30 | DERECHA | 0 | 0 | 0 | 0 | 0 | 0,00
4 (OR-OCC) | 1 |  | IZQUIERDA | 0 | 0 | 0 | 0 | 0 | 0,00
|  | MAÑANA: | DIRECTOS | 62 | 88 | 8 | 1 | 137.5 | 90.7591
|  | 09:00 - 09:30 | DERECHA | 4 | 12 | 0 | 0 | 14 | 9.2409
|  |  | IZQUIERDA | 0 | 0 | 0 | 0 | 0 | 0,00
|  | MEDIO DÍA: | DIRECTOS | 60 | 103 | 12 | 3 | 164.5 | 89.1599
|  | 12:30 - 13:00 | DERECHA | 5 | 15 | 0 | 1 | 20 | 10.8401
|  |  | IZQUIERDA | 0 | 0 | 0 | 0 | 0 | 0,00
|  | TARDE: | DIRECTOS | 37 | 158 | 13 | 0 | 202.5 | 96.1995
|  | 18:30 - 19:00 | DERECHA | 0 | 8 | 0 | 0 | 8 | 3.8005
OBSERVACIONES:

## DIAGRAMA DE VOL
CONTRATO DE CONCESION DE AMOBLAMIENTO URBANO
SISTEMA DE SEMAFIRIZACION
VOLUMENES VEHICULARES DE INTERSECCION SEMAFORIZADA
CIUDAD |  | BARRANQUILLA | [8 empty] | INTERSECCIÓN |  |  | CALLE 77 X CARRERA 60 | [6 empty] | Nº EXTERNO |  |  | 0 | [7 empty] | FECHA |  | 2016-06-07
|  |  | MÑANA | [14 empty] | MEDIO DIA | [13 empty] | TARDE
TIEMPO | 7:45 | 8:00 | 8:15 | 8:30 | 8:45 | 9:00 | 9:15 | 9:30 | 9:45 | 10:00 |  | 11:15 | 11:30 | 11:45 | 12:00 | 12:15 | 12:30 | 12:45 | 13:00 | 13:15 | 13:30 | 13:45 | 14:00 | 14:15 | 14:30 | 14:45 | 15:00 | 16:15 | 16:30 | 16:45 | 17:00 | 17:15 | 17:30 | 17:45 | 18:00 | 18:15 | 18:30 | 18:45 | 19:00 | 7:45 | 8:00 | 8:15 | 8:30 | 8:45 | 9:00 | 9:15 | 9:30 | 9:45 | 10:00 | 11:15 | 11:30 | 11:45 | 12:00 | 12:15 | 12:30 | 12:45 | 13:00 | 13:15 | 13:30 | 13:45 | 14:00 | 14:15 | 14:30 | 14:45 | 15:00 | 16:15 | 16:30 | 16:45 | 17:00 | 17:15 | 17:30 | 17:45 | 18:00 | 18:15 | 18:30 | 18:45 | 19:00
[19 empty] | GRUPO |  | 1 | [21 empty] | 0 | 0 | 0 | 0 | 0 | 0 | 0 |  |  |  | 0 | 0 | 0 | 0 | 0 | 0 | 0 | 0 | 0 | 0 | 0 | 0 | 0 |  |  |  | 0 | 0 | 0 | 0 | 0 | 0 | 0 | 0 | 0
VOL-15MIN
VOL-HORA |  |  |  | 0 | 0 | 0 | 0 | 0 | 0 | 0 |  |  |  |  | 0 | 0 | 0 | 0 | 0 | 0 | 0 | 0 | 0 | 0 | 0 | 0 | 0 |  |  |  | 0 | 0 | 0 | 0 | 0 | 0 | 0 | 0 | 0
MOV DIRC |  | IZQ | 0% |  | DIR | 0% |  | DER | 0% |  |  |  |  | IZQ | 0% |  |  |  | DIR | 0% |  |  |  | DER | 0% |  |  |  | IZQ | 0% |  |  |  | DIR | 0% |  |  | DER | 0%
[19 empty] | GRUPO |  | 2
VOL-15MIN | 100 | 107.5 | 113 | 111 | 111 | 103.5 | 96 | 110.5 | 95.5 | 107.5 |  | 106 | 87 | 94.5 | 118 | 89 | 70.5 | 95.5 | 72.5 | 100 | 97.5 | 110.5 | 130.5 | 80 | 88.5 | 92 | 74 | 74 | 103 | 71.5 | 91 | 89 | 76.5 | 85.5 | 71.5 | 74.5 | 84 | 104 | 86.5 |  |  |  | 431.5 | 442.5 | 438.5 | 421.5 | 421 | 405.5 | 409.5 |  |  |  | 405.5 | 388.5 | 372 | 373 | 327.5 | 338.5 | 365.5 | 380.5 | 438.5 | 418.5 | 409.5 | 391 | 334.5 |  |  |  | 339.5 | 354.5 | 328 | 342 | 322.5 | 308 | 315.5 | 334 | 349
VOL-HORA |  |  |  | 431.5 | 442.5 | 438.5 | 421.5 | 421 | 405.5 | 409.5 |  |  |  |  | 405.5 | 388.5 | 372 | 373 | 327.5 | 338.5 | 365.5 | 380.5 | 438.5 | 418.5 | 409.5 | 391 | 334.5 |  |  |  | 339.5 | 354.5 | 328 | 342 | 322.5 | 308 | 315.5 | 334 | 349 |  |  |  | 295 | 334.5 | 347.5 | 332.5 | 336.5 | 320.5 | 313 |  |  |  | 325 | 345.5 | 386.5 | 389.5 | 410.5 | 392 | 385.5 | 404.5 | 420.5 | 421 | 405.5 | 394.5 | 359 |  |  |  | 308.5 | 333 | 336 | 374 | 422.5 | 445.5 | 486.5 | 403.5 | 391
MOV DIRC |  | IZQ | 20.9% |  | DIR | 70.06% |  | DER | 9.04% |  |  |  |  | IZQ | 23.8% |  |  |  | DIR | 66.87% |  |  |  | DER | 9.337% |  |  |  | IZQ | 37.01% |  |  |  | DIR | 56.69% |  |  | DER | 6.299% |  |  |  | 1094.5 | 1054.5 | 1056 | 1029.5 | 1002 | 1026.5 | 1013 |  |  |  | 861 | 806.5 | 754 | 659 | 644.5 | 644 | 652.5 | 730.5 | 749.5 | 840 | 905.5 | 1038.5 | 1048 |  |  |  | 1062 | 1050.5 | 1045.5 | 1011 | 963.5 | 924 | 901.5 | 824.5 | 763
[19 empty] | GRUPO |  | 3 | [21 empty] | 1821 | 1831.5 | 1842 | 1783.5 | 1759.5 | 1752.5 | 1735.5 |  |  |  | 1591.5 | 1540.5 | 1512.5 | 1421.5 | 1382.5 | 1374.5 | 1403.5 | 1515.5 | 1608.5 | 1679.5 | 1720.5 | 1824 | 1741.5 |  |  |  | 1710 | 1738 | 1709.5 | 1727 | 1708.5 | 1677.5 | 1703.5 | 1562 | 1503
VOL-15MIN | 283 | 262 | 289 | 260.5 | 243 | 263.5 | 262.5 | 233 | 267.5 | 250 |  | 235 | 221 | 216 | 189 | 180.5 | 168.5 | 121 | 174.5 | 180 | 177 | 199 | 193.5 | 270.5 | 242.5 | 332 | 203 | 276 | 254.5 | 260.5 | 271 | 264.5 | 249.5 | 226 | 223.5 | 225 | 227 | 149 | 162
VOL-HORA |  |  |  | 1094.5 | 1054.5 | 1056 | 1029.5 | 1002 | 1026.5 | 1013 |  |  |  |  | 861 | 806.5 | 754 | 659 | 644.5 | 644 | 652.5 | 730.5 | 749.5 | 840 | 905.5 | 1038.5 | 1048 |  |  |  | 1062 | 1050.5 | 1045.5 | 1011 | 963.5 | 924 | 901.5 | 824.5 | 763
MOV DIRC |  | IZQ | 64.26% |  | DIR | 35.74% |  | DER | 0% |  |  |  |  | IZQ | 57.06% |  |  |  | DIR | 42.94% |  |  |  | DER | 0% |  |  |  | IZQ | 59.49% |  |  |  | DIR | 40.51% |  |  | DER | 0%
[19 empty] | GRUPO |  | 4
VOL-15MIN | 47 | 72 | 94 | 82 | 86.5 | 85 | 79 | 86 | 70.5 | 77.5 |  | 83.5 | 69.5 | 84 | 88 | 104 | 110.5 | 87 | 109 | 85.5 | 104 | 106 | 125 | 86 | 88.5 | 95 | 89.5 | 71 | 80 | 82 | 75.5 | 95.5 | 83 | 120 | 124 | 118.5 | 124 | 37 | 111.5
VOL-HORA |  |  |  | 295 | 334.5 | 347.5 | 332.5 | 336.5 | 320.5 | 313 |  |  |  |  | 325 | 345.5 | 386.5 | 389.5 | 410.5 | 392 | 385.5 | 404.5 | 420.5 | 421 | 405.5 | 394.5 | 359 |  |  |  | 308.5 | 333 | 336 | 374 | 422.5 | 445.5 | 486.5 | 403.5 | 391
MOV DIRC |  | IZQ | 0% |  | DIR | 90.76% |  | DER | 9.241% |  |  |  |  | IZQ | 0% |  |  |  | DIR | 89.16% |  |  |  | DER | 10.84% |  |  |  | IZQ | 0% |  |  |  | DIR | 96.2% |  |  | DER | 3.8%
[19 empty] | GRUPO |  | TOTAL
VOL-15MIN | 430 | 441.5 | 496 | 453.5 | 440.5 | 452 | 437.5 | 429.5 | 433.5 | 435 |  | 424.5 | 377.5 | 394.5 | 395 | 373.5 | 349.5 | 303.5 | 356 | 365.5 | 378.5 | 415.5 | 449 | 436.5 | 419.5 | 519 | 366.5 | 421 | 437.5 | 414 | 437.5 | 449 | 409 | 431.5 | 419 | 418 | 435 | 290 | 360
VOL-HORA |  |  |  | 1821 | 1831.5 | 1842 | 1783.5 | 1759.5 | 1752.5 | 1735.5 |  |  |  |  | 1591.5 | 1540.5 | 1512.5 | 1421.5 | 1382.5 | 1374.5 | 1403.5 | 1515.5 | 1608.5 | 1679.5 | 1720.5 | 1824 | 1741.5 |  |  |  | 1710 | 1738 | 1709.5 | 1727 | 1708.5 | 1677.5 | 1703.5 | 1562 | 1503
s
Constru eñales
S.A.