## G-2
SDB
Formato Nº 4: VOLUMEN DE ARRIBOS
CONTRATO No. : |  |  |  | DE OBRA
DIRECCIÓN : |  |  | CALLE 79 X CARRERA 47 |  |  |  |  | CRUCE No. : | [6 empty] | GRUPO No. : |  |  | 2 (S-N)
AFORADOR : |  |  | JHONY NAVARRO |  |  |  |  | No. CARRILES : |  |  | 2 |  |  |  | FECHA : |  |  | 2016-06-21
HORAS | VEHÍCULOS |  |  |  | TOTAL V. Eq. | TOTAL V. Eq/H | HORAS | VEHÍCULOS |  |  |  | TOTAL V. Eq. | TOTAL V. Eq/H | HORAS | VEHÍCULOS |  |  |  | TOTAL V. Eq. | TOTAL V. Eq/H
| M | A | B | C |  |  |  | M | A | B | C |  |  |  | M | A | B | C
7:30 7:45 | 115 | 259 | 5 | 4 | 336.5 |  | 11:45 12:00 | 77 | 239 | 5 | 3 | 295 | 1184 | 16:00 16:15 | 89 | 301 | 5 | 3 | 363
7:45 8:00 | 125 | 281 | 7 | 4 | 367.5 |  | 12:00 12:15 | 60 | 221 | 5 | 2 | 266 | 1152.5 | 16:15 16:30 | 97 | 310 | 6 | 6 | 385.5
8:00 8:15 | 142 | 304 | 7 | 7 | 406.5 |  | 12:15 12:30 | 68 | 221 | 8 | 6 | 286 | 1147.5 | 16:30 16:45 | 83 | 293 | 5 | 2 | 349.5
8:15 8:30 | 100 | 261 | 7 | 3 | 332.5 | 1443 | 12:30 12:45 | 60 | 216 | 6 | 2 | 263 | 1110 | 16:45 17:00 | 70 | 262 | 6 | 3 | 316.5 | 1414.5 |  | 212.5
8:30 8:45 | 70 | 230 | 6 | 4 | 287 | 1393.5 | 12:45 13:00 | 57 | 208 | 6 | 2 | 253.5 | 1068.5 | 17:00 17:15 | 64 | 232 | 6 | 2 | 281 | 1332.5 |  | 226
8:45 9:00 | 102 | 237 | 9 | 7 | 323.5 | 1349.5 | 13:00 13:15 | 62 | 222 | 5 | 4 | 273 | 1075.5 | 17:15 17:30 | 64 | 246 | 7 | 1 | 294.5 | 1241.5 |  | 233.5
9:00 9:15 | 112 | 258 | 7 | 4 | 338 | 1281 | 13:15 13:30 | 72 | 246 | 6 | 2 | 299 | 1088.5 | 17:30 17:45 | 51 | 234 | 6 | 0 | 271.5 | 1163.5 |  | 234
9:15 9:30 | 78 | 246 | 8 | 7 | 318.5 | 1267 | 13:30 13:45 | 89 | 293 | 6 | 2 | 354.5 | 1180 | 17:45 18:00 | 101 | 242 | 10 | 2 | 317.5 | 1164.5 |  | 248
9:30 9:45 | 78 | 295 | 5 | 4 | 354 | 1334 | 13:45 14:00 | 93 | 307 | 6 | 4 | 375.5 | 1302 | 18:00 18:15 | 85 | 227 | 4 | 3 | 285 | 1168.5 |  | 248
9:45 10:00 | 72 | 286 | 5 | 2 | 337 | 1347.5 | 14:00 14:15 | 90 | 311 | 5 | 6 | 381 | 1410 | 18:15 18:30 | 61 | 236 | 7 | 2 | 285.5 | 1159.5 |  | 262
11:00 11:15 | 78 | 232 | 7 | 5 | 297.5 |  | 14:15 14:30 | 94 | 320 | 4 | 4 | 385 | 1496 | 18:30 18:45 | 44 | 220 | 7 | 1 | 258.5 | 1146.5 |  | 275
11:15 11:30 | 66 | 224 | 7 | 8 | 291 |  | 14:30 14:45 | 102 | 292 | 5 | 3 | 360.5 | 1502 | 18:45 19:00 | 51 | 228 | 5 | 0 | 263.5 | 1092.5 |  | 276
11:30 11:45 | 80 | 236 | 6 | 5 | 300.5 |  | 14:45 15:00 | 97 | 277 | 5 | 7 | 353 | 1479.5
MAÑANA |  | VOLUMEN MÁX = |  |  |  | 1443 | MEDIO DÍA |  | VOLUMEN MÁX = |  |  |  | 1502 | TARDE |  | VOLUMEN MÁX = |  |  |  | 1414.5
|  | HORA MAX VOL |  |  | 7:30 - 8.30 |  |  |  | HORA MAX VOL |  |  | 13:45 - 14:45 |  |  |  | HORA MAX VOL |  |  | 16:00 - 17:00
OBSERVACIONES:
11:00 11:15
11:15 11:30
11:30 11:45
11:45 12:00
12:00 12:15
12:15 12:30
12:30 12:45
12:45 13:00
13:00 13:15
13:15 13:30
13:30 13:45
13:45 14:00
14:00 14:15
14:15 14:30
14:30 14:45
14:45 15:00

## G-4
SDB
Formato Nº 4: VOLUMEN DE ARRIBOS
CONTRATO No. : |  |  |  | DE OBRA
DIRECCIÓN : |  |  | CALLE 79 X CARRERA 47 |  |  |  |  | CRUCE No. : |  |  | 0 |  |  |  | GRUPO No. : |  |  | 4(OR-OCC)
AFORADOR : |  |  | JHONNYS NAVARRO |  |  |  |  | No. CARRILES : |  |  | 2 |  |  |  | FECHA : |  |  | 2016-06-21
HORAS | VEHÍCULOS |  |  |  | TOTAL V. Eq. | TOTAL V. Eq/H | HORAS | VEHÍCULOS |  |  |  | TOTAL V. Eq. | TOTAL V. Eq/H | HORAS | VEHÍCULOS |  |  |  | TOTAL V. Eq. | TOTAL V. Eq/H
| M | A | B | C |  |  |  | M | A | B | C |  |  |  | M | A | B | C
7:30 7:45 | 46 | 177 | 0 | 2 | 205 |  | 11:45 12:00 | 50 | 203 | 0 | 1 | 230.5 | 847.5 | 16:00 16:15 | 60 | 196 | 0 | 5 | 238.5 |  |  |  | 12:45 - 13:45 | 929.5
7:45 8:00 | 58 | 181 | 0 | 4 | 220 |  | 12:00 12:15 | 60 | 176 | 1 | 5 | 220.5 | 880.5 | 16:15 16:30 | 44 | 183 | 3 | 3 | 218.5 |  |  |  | 12:00 - 13:00 | 932.5
8:00 8:15 | 53 | 175 | 0 | 2 | 206.5 |  | 12:15 12:30 | 36 | 191 | 0 | 2 | 214 | 889 | 16:30 16:45 | 54 | 181 | 1 | 4 | 220 |  |  |  | 12:30 - 13:30 | 944.5
8:15 8:30 | 61 | 173 | 0 | 3 | 211 | 842.5 | 12:30 12:45 | 31 | 188 | 0 | 3 | 211 | 876 | 16:45 17:00 | 69 | 215 | 0 | 0 | 249.5 | 926.5 | 9:00 - 10:00 | 1077.5 | 12:15 - 13:15 | 950 | 16:00 - 17:00 | 0
8:30 8:45 | 46 | 162 | 0 | 7 | 202.5 | 840 | 12:45 13:00 | 31 | 208 | 0 | 5 | 236 | 881.5 | 17:00 17:15 | 49 | 197 | 0 | 1 | 224 | 912 | 8:45 - 9:45 | 1084 | 11:30 - 12:30 | 986 | 16:15 - 17:15 | 0
8:45 9:00 | 41 | 152 | 0 | 5 | 185 | 805 | 13:00 13:15 | 42 | 190 | 0 | 3 | 218.5 | 879.5 | 17:15 17:30 | 58 | 214 | 0 | 1 | 245.5 | 939 | 8:30 - 9:30 | 1088 | 11:15 - 12:15 | 1007 | 16:30 - 17:30 | 0
9:00 9:15 | 39 | 193 | 0 | 6 | 227.5 | 826 | 13:15 13:30 | 45 | 185 | 0 | 1 | 210 | 875.5 | 17:30 17:45 | 39 | 201 | 0 | 2 | 225.5 | 944.5 | 8:15 - 9:15 | 1121.5 | 11:45 - 12:45 | 1015.5 | 16:45 - 17:45 | 0
9:15 9:30 | 41 | 181 | 0 | 4 | 211.5 | 826.5 | 13:30 13:45 | 47 | 173 | 0 | 1 | 199 | 863.5 | 17:45 18:00 | 49 | 203 | 0 | 0 | 227.5 | 922.5 | 8:00 - 9:00 | 1162.5 | 11:00 - 12:00 | 1028.5 | 17:00 - 18:00 | 0
9:30 9:45 | 48 | 187 | 0 | 3 | 218.5 | 842.5 | 13:45 14:00 | 52 | 186 | 0 | 3 | 219.5 | 847 | 18:00 18:15 | 61 | 210 | 0 | 1 | 243 | 941.5 | 7:45 - 8:45 | 1171 | 13:00 - 14:00 | 1031 | 17:15 - 18:15 | 0
9:45 10:00 | 47 | 158 | 0 | 3 | 189 | 846.5 | 14:00 14:15 | 58 | 178 | 0 | 1 | 209.5 | 838 | 18:15 18:30 | 52 | 187 | 0 | 0 | 213 | 909 | 7:30 - 8:30 | 1205.5 | 13:15 - 14:15 | 1036.5 | 17:30 - 18:30 | 0
11:00 11:15 | 44 | 163 | 0 | 1 | 187.5 |  | 14:15 14:30 | 57 | 173 | 0 | 4 | 211.5 | 839.5 | 18:30 18:45 | 38 | 158 | 0 | 1 | 179.5 | 863 |  |  | 13:30 - 14:30 | 1058.5 | 17:45 - 18:45 | 0
11:15 11:30 | 49 | 171 | 0 | 4 | 205.5 |  | 14:30 14:45 | 41 | 184 | 0 | 4 | 214.5 | 855 | 18:45 19:00 | 33 | 141 | 0 | 0 | 157.5 | 793 |  |  | 13:45 - 14:45 | 1091.5 | 18:00 - 19:00 | 0
11:30 11:45 | 52 | 183 | 0 | 6 | 224 |  | 14:45 15:00 | 54 | 209 | 0 | 1 | 238.5 | 874 | [9 empty] | 14:00 - 15:00 | 1132
MAÑANA |  | VOLUMEN MÁX = |  |  |  | 846.5 | MEDIO DÍA |  | VOLUMEN MÁX = |  |  |  | 889 | TARDE |  | VOLUMEN MÁX = |  |  |  | 944.5
|  | HORA MAX VOL |  |  | 9:00 - 10:00 |  |  |  | HORA MAX VOL |  |  | 11:30 - 12:30 |  |  |  | HORA MAX VOL |  |  | 16:45- 17:45 |  |  |  | HORA MAX VOL
OBSERVACIONES:
11:00 11:15
11:15 11:30
11:30 11:45
11:45 12:00
12:00 12:15
12:15 12:30
12:30 12:45
12:45 13:00
13:00 13:15
13:15 13:30
13:30 13:45
13:45 14:00
14:00 14:15
14:15 14:30
14:30 14:45
14:45 15:00

## G-Totales
SDB
Formato Nº 7: VOLUMEN DE ARRIBOS TOTAL DE LA INTERSECCIÓN
CONTRATO No. : |  |  |  | DE OBRA
DIRECCIÓN : |  |  | CALLE 79 X CARRERA 47 |  |  |  |  | CRUCE No. : |  |  | 0 |  |  |  | FECHA : |  |  | 2016-06-21
HORAS | VEHÍCULOS |  |  |  | TOTAL V. Eq. | TOTAL V. Eq/H | HORAS | VEHÍCULOS |  |  |  | TOTAL V. Eq. | TOTAL V. Eq/H | HORAS | VEHÍCULOS |  |  |  | TOTAL V. Eq. | TOTAL V. Eq/H
| M | A | B | C |  |  |  | M | A | B | C |  |  |  | M | A | B | C
7:30 7:45 | 161 | 436 | 5 | 6 | 541.5 |  | 11:45 12:00 | 127 | 442 | 5 | 4 | 525.5 | 2031.5 | 16:00 16:15 | 149 | 497 | 5 | 8 | 601.5 |  |  |  | 12:00 - 13:00 | 1745.5
7:45 8:00 | 183 | 462 | 7 | 8 | 587.5 |  | 12:00 12:15 | 120 | 397 | 6 | 7 | 486.5 | 2033 | 16:15 16:30 | 141 | 493 | 9 | 9 | 604 |  |  |  | 12:30 - 13:30 | 1755
8:00 8:15 | 195 | 479 | 7 | 9 | 613 |  | 12:15 12:30 | 104 | 412 | 8 | 8 | 500 | 2036.5 | 16:30 16:45 | 137 | 474 | 6 | 6 | 569.5 |  |  |  | 12:15 - 13:15 | 1763.5
8:15 8:30 | 161 | 434 | 7 | 6 | 543.5 | 2285.5 | 12:30 12:45 | 91 | 404 | 6 | 5 | 474 | 1986 | 16:45 17:00 | 139 | 477 | 6 | 3 | 566 | 2341 | 8:30 - 9:30 | 2015.5 | 12:45 - 13:45 | 1769 | 16:00 - 17:00 | 0
8:30 8:45 | 116 | 392 | 6 | 11 | 489.5 | 2233.5 | 12:45 13:00 | 88 | 416 | 6 | 7 | 489.5 | 1950 | 17:00 17:15 | 113 | 429 | 6 | 3 | 505 | 2244.5 | 9:00 - 10:00 | 2044.5 | 11:30 - 12:30 | 1803.5 | 16:15 - 17:15 | 0
8:45 9:00 | 143 | 389 | 9 | 12 | 508.5 | 2154.5 | 13:00 13:15 | 104 | 412 | 5 | 7 | 491.5 | 1955 | 17:15 17:30 | 122 | 460 | 7 | 2 | 540 | 2180.5 | 8:45 - 9:45 | 2047 | 11:15 - 12:15 | 1810.5 | 16:30 - 17:30 | 0
9:00 9:15 | 151 | 451 | 7 | 10 | 565.5 | 2107 | 13:15 13:30 | 117 | 431 | 6 | 3 | 509 | 1964 | 17:30 17:45 | 90 | 435 | 6 | 2 | 497 | 2108 | 8:15 - 9:15 | 2067.5 | 11:45 - 12:45 | 1832 | 16:45 - 17:45 | 0
9:15 9:30 | 119 | 427 | 8 | 11 | 530 | 2093.5 | 13:30 13:45 | 136 | 466 | 6 | 3 | 553.5 | 2043.5 | 17:45 18:00 | 150 | 445 | 10 | 2 | 545 | 2087 | 8:00 - 9:00 | 2079.5 | 11:00 - 12:00 | 1838.5 | 17:00 - 18:00 | 0
9:30 9:45 | 126 | 482 | 5 | 7 | 572.5 | 2176.5 | 13:45 14:00 | 145 | 493 | 6 | 7 | 595 | 2149 | 18:00 18:15 | 146 | 437 | 4 | 4 | 528 | 2110 | 7:45 - 8:45 | 2112.5 | 13:15 - 14:15 | 1862.5 | 17:15 - 18:15 | 0
9:45 10:00 | 119 | 444 | 5 | 5 | 526 | 2194 | 14:00 14:15 | 148 | 489 | 5 | 7 | 590.5 | 2248 | 18:15 18:30 | 113 | 423 | 7 | 2 | 498.5 | 2068.5 | 7:30 - 8:30 | 2147.5 | 13:00 - 14:00 | 1876.5 | 17:30 - 18:30 | 0
11:00 11:15 | 122 | 395 | 7 | 6 | 485 |  | 14:15 14:30 | 151 | 493 | 4 | 8 | 596.5 | 2335.5 | 18:30 18:45 | 82 | 378 | 7 | 2 | 438 | 2009.5 |  |  | 13:30 - 14:30 | 1888.5 | 17:45 - 18:45 | 0
11:15 11:30 | 115 | 395 | 7 | 12 | 496.5 |  | 14:30 14:45 | 143 | 476 | 5 | 7 | 575 | 2357 | 18:45 19:00 | 84 | 369 | 5 | 0 | 421 | 1885.5 |  |  | 13:45 - 14:45 | 1896 | 18:00 - 19:00 | 0
11:30 11:45 | 132 | 419 | 6 | 11 | 524.5 |  | 14:45 15:00 | 151 | 486 | 5 | 8 | 591.5 | 2353.5 | [9 empty] | 14:00 - 15:00 | 1946
MAÑANA |  | VOLUMEN MÁX = |  |  |  | 2285.5 | MEDIO DÍA |  | VOLUMEN MÁX = |  |  |  | 2357 | TARDE |  | VOLUMEN MÁX = |  |  |  | 2341
|  | HORA MAX VOL |  |  | 7:30 - 8:30 |  |  |  | HORA MAX VOL |  |  | 13:45 - 14:45 |  |  |  | HORA MAX VOL |  |  | 16:00 - 17:00 |  |  |  | HORA MAX VOL
OBSERVACIONES:
11:00 11:15
11:15 11:30
11:30 11:45
11:45 12:00
12:00 12:15
12:15 12:30
12:30 12:45
12:45 13:00
13:00 13:15
13:15 13:30
13:30 13:45
13:45 14:00
14:00 14:15
14:15 14:30
14:30 14:45
14:45 15:00

## DIRECCIONALIDAD
SDB
Formato Nº 5: Volumen vehicular direccional
CONTRATO No.: |  | DE OBRA
DIRECCIÓN : |  | CALLE 79 X CARRERA 47 |  |  |  |  | CRUCE No. : | 0
AFORADOR: |  | JULIO VASQUEZ |  |  |  |  | FECHA : | 2016-06-21
GRUPO No. | No. CARRILES | PERIODO | MOVIMIENTO | MOTOS | AUTOS | BUS | CAMIÓN | TOTAL EQUIVAL. | % DIRECC.
|  |  |  | M | A | B | C
1 (N-S) |  |  | IZQUIERDA | 0 | 0 | 0 | 0 | 0 | 0,00
|  | MAÑANA: | DIRECTOS | 0 | 0 | 0 | 0 | 0 | 0,00
|  | 07:30 - 08:00 | DERECHA | 0 | 0 | 0 | 0 | 0 | 0,00
|  |  | IZQUIERDA | 0 | 0 | 0 | 0 | 0 | 0,00
|  | MEDIO DÍA: | DIRECTOS | 0 | 0 | 0 | 0 | 0 | 0,00
|  | 11:00 - 11:30 | DERECHA | 0 | 0 | 0 | 0 | 0 | 0,00
|  |  | IZQUIERDA | 0 | 0 | 0 | 0 | 0 | 0,00
|  | TARDE: | DIRECTOS | 0 | 0 | 0 | 0 | 0 | 0,00
|  | 17:00 - 17:30 | DERECHA | 0 | 0 | 0 | 0 | 0 | 0,00
2 (S-N) | 2 |  | IZQUIERDA | 33 | 71 | 0 | 1 | 90 | 4.5466
|  | MAÑANA: | DIRECTOS | 621 | 1501 | 4 | 28 | 1889.5 | 95.4534
|  | 08:00 - 08:30 | DERECHA | 0 | 0 | 0 | 0 | 0 | 0,00
|  |  | IZQUIERDA | 25 | 93 | 1 | 1 | 110 | 4.89
|  | MEDIO DÍA: | DIRECTOS | 515 | 1704 | 49 | 32 | 2139.5 | 95.11
|  | 11:30 - 12:00 | DERECHA | 0 | 0 | 0 | 0 | 0 | 0,00
|  |  | IZQUIERDA | 19 | 90 | 0 | 3 | 107 | 5.3769
|  | TARDE: | DIRECTOS | 448 | 1554 | 35 | 14 | 1883 | 94.6231
|  | 17:30 - 18:00 | DERECHA | 0 | 0 | 0 | 0 | 0 | 0,00
3 (OCC-OR) |  |  | IZQUIERDA | 0 | 0 | 0 | 0 | 0 | 0,00
|  | MAÑANA: | DIRECTOS | 0 | 0 | 0 | 0 | 0 | 0,00
|  | 08:30 - 09:00 | DERECHA | 0 | 0 | 0 | 0 | 0 | 0,00
|  |  | IZQUIERDA | 0 | 0 | 0 | 0 | 0 | 0,00
|  | MEDIO DÍA: | DIRECTOS | 0 | 0 | 0 | 0 | 0 | 0,00
|  | 12:00 - 12:30 | DERECHA | 0 | 0 | 0 | 0 | 0 | 0,00
|  |  | IZQUIERDA | 0 | 0 | 0 | 0 | 0 | 0,00
|  | TARDE: | DIRECTOS | 0 | 0 | 0 | 0 | 0 | 0,00
|  | 18:00 - 18:30 | DERECHA | 0 | 0 | 0 | 0 | 0 | 0,00
4 (OR-OCC) | 2 |  | IZQUIERDA | 0 | 0 | 0 | 0 | 0 | 0,00
|  | MAÑANA: | DIRECTOS | 211 | 845 | 0 | 19 | 998 | 78.7066
|  | 09:00 - 09:30 | DERECHA | 49 | 228 | 0 | 7 | 270 | 21.2934
|  |  | IZQUIERDA | 0 | 0 | 0 | 0 | 0 | 0,00
|  | MEDIO DÍA: | DIRECTOS | 248 | 845 | 0 | 8 | 989 | 76.5184
|  | 12:30 - 13:00 | DERECHA | 61 | 258 | 0 | 6 | 303.5 | 23.4816
|  |  | IZQUIERDA | 0 | 0 | 0 | 0 | 0 | 0,00
|  | TARDE: | DIRECTOS | 223 | 860 | 0 | 2 | 976.5 | 78.4337
|  | 18:30 - 19:00 | DERECHA | 49 | 240 | 2 | 0 | 268.5 | 21.5663
OBSERVACIONES:

## DIAGRAMA DE VOL
CONTRATO DE CONCESION DE AMOBLAMIENTO URBANO
SISTEMA DE SEMAFIRIZACION
VOLUMENES VEHICULARES DE INTERSECCION SEMAFORIZADA
CIUDAD |  | BARRANQUILLA | [8 empty] | INTERSECCIÓN |  |  | CALLE 79 X CARRERA 47 | [6 empty] | Nº EXTERNO |  |  | 0 | [7 empty] | FECHA |  | 2016-06-21
|  |  | MÑANA | [14 empty] | MEDIO DIA | [13 empty] | TARDE
TIEMPO | 7:45 | 8:00 | 8:15 | 8:30 | 8:45 | 9:00 | 9:15 | 9:30 | 9:45 | 10:00 |  | 11:15 | 11:30 | 11:45 | 12:00 | 12:15 | 12:30 | 12:45 | 13:00 | 13:15 | 13:30 | 13:45 | 14:00 | 14:15 | 14:30 | 14:45 | 15:00 | 16:15 | 16:30 | 16:45 | 17:00 | 17:15 | 17:30 | 17:45 | 18:00 | 18:15 | 18:30 | 18:45 | 19:00 | 7:45 | 8:00 | 8:15 | 8:30 | 8:45 | 9:00 | 9:15 | 9:30 | 9:45 | 10:00 | 11:15 | 11:30 | 11:45 | 12:00 | 12:15 | 12:30 | 12:45 | 13:00 | 13:15 | 13:30 | 13:45 | 14:00 | 14:15 | 14:30 | 14:45 | 15:00 | 16:15 | 16:30 | 16:45 | 17:00 | 17:15 | 17:30 | 17:45 | 18:00 | 18:15 | 18:30 | 18:45 | 19:00
[19 empty] | GRUPO |  | 1 | [21 empty] | 0 | 0 | 0 | 0 | 0 | 0 | 0 |  |  |  | 0 | 0 | 0 | 0 | 0 | 0 | 0 | 0 | 0 | 0 | 0 | 0 | 0 |  |  |  | 0 | 0 | 0 | 0 | 0 | 0 | 0 | 0 | 0
VOL-15MIN
VOL-HORA |  |  |  | 0 | 0 | 0 | 0 | 0 | 0 | 0 |  |  |  |  | 0 | 0 | 0 | 0 | 0 | 0 | 0 | 0 | 0 | 0 | 0 | 0 | 0 |  |  |  | 0 | 0 | 0 | 0 | 0 | 0 | 0 | 0 | 0
MOV DIRC |  | IZQ | 0% |  | DIR | 0% |  | DER | 0% |  |  |  |  | IZQ | 0% |  |  |  | DIR | 0% |  |  |  | DER | 0% |  |  |  | IZQ | 0% |  |  |  | DIR | 0% |  |  | DER | 0%
VOL MAX | 0 | IZQ | 0 |  | DIR | 0 |  | DER | 0 |  |  | 0 |  | IZQ | 0 |  |  |  | DIR | 0 |  |  |  | DER | 0 |  |  | 0 | IZQ | 0 |  |  |  | DIR | 0 |  |  | DER | 0
[19 empty] | GRUPO |  | 2
VOL-15MIN | 336.5 | 367.5 | 406.5 | 332.5 | 287 | 323.5 | 338 | 318.5 | 354 | 337 |  | 297.5 | 291 | 300.5 | 295 | 266 | 286 | 263 | 253.5 | 273 | 299 | 354.5 | 375.5 | 381 | 385 | 360.5 | 353 | 363 | 385.5 | 349.5 | 316.5 | 281 | 294.5 | 271.5 | 317.5 | 285 | 285.5 | 258.5 | 263.5 |  |  |  | 1443 | 1393.5 | 1349.5 | 1281 | 1267 | 1334 | 1347.5 |  |  |  | 1184 | 1152.5 | 1147.5 | 1110 | 1068.5 | 1075.5 | 1088.5 | 1180 | 1302 | 1410 | 1496 | 1502 | 1479.5 |  |  |  | 1414.5 | 1332.5 | 1241.5 | 1163.5 | 1164.5 | 1168.5 | 1159.5 | 1146.5 | 1092.5
VOL-HORA |  |  |  | 1443 | 1393.5 | 1349.5 | 1281 | 1267 | 1334 | 1347.5 |  |  |  |  | 1184 | 1152.5 | 1147.5 | 1110 | 1068.5 | 1075.5 | 1088.5 | 1180 | 1302 | 1410 | 1496 | 1502 | 1479.5 |  |  |  | 1414.5 | 1332.5 | 1241.5 | 1163.5 | 1164.5 | 1168.5 | 1159.5 | 1146.5 | 1092.5 |  |  |  | 842.5 | 840 | 805 | 826 | 826.5 | 842.5 | 846.5 |  |  |  | 847.5 | 880.5 | 889 | 876 | 881.5 | 879.5 | 875.5 | 863.5 | 847 | 838 | 839.5 | 855 | 874 |  |  |  | 926.5 | 912 | 939 | 944.5 | 922.5 | 941.5 | 909 | 863 | 793
MOV DIRC |  | IZQ | 4.547% |  | DIR | 95.45% |  | DER | 0% |  |  |  |  | IZQ | 4.89% |  |  |  | DIR | 95.11% |  |  |  | DER | 0% |  |  |  | IZQ | 5.377% |  |  |  | DIR | 94.62% |  |  | DER | 0% |  |  |  | 0 | 0 | 0 | 0 | 0 | 0 | 0 |  |  |  | 0 | 0 | 0 | 0 | 0 | 0 | 0 | 0 | 0 | 0 | 0 | 0 | 0 |  |  |  | 0 | 0 | 0 | 0 | 0 | 0 | 0 | 0 | 0
VOL MAX | 1443 | IZQ | 65.6075 |  | DIR | 1377.3925 |  | DER | 0 |  |  | 1502 |  | IZQ | 73.4474 |  |  |  | DIR | 1428.5526 |  |  |  | DER | 0 |  |  | 1414.5 | IZQ | 76.056 |  |  |  | DIR | 1338.444 |  |  | DER | 0
[19 empty] | GRUPO |  | 3 | [21 empty] | 2285.5 | 2233.5 | 2154.5 | 2107 | 2093.5 | 2176.5 | 2194 |  |  |  | 2031.5 | 2033 | 2036.5 | 1986 | 1950 | 1955 | 1964 | 2043.5 | 2149 | 2248 | 2335.5 | 2357 | 2353.5 |  |  |  | 2341 | 2244.5 | 2180.5 | 2108 | 2087 | 2110 | 2068.5 | 2009.5 | 1885.5
VOL-15MIN
VOL-HORA |  |  |  | 0 | 0 | 0 | 0 | 0 | 0 | 0 |  |  |  |  | 0 | 0 | 0 | 0 | 0 | 0 | 0 | 0 | 0 | 0 | 0 | 0 | 0 |  |  |  | 0 | 0 | 0 | 0 | 0 | 0 | 0 | 0 | 0
MOV DIRC |  | IZQ | 0% |  | DIR | 0% |  | DER | 0% |  |  |  |  | IZQ | 0% |  |  |  | DIR | 0% |  |  |  | DER | 0% |  |  |  | IZQ | 0% |  |  |  | DIR | 0% |  |  | DER | 0%
VOL MAX | 0 | IZQ | 0 |  | DIR | 0 |  | DER | 0 |  |  | 0 |  | IZQ | 0 |  |  |  | DIR | 0 |  |  |  | DER | 0 |  |  | 0 | IZQ | 0 |  |  |  | DIR | 0 |  |  | DER | 0
[19 empty] | GRUPO |  | 4
VOL-15MIN | 205 | 220 | 206.5 | 211 | 202.5 | 185 | 227.5 | 211.5 | 218.5 | 189 |  | 187.5 | 205.5 | 224 | 230.5 | 220.5 | 214 | 211 | 236 | 218.5 | 210 | 199 | 219.5 | 209.5 | 211.5 | 214.5 | 238.5 | 238.5 | 218.5 | 220 | 249.5 | 224 | 245.5 | 225.5 | 227.5 | 243 | 213 | 179.5 | 157.5
VOL-HORA |  |  |  | 842.5 | 840 | 805 | 826 | 826.5 | 842.5 | 846.5 |  |  |  |  | 847.5 | 880.5 | 889 | 876 | 881.5 | 879.5 | 875.5 | 863.5 | 847 | 838 | 839.5 | 855 | 874 |  |  |  | 926.5 | 912 | 939 | 944.5 | 922.5 | 941.5 | 909 | 863 | 793
MOV DIRC |  | IZQ | 0% |  | DIR | 78.71% |  | DER | 21.29% |  |  |  |  | IZQ | 0% |  |  |  | DIR | 76.52% |  |  |  | DER | 23.48% |  |  |  | IZQ | 0% |  |  |  | DIR | 78.43% |  |  | DER | 21.57%
VOL MAX | 846.5 | IZQ | 0 |  | DIR | 666.2516 |  | DER | 180.2484 |  |  | 889 |  | IZQ | 0 |  |  |  | DIR | 680.2484 |  |  |  | DER | 208.7516 |  |  | 944.5 | IZQ | 0 |  |  |  | DIR | 740.8066 |  |  | DER | 203.6934
[19 empty] | GRUPO |  | TOTAL
VOL-15MIN | 541.5 | 587.5 | 613 | 543.5 | 489.5 | 508.5 | 565.5 | 530 | 572.5 | 526 |  | 485 | 496.5 | 524.5 | 525.5 | 486.5 | 500 | 474 | 489.5 | 491.5 | 509 | 553.5 | 595 | 590.5 | 596.5 | 575 | 591.5 | 601.5 | 604 | 569.5 | 566 | 505 | 540 | 497 | 545 | 528 | 498.5 | 438 | 421
VOL-HORA |  |  |  | 2285.5 | 2233.5 | 2154.5 | 2107 | 2093.5 | 2176.5 | 2194 |  |  |  |  | 2031.5 | 2033 | 2036.5 | 1986 | 1950 | 1955 | 1964 | 2043.5 | 2149 | 2248 | 2335.5 | 2357 | 2353.5 |  |  |  | 2341 | 2244.5 | 2180.5 | 2108 | 2087 | 2110 | 2068.5 | 2009.5 | 1885.5
s
Constru eñales
S.A.