## G-2
SDB
Formato Nº 4: VOLUMEN DE ARRIBOS
CONTRATO No. : |  |  |  | DE OBRA
DIRECCIÓN : |  |  | CALLE 79 X CARRERA 50 |  |  |  |  | CRUCE No. : | [6 empty] | GRUPO No. : |  |  | 2 (S-N)
AFORADOR : |  |  | JULIO VASQUEZ |  |  |  |  | No. CARRILES : |  |  | 2 |  |  |  | FECHA : |  |  | 2016-06-13
HORAS | VEHÍCULOS |  |  |  | TOTAL V. Eq. | TOTAL V. Eq/H | HORAS | VEHÍCULOS |  |  |  | TOTAL V. Eq. | TOTAL V. Eq/H | HORAS | VEHÍCULOS |  |  |  | TOTAL V. Eq. | TOTAL V. Eq/H
| M | A | B | C |  |  |  | M | A | B | C |  |  |  | M | A | B | C
7:30 7:45 | 167 | 301 | 9 | 3 | 410 |  | 11:45 12:00 | 62 | 294 | 12 | 5 | 361.5 | 1315 | 16:00 16:15 | 69 | 274 | 9 | 3 | 334
7:45 8:00 | 170 | 263 | 14 | 1 | 378.5 |  | 12:00 12:15 | 62 | 239 | 11 | 2 | 297 | 1309 | 16:15 16:30 | 21 | 236 | 7 | 1 | 263
8:00 8:15 | 155 | 316 | 8 | 6 | 424.5 |  | 12:15 12:30 | 75 | 260 | 10 | 4 | 327.5 | 1357.5 | 16:30 16:45 | 11 | 147 | 6 | 0 | 164.5
8:15 8:30 | 84 | 311 | 17 | 3 | 394.5 | 1607.5 | 12:30 12:45 | 59 | 269 | 9 | 3 | 324 | 1310 | 16:45 17:00 | 26 | 194 | 10 | 2 | 232 | 993.5 |  | 212.5
8:30 8:45 | 87 | 251 | 9 | 2 | 317.5 | 1515 | 12:45 13:00 | 52 | 252 | 7 | 1 | 294.5 | 1243 | 17:00 17:15 | 56 | 279 | 7 | 2 | 326 | 985.5 |  | 226
8:45 9:00 | 99 | 263 | 15 | 3 | 350 | 1486.5 | 13:00 13:15 | 63 | 253 | 5 | 3 | 302 | 1248 | 17:15 17:30 | 35 | 241 | 9 | 2 | 281.5 | 1004 |  | 233.5
9:00 9:15 | 91 | 303 | 9 | 6 | 381.5 | 1443.5 | 13:15 13:30 | 71 | 250 | 7 | 2 | 304.5 | 1225 | 17:30 17:45 | 61 | 196 | 6 | 1 | 241 | 1080.5 |  | 234
9:15 9:30 | 110 | 314 | 11 | 4 | 401 | 1450 | 13:30 13:45 | 80 | 241 | 7 | 3 | 302.5 | 1203.5 | 17:45 18:00 | 59 | 216 | 10 | 2 | 270.5 | 1119 |  | 248
9:30 9:45 | 91 | 294 | 11 | 4 | 371.5 | 1504 | 13:45 14:00 | 62 | 252 | 6 | 2 | 300 | 1209 | 18:00 18:15 | 82 | 273 | 5 | 2 | 329 | 1122 |  | 248
9:45 10:00 | 69 | 250 | 7 | 3 | 306 | 1460 | 14:00 14:15 | 82 | 271 | 6 | 3 | 331.5 | 1238.5 | 18:15 18:30 | 54 | 198 | 6 | 1 | 239.5 | 1080 |  | 262
11:00 11:15 | 64 | 219 | 21 | 4 | 303 |  | 14:15 14:30 | 75 | 299 | 13 | 3 | 370 | 1304 | 18:30 18:45 | 51 | 242 | 12 | 0 | 291.5 | 1130.5 |  | 275
11:15 11:30 | 67 | 216 | 11 | 3 | 279 |  | 14:30 14:45 | 94 | 292 | 9 | 4 | 367 | 1368.5 | 18:45 19:00 | 42 | 209 | 9 | 1 | 250.5 | 1110.5 |  | 276
11:30 11:45 | 70 | 301 | 14 | 3 | 371.5 |  | 14:45 15:00 | 99 | 283 | 9 | 1 | 353 | 1421.5
MAÑANA |  | VOLUMEN MÁX = |  |  |  | 1607.5 | MEDIO DÍA |  | VOLUMEN MÁX = |  |  |  | 1421.5 | TARDE |  | VOLUMEN MÁX = |  |  |  | 1130.5
|  | HORA MAX VOL |  |  | 7:30 - 8:30 |  |  |  | HORA MAX VOL |  |  | 14:00 - 15:00 |  |  |  | HORA MAX VOL |  |  | 17:45 - 18:45
OBSERVACIONES:
11:00 11:15
11:15 11:30
11:30 11:45
11:45 12:00
12:00 12:15
12:15 12:30
12:30 12:45
12:45 13:00
13:00 13:15
13:15 13:30
13:30 13:45
13:45 14:00
14:00 14:15
14:15 14:30
14:30 14:45
14:45 15:00

## G-4
SDB
Formato Nº 4: VOLUMEN DE ARRIBOS
CONTRATO No. : |  |  |  | DE OBRA
DIRECCIÓN : |  |  | CALLE 79 X CARRERA 50 |  |  |  |  | CRUCE No. : |  |  | 0 |  |  |  | GRUPO No. : |  |  | 4(OR-OCC)
AFORADOR : |  |  | JHONY NAVARRO |  |  |  |  | No. CARRILES : |  |  | 2 |  |  |  | FECHA : |  |  | 2016-06-13
HORAS | VEHÍCULOS |  |  |  | TOTAL V. Eq. | TOTAL V. Eq/H | HORAS | VEHÍCULOS |  |  |  | TOTAL V. Eq. | TOTAL V. Eq/H | HORAS | VEHÍCULOS |  |  |  | TOTAL V. Eq. | TOTAL V. Eq/H
| M | A | B | C |  |  |  | M | A | B | C |  |  |  | M | A | B | C
7:30 7:45 | 33 | 140 | 7 | 0 | 170.5 |  | 11:45 12:00 | 21 | 175 | 6 | 3 | 205 | 714.5 | 16:00 16:15 | 8 | 166 | 5 | 2 | 185 |  |  |  | 12:45 - 13:45 | 929.5
7:45 8:00 | 38 | 146 | 8 | 1 | 183.5 |  | 12:00 12:15 | 26 | 169 | 3 | 1 | 190.5 | 743 | 16:15 16:30 | 12 | 182 | 5 | 2 | 203 |  |  |  | 12:00 - 13:00 | 932.5
8:00 8:15 | 44 | 135 | 7 | 0 | 171 |  | 12:15 12:30 | 23 | 160 | 5 | 1 | 184 | 755 | 16:30 16:45 | 5 | 82 | 7 | 2 | 103.5 |  |  |  | 12:30 - 13:30 | 944.5
8:15 8:30 | 37 | 139 | 9 | 0 | 175.5 | 700.5 | 12:30 12:45 | 15 | 151 | 9 | 1 | 179 | 758.5 | 16:45 17:00 | 5 | 44 | 1 | 0 | 48.5 | 540 | 9:00 - 10:00 | 1077.5 | 12:15 - 13:15 | 950 | 16:00 - 17:00 | 0
8:30 8:45 | 33 | 121 | 9 | 1 | 158 | 688 | 12:45 13:00 | 25 | 107 | 5 | 0 | 129.5 | 683 | 17:00 17:15 | 14 | 71 | 2 | 2 | 87 | 442 | 8:45 - 9:45 | 1084 | 11:30 - 12:30 | 986 | 16:15 - 17:15 | 0
8:45 9:00 | 50 | 129 | 11 | 2 | 181 | 685.5 | 13:00 13:15 | 26 | 115 | 4 | 1 | 138.5 | 631 | 17:15 17:30 | 23 | 99 | 4 | 1 | 121 | 360 | 8:30 - 9:30 | 1088 | 11:15 - 12:15 | 1007 | 16:30 - 17:30 | 0
9:00 9:15 | 32 | 135 | 4 | 0 | 159 | 673.5 | 13:15 13:30 | 23 | 130 | 5 | 2 | 156.5 | 603.5 | 17:30 17:45 | 31 | 129 | 5 | 0 | 154.5 | 411 | 8:15 - 9:15 | 1121.5 | 11:45 - 12:45 | 1015.5 | 16:45 - 17:45 | 0
9:15 9:30 | 28 | 128 | 7 | 2 | 161 | 659 | 13:30 13:45 | 22 | 128 | 5 | 1 | 151.5 | 576 | 17:45 18:00 | 22 | 151 | 7 | 0 | 176 | 538.5 | 8:00 - 9:00 | 1162.5 | 11:00 - 12:00 | 1028.5 | 17:00 - 18:00 | 0
9:30 9:45 | 33 | 134 | 4 | 0 | 158.5 | 659.5 | 13:45 14:00 | 29 | 133 | 3 | 3 | 161 | 607.5 | 18:00 18:15 | 12 | 163 | 4 | 0 | 177 | 628.5 | 7:45 - 8:45 | 1171 | 13:00 - 14:00 | 1031 | 17:15 - 18:15 | 0
9:45 10:00 | 36 | 139 | 4 | 1 | 167.5 | 646 | 14:00 14:15 | 41 | 162 | 6 | 3 | 202 | 671 | 18:15 18:30 | 20 | 126 | 2 | 1 | 142.5 | 650 | 7:30 - 8:30 | 1205.5 | 13:15 - 14:15 | 1036.5 | 17:30 - 18:30 | 0
11:00 11:15 | 33 | 133 | 5 | 1 | 162 |  | 14:15 14:30 | 30 | 166 | 6 | 1 | 195.5 | 710 | 18:30 18:45 | 41 | 120 | 4 | 1 | 151 | 646.5 |  |  | 13:30 - 14:30 | 1058.5 | 17:45 - 18:45 | 0
11:15 11:30 | 37 | 139 | 6 | 1 | 172 |  | 14:30 14:45 | 44 | 146 | 6 | 1 | 182.5 | 741 | 18:45 19:00 | 32 | 115 | 2 | 0 | 135 | 605.5 |  |  | 13:45 - 14:45 | 1091.5 | 18:00 - 19:00 | 0
11:30 11:45 | 32 | 142 | 5 | 3 | 175.5 |  | 14:45 15:00 | 29 | 139 | 4 | 2 | 166.5 | 746.5 | [9 empty] | 14:00 - 15:00 | 1132
MAÑANA |  | VOLUMEN MÁX = |  |  |  | 700.5 | MEDIO DÍA |  | VOLUMEN MÁX = |  |  |  | 758.5 | TARDE |  | VOLUMEN MÁX = |  |  |  | 650
|  | HORA MAX VOL |  |  | 7:30 - 8:30 |  |  |  | HORA MAX VOL |  |  | 11:45 - 12:45 |  |  |  | HORA MAX VOL |  |  | 17:30 - 18:30 |  |  |  | HORA MAX VOL
OBSERVACIONES:
11:00 11:15
11:15 11:30
11:30 11:45
11:45 12:00
12:00 12:15
12:15 12:30
12:30 12:45
12:45 13:00
13:00 13:15
13:15 13:30
13:30 13:45
13:45 14:00
14:00 14:15
14:15 14:30
14:30 14:45
14:45 15:00

## G-Totales
SDB
Formato Nº 7: VOLUMEN DE ARRIBOS TOTAL DE LA INTERSECCIÓN
CONTRATO No. : |  |  |  | DE OBRA
DIRECCIÓN : |  |  | CALLE 79 X CARRERA 50 |  |  |  |  | CRUCE No. : |  |  | 0 |  |  |  | FECHA : |  |  | 2016-06-13
HORAS | VEHÍCULOS |  |  |  | TOTAL V. Eq. | TOTAL V. Eq/H | HORAS | VEHÍCULOS |  |  |  | TOTAL V. Eq. | TOTAL V. Eq/H | HORAS | VEHÍCULOS |  |  |  | TOTAL V. Eq. | TOTAL V. Eq/H
| M | A | B | C |  |  |  | M | A | B | C |  |  |  | M | A | B | C
7:30 7:45 | 200 | 441 | 16 | 3 | 580.5 |  | 11:45 12:00 | 83 | 469 | 18 | 8 | 566.5 | 2029.5 | 16:00 16:15 | 77 | 440 | 14 | 5 | 519 |  |  |  | 12:00 - 13:00 | 1745.5
7:45 8:00 | 208 | 409 | 22 | 2 | 562 |  | 12:00 12:15 | 88 | 408 | 14 | 3 | 487.5 | 2052 | 16:15 16:30 | 33 | 418 | 12 | 3 | 466 |  |  |  | 12:30 - 13:30 | 1755
8:00 8:15 | 199 | 451 | 15 | 6 | 595.5 |  | 12:15 12:30 | 98 | 420 | 15 | 5 | 511.5 | 2112.5 | 16:30 16:45 | 16 | 229 | 13 | 2 | 268 |  |  |  | 12:15 - 13:15 | 1763.5
8:15 8:30 | 121 | 450 | 26 | 3 | 570 | 2308 | 12:30 12:45 | 74 | 420 | 18 | 4 | 503 | 2068.5 | 16:45 17:00 | 31 | 238 | 11 | 2 | 280.5 | 1533.5 | 8:30 - 9:30 | 2015.5 | 12:45 - 13:45 | 1769 | 16:00 - 17:00 | 0
8:30 8:45 | 120 | 372 | 18 | 3 | 475.5 | 2203 | 12:45 13:00 | 77 | 359 | 12 | 1 | 424 | 1926 | 17:00 17:15 | 70 | 350 | 9 | 4 | 413 | 1427.5 | 9:00 - 10:00 | 2044.5 | 11:30 - 12:30 | 1803.5 | 16:15 - 17:15 | 0
8:45 9:00 | 149 | 392 | 26 | 5 | 531 | 2172 | 13:00 13:15 | 89 | 368 | 9 | 4 | 440.5 | 1879 | 17:15 17:30 | 58 | 340 | 13 | 3 | 402.5 | 1364 | 8:45 - 9:45 | 2047 | 11:15 - 12:15 | 1810.5 | 16:30 - 17:30 | 0
9:00 9:15 | 123 | 438 | 13 | 6 | 540.5 | 2117 | 13:15 13:30 | 94 | 380 | 12 | 4 | 461 | 1828.5 | 17:30 17:45 | 92 | 325 | 11 | 1 | 395.5 | 1491.5 | 8:15 - 9:15 | 2067.5 | 11:45 - 12:45 | 1832 | 16:45 - 17:45 | 0
9:15 9:30 | 138 | 442 | 18 | 6 | 562 | 2109 | 13:30 13:45 | 102 | 369 | 12 | 4 | 454 | 1779.5 | 17:45 18:00 | 81 | 367 | 17 | 2 | 446.5 | 1657.5 | 8:00 - 9:00 | 2079.5 | 11:00 - 12:00 | 1838.5 | 17:00 - 18:00 | 0
9:30 9:45 | 124 | 428 | 15 | 4 | 530 | 2163.5 | 13:45 14:00 | 91 | 385 | 9 | 5 | 461 | 1816.5 | 18:00 18:15 | 94 | 436 | 9 | 2 | 506 | 1750.5 | 7:45 - 8:45 | 2112.5 | 13:15 - 14:15 | 1862.5 | 17:15 - 18:15 | 0
9:45 10:00 | 105 | 389 | 11 | 4 | 473.5 | 2106 | 14:00 14:15 | 123 | 433 | 12 | 6 | 533.5 | 1909.5 | 18:15 18:30 | 74 | 324 | 8 | 2 | 382 | 1730 | 7:30 - 8:30 | 2147.5 | 13:00 - 14:00 | 1876.5 | 17:30 - 18:30 | 0
11:00 11:15 | 97 | 352 | 26 | 5 | 465 |  | 14:15 14:30 | 105 | 465 | 19 | 4 | 565.5 | 2014 | 18:30 18:45 | 92 | 362 | 16 | 1 | 442.5 | 1777 |  |  | 13:30 - 14:30 | 1888.5 | 17:45 - 18:45 | 0
11:15 11:30 | 104 | 355 | 17 | 4 | 451 |  | 14:30 14:45 | 138 | 438 | 15 | 5 | 549.5 | 2109.5 | 18:45 19:00 | 74 | 324 | 11 | 1 | 385.5 | 1716 |  |  | 13:45 - 14:45 | 1896 | 18:00 - 19:00 | 0
11:30 11:45 | 102 | 443 | 19 | 6 | 547 |  | 14:45 15:00 | 128 | 422 | 13 | 3 | 519.5 | 2168 | [9 empty] | 14:00 - 15:00 | 1946
MAÑANA |  | VOLUMEN MÁX = |  |  |  | 2308 | MEDIO DÍA |  | VOLUMEN MÁX = |  |  |  | 2168 | TARDE |  | VOLUMEN MÁX = |  |  |  | 1777
|  | HORA MAX VOL |  |  | 7:30 - 8:30 |  |  |  | HORA MAX VOL |  |  | 14:00 - 15:00 |  |  |  | HORA MAX VOL |  |  | 17:45 - 18:45 |  |  |  | HORA MAX VOL
OBSERVACIONES:
11:00 11:15
11:15 11:30
11:30 11:45
11:45 12:00
12:00 12:15
12:15 12:30
12:30 12:45
12:45 13:00
13:00 13:15
13:15 13:30
13:30 13:45
13:45 14:00
14:00 14:15
14:15 14:30
14:30 14:45
14:45 15:00

## DIRECCIONALIDAD
SDB
Formato Nº 5: Volumen vehicular direccional
CONTRATO No.: |  | DE OBRA
DIRECCIÓN : |  | CALLE 79 X CARRERA 50 |  |  |  |  | CRUCE No. : | 0
AFORADOR: |  | IVAN FONSECA |  |  |  |  | FECHA : | 2016-06-13
GRUPO No. | No. CARRILES | PERIODO | MOVIMIENTO | MOTOS | AUTOS | BUS | CAMIÓN | TOTAL EQUIVAL. | % DIRECC.
|  |  |  | M | A | B | C
1 (N-S) |  |  | IZQUIERDA | 0 | 0 | 0 | 0 | 0 | 0,00
|  | MAÑANA: | DIRECTOS | 0 | 0 | 0 | 0 | 0 | 0,00
|  | 07:30 - 08:00 | DERECHA | 0 | 0 | 0 | 0 | 0 | 0,00
|  |  | IZQUIERDA | 0 | 0 | 0 | 0 | 0 | 0,00
|  | MEDIO DÍA: | DIRECTOS | 0 | 0 | 0 | 0 | 0 | 0,00
|  | 11:00 - 11:30 | DERECHA | 0 | 0 | 0 | 0 | 0 | 0,00
|  |  | IZQUIERDA | 0 | 0 | 0 | 0 | 0 | 0,00
|  | TARDE: | DIRECTOS | 0 | 0 | 0 | 0 | 0 | 0,00
|  | 17:00 - 17:30 | DERECHA | 0 | 0 | 0 | 0 | 0 | 0,00
2 (S-N) | 2 |  | IZQUIERDA | 19 | 147 | 8 | 2 | 177.5 | 25.321
|  | MAÑANA: | DIRECTOS | 161 | 400 | 14 | 6 | 523.5 | 74.679
|  | 08:00 - 08:30 | DERECHA | 0 | 0 | 0 | 0 | 0 | 0,00
|  |  | IZQUIERDA | 15 | 146 | 5 | 0 | 163.5 | 22.7083
|  | MEDIO DÍA: | DIRECTOS | 178 | 429 | 13 | 5 | 556.5 | 77.2917
|  | 11:30 - 12:00 | DERECHA | 0 | 0 | 0 | 0 | 0 | 0,00
|  |  | IZQUIERDA | 12 | 111 | 7 | 0 | 131 | 24.1697
|  | TARDE: | DIRECTOS | 81 | 340 | 14 | 1 | 411 | 75.8303
|  | 17:30 - 18:00 | DERECHA | 0 | 0 | 0 | 0 | 0 | 0,00
3 (OCC-OR) |  |  | IZQUIERDA | 0 | 0 | 0 | 0 | 0 | 0,00
|  | MAÑANA: | DIRECTOS | 0 | 0 | 0 | 0 | 0 | 0,00
|  | 08:30 - 09:00 | DERECHA | 0 | 0 | 0 | 0 | 0 | 0,00
|  |  | IZQUIERDA | 0 | 0 | 0 | 0 | 0 | 0,00
|  | MEDIO DÍA: | DIRECTOS | 0 | 0 | 0 | 0 | 0 | 0,00
|  | 12:00 - 12:30 | DERECHA | 0 | 0 | 0 | 0 | 0 | 0,00
|  |  | IZQUIERDA | 0 | 0 | 0 | 0 | 0 | 0,00
|  | TARDE: | DIRECTOS | 0 | 0 | 0 | 0 | 0 | 0,00
|  | 18:00 - 18:30 | DERECHA | 0 | 0 | 0 | 0 | 0 | 0,00
4 (OR-OCC) | 2 |  | IZQUIERDA | 0 | 0 | 0 | 0 | 0 | 0,00
|  | MAÑANA: | DIRECTOS | 46 | 207 | 11 | 5 | 264.5 | 74.507
|  | 09:00 - 09:30 | DERECHA | 19 | 76 | 0 | 2 | 90.5 | 25.493
|  |  | IZQUIERDA | 0 | 0 | 0 | 0 | 0 | 0,00
|  | MEDIO DÍA: | DIRECTOS | 48 | 227 | 10 | 2 | 276 | 79.0831
|  | 12:30 - 13:00 | DERECHA | 25 | 58 | 0 | 1 | 73 | 20.9169
|  |  | IZQUIERDA | 0 | 0 | 0 | 0 | 0 | 0,00
|  | TARDE: | DIRECTOS | 63 | 173 | 6 | 1 | 219 | 76.5734
|  | 18:30 - 19:00 | DERECHA | 10 | 62 | 0 | 0 | 67 | 23.4266
OBSERVACIONES:

## DIAGRAMA DE VOL
CONTRATO DE CONCESION DE AMOBLAMIENTO URBANO
SISTEMA DE SEMAFIRIZACION
VOLUMENES VEHICULARES DE INTERSECCION SEMAFORIZADA
CIUDAD |  | BARRANQUILLA | [8 empty] | INTERSECCIÓN |  |  | CALLE 79 X CARRERA 50 | [6 empty] | Nº EXTERNO |  |  | 0 | [7 empty] | FECHA |  | 2016-06-13
|  |  | MÑANA | [14 empty] | MEDIO DIA | [13 empty] | TARDE
TIEMPO | 7:45 | 8:00 | 8:15 | 8:30 | 8:45 | 9:00 | 9:15 | 9:30 | 9:45 | 10:00 |  | 11:15 | 11:30 | 11:45 | 12:00 | 12:15 | 12:30 | 12:45 | 13:00 | 13:15 | 13:30 | 13:45 | 14:00 | 14:15 | 14:30 | 14:45 | 15:00 | 16:15 | 16:30 | 16:45 | 17:00 | 17:15 | 17:30 | 17:45 | 18:00 | 18:15 | 18:30 | 18:45 | 19:00 | 7:45 | 8:00 | 8:15 | 8:30 | 8:45 | 9:00 | 9:15 | 9:30 | 9:45 | 10:00 | 11:15 | 11:30 | 11:45 | 12:00 | 12:15 | 12:30 | 12:45 | 13:00 | 13:15 | 13:30 | 13:45 | 14:00 | 14:15 | 14:30 | 14:45 | 15:00 | 16:15 | 16:30 | 16:45 | 17:00 | 17:15 | 17:30 | 17:45 | 18:00 | 18:15 | 18:30 | 18:45 | 19:00
[19 empty] | GRUPO |  | 1 | [21 empty] | 0 | 0 | 0 | 0 | 0 | 0 | 0 |  |  |  | 0 | 0 | 0 | 0 | 0 | 0 | 0 | 0 | 0 | 0 | 0 | 0 | 0 |  |  |  | 0 | 0 | 0 | 0 | 0 | 0 | 0 | 0 | 0
VOL-15MIN
VOL-HORA |  |  |  | 0 | 0 | 0 | 0 | 0 | 0 | 0 |  |  |  |  | 0 | 0 | 0 | 0 | 0 | 0 | 0 | 0 | 0 | 0 | 0 | 0 | 0 |  |  |  | 0 | 0 | 0 | 0 | 0 | 0 | 0 | 0 | 0
MOV DIRC |  | IZQ | 0% |  | DIR | 0% |  | DER | 0% |  |  |  |  | IZQ | 0% |  |  |  | DIR | 0% |  |  |  | DER | 0% |  |  |  | IZQ | 0% |  |  |  | DIR | 0% |  |  | DER | 0%
[19 empty] | GRUPO |  | 2
VOL-15MIN | 410 | 378.5 | 424.5 | 394.5 | 317.5 | 350 | 381.5 | 401 | 371.5 | 306 |  | 303 | 279 | 371.5 | 361.5 | 297 | 327.5 | 324 | 294.5 | 302 | 304.5 | 302.5 | 300 | 331.5 | 370 | 367 | 353 | 334 | 263 | 164.5 | 232 | 326 | 281.5 | 241 | 270.5 | 329 | 239.5 | 291.5 | 250.5 |  |  |  | 1607.5 | 1515 | 1486.5 | 1443.5 | 1450 | 1504 | 1460 |  |  |  | 1315 | 1309 | 1357.5 | 1310 | 1243 | 1248 | 1225 | 1203.5 | 1209 | 1238.5 | 1304 | 1368.5 | 1421.5 |  |  |  | 993.5 | 985.5 | 1004 | 1080.5 | 1119 | 1122 | 1080 | 1130.5 | 1110.5
VOL-HORA |  |  |  | 1607.5 | 1515 | 1486.5 | 1443.5 | 1450 | 1504 | 1460 |  |  |  |  | 1315 | 1309 | 1357.5 | 1310 | 1243 | 1248 | 1225 | 1203.5 | 1209 | 1238.5 | 1304 | 1368.5 | 1421.5 |  |  |  | 993.5 | 985.5 | 1004 | 1080.5 | 1119 | 1122 | 1080 | 1130.5 | 1110.5 |  |  |  | 700.5 | 688 | 685.5 | 673.5 | 659 | 659.5 | 646 |  |  |  | 714.5 | 743 | 755 | 758.5 | 683 | 631 | 603.5 | 576 | 607.5 | 671 | 710 | 741 | 746.5 |  |  |  | 540 | 442 | 360 | 411 | 538.5 | 628.5 | 650 | 646.5 | 605.5
MOV DIRC |  | IZQ | 25.32% |  | DIR | 74.68% |  | DER | 0% |  |  |  |  | IZQ | 22.71% |  |  |  | DIR | 77.29% |  |  |  | DER | 0% |  |  |  | IZQ | 24.17% |  |  |  | DIR | 75.83% |  |  | DER | 0% |  |  |  | 0 | 0 | 0 | 0 | 0 | 0 | 0 |  |  |  | 0 | 0 | 0 | 0 | 0 | 0 | 0 | 0 | 0 | 0 | 0 | 0 | 0 |  |  |  | 0 | 0 | 0 | 0 | 0 | 0 | 0 | 0 | 0
VOL MAX | 1607.5 | IZQ | 407.0346 |  | DIR | 1200.4654 |  | DER | 0 |  |  | 1421.5 |  | IZQ | 322.799 |  |  |  | DIR | 1098.701 |  |  |  | DER | 0 |  |  | 1130.5 | IZQ | 273.2389 |  |  |  | DIR | 857.2611 |  |  | DER | 0
[19 empty] | GRUPO |  | 3 | [21 empty] | 2308 | 2203 | 2172 | 2117 | 2109 | 2163.5 | 2106 |  |  |  | 2029.5 | 2052 | 2112.5 | 2068.5 | 1926 | 1879 | 1828.5 | 1779.5 | 1816.5 | 1909.5 | 2014 | 2109.5 | 2168 |  |  |  | 1533.5 | 1427.5 | 1364 | 1491.5 | 1657.5 | 1750.5 | 1730 | 1777 | 1716
VOL-15MIN
VOL-HORA |  |  |  | 0 | 0 | 0 | 0 | 0 | 0 | 0 |  |  |  |  | 0 | 0 | 0 | 0 | 0 | 0 | 0 | 0 | 0 | 0 | 0 | 0 | 0 |  |  |  | 0 | 0 | 0 | 0 | 0 | 0 | 0 | 0 | 0
MOV DIRC |  | IZQ | 0% |  | DIR | 0% |  | DER | 0% |  |  |  |  | IZQ | 0% |  |  |  | DIR | 0% |  |  |  | DER | 0% |  |  |  | IZQ | 0% |  |  |  | DIR | 0% |  |  | DER | 0%
[19 empty] | GRUPO |  | 4
VOL-15MIN | 170.5 | 183.5 | 171 | 175.5 | 158 | 181 | 159 | 161 | 158.5 | 167.5 |  | 162 | 172 | 175.5 | 205 | 190.5 | 184 | 179 | 129.5 | 138.5 | 156.5 | 151.5 | 161 | 202 | 195.5 | 182.5 | 166.5 | 185 | 203 | 103.5 | 48.5 | 87 | 121 | 154.5 | 176 | 177 | 142.5 | 151 | 135
VOL-HORA |  |  |  | 700.5 | 688 | 685.5 | 673.5 | 659 | 659.5 | 646 |  |  |  |  | 714.5 | 743 | 755 | 758.5 | 683 | 631 | 603.5 | 576 | 607.5 | 671 | 710 | 741 | 746.5 |  |  |  | 540 | 442 | 360 | 411 | 538.5 | 628.5 | 650 | 646.5 | 605.5
MOV DIRC |  | IZQ | 0% |  | DIR | 74.51% |  | DER | 25.49% |  |  |  |  | IZQ | 0% |  |  |  | DIR | 79.08% |  |  |  | DER | 20.92% |  |  |  | IZQ | 0% |  |  |  | DIR | 76.57% |  |  | DER | 23.43%
VOL MAX | 700.5 | IZQ | 0 |  | DIR | 521.9218 |  | DER | 178.5782 |  |  | 758.5 |  | IZQ | 0 |  |  |  | DIR | 599.8453 |  |  |  | DER | 158.6547 |  |  | 650 | IZQ | 0 |  |  |  | DIR | 497.7273 |  |  | DER | 152.2727
[19 empty] | GRUPO |  | TOTAL
VOL-15MIN | 580.5 | 562 | 595.5 | 570 | 475.5 | 531 | 540.5 | 562 | 530 | 473.5 |  | 465 | 451 | 547 | 566.5 | 487.5 | 511.5 | 503 | 424 | 440.5 | 461 | 454 | 461 | 533.5 | 565.5 | 549.5 | 519.5 | 519 | 466 | 268 | 280.5 | 413 | 402.5 | 395.5 | 446.5 | 506 | 382 | 442.5 | 385.5
VOL-HORA |  |  |  | 2308 | 2203 | 2172 | 2117 | 2109 | 2163.5 | 2106 |  |  |  |  | 2029.5 | 2052 | 2112.5 | 2068.5 | 1926 | 1879 | 1828.5 | 1779.5 | 1816.5 | 1909.5 | 2014 | 2109.5 | 2168 |  |  |  | 1533.5 | 1427.5 | 1364 | 1491.5 | 1657.5 | 1750.5 | 1730 | 1777 | 1716
s
Constru eñales
S.A.