## G-2
SDB
Formato Nº 4: VOLUMEN DE ARRIBOS
CONTRATO No. : |  |  |  | DE OBRA
DIRECCIÓN : |  |  | CALLE 79 X CARRERA 53 |  |  |  |  | CRUCE No. : | [6 empty] | GRUPO No. : |  |  | 2 (S-N)
AFORADOR : |  |  | JULIO VASQUEZ |  |  |  |  | No. CARRILES : |  |  | 3 |  |  |  | FECHA : |  |  | 2016-06-23
HORAS | VEHÍCULOS |  |  |  | TOTAL V. Eq. | TOTAL V. Eq/H | HORAS | VEHÍCULOS |  |  |  | TOTAL V. Eq. | TOTAL V. Eq/H | HORAS | VEHÍCULOS |  |  |  | TOTAL V. Eq. | TOTAL V. Eq/H
| M | A | B | C |  |  |  | M | A | B | C |  |  |  | M | A | B | C
7:30 7:45 | 97 | 288 | 4 | 1 | 347 |  | 11:45 12:00 | 83 | 354 | 2 | 7 | 417 | 1348.5 | 16:00 16:15 | 82 | 344 | 1 | 5 | 399.5
7:45 8:00 | 122 | 286 | 3 | 1 | 355.5 |  | 12:00 12:15 | 74 | 403 | 0 | 6 | 455 | 1516 | 16:15 16:30 | 75 | 338 | 4 | 7 | 401
8:00 8:15 | 99 | 218 | 5 | 4 | 287.5 |  | 12:15 12:30 | 58 | 365 | 2 | 5 | 410.5 | 1638 | 16:30 16:45 | 81 | 313 | 3 | 5 | 372
8:15 8:30 | 87 | 266 | 3 | 6 | 330.5 | 1320.5 | 12:30 12:45 | 68 | 301 | 2 | 6 | 354 | 1636.5 | 16:45 17:00 | 70 | 358 | 3 | 5 | 411.5 | 1584 |  | 212.5
8:30 8:45 | 81 | 199 | 6 | 3 | 259 | 1232.5 | 12:45 13:00 | 70 | 309 | 1 | 1 | 348.5 | 1568 | 17:00 17:15 | 77 | 358 | 3 | 7 | 420 | 1604.5 |  | 226
8:45 9:00 | 86 | 224 | 3 | 1 | 275.5 | 1152.5 | 13:00 13:15 | 69 | 306 | 2 | 3 | 352 | 1465 | 17:15 17:30 | 58 | 394 | 1 | 1 | 427.5 | 1631 |  | 233.5
9:00 9:15 | 74 | 264 | 3 | 6 | 322 | 1187 | 13:15 13:30 | 68 | 300 | 1 | 2 | 341 | 1395.5 | 17:30 17:45 | 66 | 401 | 5 | 1 | 446.5 | 1705.5 |  | 234
9:15 9:30 | 81 | 268 | 3 | 6 | 329.5 | 1186 | 13:30 13:45 | 68 | 302 | 2 | 2 | 345 | 1386.5 | 17:45 18:00 | 56 | 391 | 4 | 3 | 434.5 | 1728.5 |  | 248
9:30 9:45 | 82 | 306 | 4 | 4 | 365 | 1292 | 13:45 14:00 | 84 | 348 | 1 | 3 | 399.5 | 1437.5 | 18:00 18:15 | 60 | 404 | 3 | 1 | 442.5 | 1751 |  | 248
9:45 10:00 | 60 | 247 | 2 | 2 | 286 | 1302.5 | 14:00 14:15 | 57 | 269 | 5 | 2 | 312.5 | 1398 | 18:15 18:30 | 57 | 356 | 2 | 3 | 396 | 1719.5 |  | 262
11:00 11:15 | 61 | 241 | 3 | 4 | 287.5 |  | 14:15 14:30 | 69 | 311 | 5 | 3 | 363 | 1420 | 18:30 18:45 | 53 | 340 | 3 | 2 | 377.5 | 1650.5 |  | 275
11:15 11:30 | 55 | 248 | 4 | 2 | 288.5 |  | 14:30 14:45 | 64 | 369 | 8 | 4 | 427 | 1502 | 18:45 19:00 | 49 | 321 | 2 | 1 | 352 | 1568 |  | 276
11:30 11:45 | 72 | 298 | 2 | 7 | 355.5 |  | 14:45 15:00 | 59 | 294 | 3 | 6 | 344.5 | 1447
MAÑANA |  | VOLUMEN MÁX = |  |  |  | 1320.5 | MEDIO DÍA |  | VOLUMEN MÁX = |  |  |  | 1638 | TARDE |  | VOLUMEN MÁX = |  |  |  | 1751
|  | HORA MAX VOL |  |  | 7:30 - 8:30 |  |  |  | HORA MAX VOL |  |  | 11:00 - 12:00 |  |  |  | HORA MAX VOL |  |  | 17:15- 18:15
OBSERVACIONES:
11:00 11:15
11:15 11:30
11:30 11:45
11:45 12:00
12:00 12:15
12:15 12:30
12:30 12:45
12:45 13:00
13:00 13:15
13:15 13:30
13:30 13:45
13:45 14:00
14:00 14:15
14:15 14:30
14:30 14:45
14:45 15:00

## G-4
SDB
Formato Nº 4: VOLUMEN DE ARRIBOS
CONTRATO No. : |  |  |  | DE OBRA
DIRECCIÓN : |  |  | CALLE 79 X CARRERA 53 |  |  |  |  | CRUCE No. : |  |  | 0 |  |  |  | GRUPO No. : |  |  | 4(OR-OCC)
AFORADOR : |  |  | IVAN FONSECA |  |  |  |  | No. CARRILES : |  |  | 3 |  |  |  | FECHA : |  |  | 2016-06-23
HORAS | VEHÍCULOS |  |  |  | TOTAL V. Eq. | TOTAL V. Eq/H | HORAS | VEHÍCULOS |  |  |  | TOTAL V. Eq. | TOTAL V. Eq/H | HORAS | VEHÍCULOS |  |  |  | TOTAL V. Eq. | TOTAL V. Eq/H
| M | A | B | C |  |  |  | M | A | B | C |  |  |  | M | A | B | C
7:30 7:45 | 50 | 167 | 10 | 4 | 222 |  | 11:45 12:00 | 75 | 306 | 9 | 2 | 366.5 | 1560 | 16:00 16:15 | 63 | 328 | 10 | 6 | 394.5 |  |  |  | 12:45 - 13:45 | 929.5
7:45 8:00 | 62 | 163 | 18 | 4 | 240 |  | 12:00 12:15 | 58 | 343 | 5 | 5 | 394.5 | 1543 | 16:15 16:30 | 83 | 321 | 12 | 3 | 394 |  |  |  | 12:00 - 13:00 | 932.5
8:00 8:15 | 74 | 217 | 13 | 3 | 287.5 |  | 12:15 12:30 | 65 | 368 | 9 | 2 | 423.5 | 1543 | 16:30 16:45 | 79 | 324 | 12 | 1 | 390 |  |  |  | 12:30 - 13:30 | 944.5
8:15 8:30 | 55 | 206 | 14 | 3 | 269 | 1018.5 | 12:30 12:45 | 47 | 397 | 7 | 0 | 434.5 | 1619 | 16:45 17:00 | 71 | 308 | 13 | 4 | 379.5 | 1558 | 9:00 - 10:00 | 1077.5 | 12:15 - 13:15 | 950 | 16:00 - 17:00 | 0
8:30 8:45 | 81 | 233 | 19 | 7 | 329 | 1125.5 | 12:45 13:00 | 54 | 379 | 11 | 2 | 433 | 1685.5 | 17:00 17:15 | 48 | 325 | 9 | 3 | 374.5 | 1538 | 8:45 - 9:45 | 1084 | 11:30 - 12:30 | 986 | 16:15 - 17:15 | 0
8:45 9:00 | 72 | 190 | 17 | 4 | 270 | 1155.5 | 13:00 13:15 | 50 | 352 | 12 | 0 | 401 | 1692 | 17:15 17:30 | 65 | 313 | 16 | 1 | 380 | 1524 | 8:30 - 9:30 | 1088 | 11:15 - 12:15 | 1007 | 16:30 - 17:30 | 0
9:00 9:15 | 74 | 244 | 18 | 4 | 327 | 1195 | 13:15 13:30 | 49 | 290 | 10 | 2 | 339.5 | 1608 | 17:30 17:45 | 58 | 307 | 11 | 1 | 360.5 | 1494.5 | 8:15 - 9:15 | 1121.5 | 11:45 - 12:45 | 1015.5 | 16:45 - 17:45 | 0
9:15 9:30 | 89 | 236 | 11 | 7 | 320 | 1246 | 13:30 13:45 | 49 | 286 | 10 | 2 | 335.5 | 1509 | 17:45 18:00 | 81 | 334 | 8 | 0 | 390.5 | 1505.5 | 8:00 - 9:00 | 1162.5 | 11:00 - 12:00 | 1028.5 | 17:00 - 18:00 | 0
9:30 9:45 | 52 | 230 | 14 | 4 | 294 | 1211 | 13:45 14:00 | 62 | 307 | 13 | 1 | 366.5 | 1442.5 | 18:00 18:15 | 69 | 347 | 11 | 2 | 408.5 | 1539.5 | 7:45 - 8:45 | 1171 | 13:00 - 14:00 | 1031 | 17:15 - 18:15 | 0
9:45 10:00 | 64 | 252 | 11 | 5 | 318.5 | 1259.5 | 14:00 14:15 | 79 | 302 | 14 | 2 | 374.5 | 1416 | 18:15 18:30 | 52 | 336 | 15 | 4 | 402 | 1561.5 | 7:30 - 8:30 | 1205.5 | 13:15 - 14:15 | 1036.5 | 17:30 - 18:30 | 0
11:00 11:15 | 96 | 324 | 11 | 7 | 411.5 |  | 14:15 14:30 | 72 | 294 | 12 | 5 | 366.5 | 1443 | 18:30 18:45 | 49 | 303 | 16 | 3 | 367 | 1568 |  |  | 13:30 - 14:30 | 1058.5 | 17:45 - 18:45 | 0
11:15 11:30 | 89 | 343 | 13 | 4 | 423.5 |  | 14:30 14:45 | 92 | 276 | 11 | 7 | 361.5 | 1469 | 18:45 19:00 | 41 | 319 | 13 | 1 | 368 | 1545.5 |  |  | 13:45 - 14:45 | 1091.5 | 18:00 - 19:00 | 0
11:30 11:45 | 70 | 295 | 8 | 5 | 358.5 |  | 14:45 15:00 | 83 | 289 | 13 | 5 | 369 | 1471.5 | [9 empty] | 14:00 - 15:00 | 1132
MAÑANA |  | VOLUMEN MÁX = |  |  |  | 1259.5 | MEDIO DÍA |  | VOLUMEN MÁX = |  |  |  | 1692 | TARDE |  | VOLUMEN MÁX = |  |  |  | 1568
|  | HORA MAX VOL |  |  | 9:00 - 10:00 |  |  |  | HORA MAX VOL |  |  | 12:15 - 13:15 |  |  |  | HORA MAX VOL |  |  | 17:45 - 18:45 |  |  |  | HORA MAX VOL
OBSERVACIONES:
11:00 11:15
11:15 11:30
11:30 11:45
11:45 12:00
12:00 12:15
12:15 12:30
12:30 12:45
12:45 13:00
13:00 13:15
13:15 13:30
13:30 13:45
13:45 14:00
14:00 14:15
14:15 14:30
14:30 14:45
14:45 15:00

## G-Totales
SDB
Formato Nº 7: VOLUMEN DE ARRIBOS TOTAL DE LA INTERSECCIÓN
CONTRATO No. : |  |  |  | DE OBRA
DIRECCIÓN : |  |  | CALLE 79 X CARRERA 53 |  |  |  |  | CRUCE No. : |  |  | 0 |  |  |  | FECHA : |  |  | 2016-06-23
HORAS | VEHÍCULOS |  |  |  | TOTAL V. Eq. | TOTAL V. Eq/H | HORAS | VEHÍCULOS |  |  |  | TOTAL V. Eq. | TOTAL V. Eq/H | HORAS | VEHÍCULOS |  |  |  | TOTAL V. Eq. | TOTAL V. Eq/H
| M | A | B | C |  |  |  | M | A | B | C |  |  |  | M | A | B | C
7:30 7:45 | 147 | 455 | 14 | 5 | 569 |  | 11:45 12:00 | 158 | 660 | 11 | 9 | 783.5 | 2908.5 | 16:00 16:15 | 145 | 672 | 11 | 11 | 794 |  |  |  | 12:00 - 13:00 | 1745.5
7:45 8:00 | 184 | 449 | 21 | 5 | 595.5 |  | 12:00 12:15 | 132 | 746 | 5 | 11 | 849.5 | 3059 | 16:15 16:30 | 158 | 659 | 16 | 10 | 795 |  |  |  | 12:30 - 13:30 | 1755
8:00 8:15 | 173 | 435 | 18 | 7 | 575 |  | 12:15 12:30 | 123 | 733 | 11 | 7 | 834 | 3181 | 16:30 16:45 | 160 | 637 | 15 | 6 | 762 |  |  |  | 12:15 - 13:15 | 1763.5
8:15 8:30 | 142 | 472 | 17 | 9 | 599.5 | 2339 | 12:30 12:45 | 115 | 698 | 9 | 6 | 788.5 | 3255.5 | 16:45 17:00 | 141 | 666 | 16 | 9 | 791 | 3142 | 8:30 - 9:30 | 2015.5 | 12:45 - 13:45 | 1769 | 16:00 - 17:00 | 0
8:30 8:45 | 162 | 432 | 25 | 10 | 588 | 2358 | 12:45 13:00 | 124 | 688 | 12 | 3 | 781.5 | 3253.5 | 17:00 17:15 | 125 | 683 | 12 | 10 | 794.5 | 3142.5 | 9:00 - 10:00 | 2044.5 | 11:30 - 12:30 | 1803.5 | 16:15 - 17:15 | 0
8:45 9:00 | 158 | 414 | 20 | 5 | 545.5 | 2308 | 13:00 13:15 | 119 | 658 | 14 | 3 | 753 | 3157 | 17:15 17:30 | 123 | 707 | 17 | 2 | 807.5 | 3155 | 8:45 - 9:45 | 2047 | 11:15 - 12:15 | 1810.5 | 16:30 - 17:30 | 0
9:00 9:15 | 148 | 508 | 21 | 10 | 649 | 2382 | 13:15 13:30 | 117 | 590 | 11 | 4 | 680.5 | 3003.5 | 17:30 17:45 | 124 | 708 | 16 | 2 | 807 | 3200 | 8:15 - 9:15 | 2067.5 | 11:45 - 12:45 | 1832 | 16:45 - 17:45 | 0
9:15 9:30 | 170 | 504 | 14 | 13 | 649.5 | 2432 | 13:30 13:45 | 117 | 588 | 12 | 4 | 680.5 | 2895.5 | 17:45 18:00 | 137 | 725 | 12 | 3 | 825 | 3234 | 8:00 - 9:00 | 2079.5 | 11:00 - 12:00 | 1838.5 | 17:00 - 18:00 | 0
9:30 9:45 | 134 | 536 | 18 | 8 | 659 | 2503 | 13:45 14:00 | 146 | 655 | 14 | 4 | 766 | 2880 | 18:00 18:15 | 129 | 751 | 14 | 3 | 851 | 3290.5 | 7:45 - 8:45 | 2112.5 | 13:15 - 14:15 | 1862.5 | 17:15 - 18:15 | 0
9:45 10:00 | 124 | 499 | 13 | 7 | 604.5 | 2562 | 14:00 14:15 | 136 | 571 | 19 | 4 | 687 | 2814 | 18:15 18:30 | 109 | 692 | 17 | 7 | 798 | 3281 | 7:30 - 8:30 | 2147.5 | 13:00 - 14:00 | 1876.5 | 17:30 - 18:30 | 0
11:00 11:15 | 157 | 565 | 14 | 11 | 699 |  | 14:15 14:30 | 141 | 605 | 17 | 8 | 729.5 | 2863 | 18:30 18:45 | 102 | 643 | 19 | 5 | 744.5 | 3218.5 |  |  | 13:30 - 14:30 | 1888.5 | 17:45 - 18:45 | 0
11:15 11:30 | 144 | 591 | 17 | 6 | 712 |  | 14:30 14:45 | 156 | 645 | 19 | 11 | 788.5 | 2971 | 18:45 19:00 | 90 | 640 | 15 | 2 | 720 | 3113.5 |  |  | 13:45 - 14:45 | 1896 | 18:00 - 19:00 | 0
11:30 11:45 | 142 | 593 | 10 | 12 | 714 |  | 14:45 15:00 | 142 | 583 | 16 | 11 | 713.5 | 2918.5 | [9 empty] | 14:00 - 15:00 | 1946
MAÑANA |  | VOLUMEN MÁX = |  |  |  | 2562 | MEDIO DÍA |  | VOLUMEN MÁX = |  |  |  | 3255.5 | TARDE |  | VOLUMEN MÁX = |  |  |  | 3290.5
|  | HORA MAX VOL |  |  | 9:00 - 10:00 |  |  |  | HORA MAX VOL |  |  | 11:45 - 12:45 |  |  |  | HORA MAX VOL |  |  | 17:15 - 18:15 |  |  |  | HORA MAX VOL
OBSERVACIONES:
11:00 11:15
11:15 11:30
11:30 11:45
11:45 12:00
12:00 12:15
12:15 12:30
12:30 12:45
12:45 13:00
13:00 13:15
13:15 13:30
13:30 13:45
13:45 14:00
14:00 14:15
14:15 14:30
14:30 14:45
14:45 15:00

## DIRECCIONALIDAD
SDB
Formato Nº 5: Volumen vehicular direccional
CONTRATO No.: |  | DE OBRA
DIRECCIÓN : |  | CALLE 79 X CARRERA 53 |  |  |  |  | CRUCE No. : | 0
AFORADOR: |  | JHONY NAVARRO |  |  |  |  | FECHA : | 2016-06-23
GRUPO No. | No. CARRILES | PERIODO | MOVIMIENTO | MOTOS | AUTOS | BUS | CAMIÓN | TOTAL EQUIVAL. | % DIRECC.
|  |  |  | M | A | B | C
1 (N-S) |  |  | IZQUIERDA | 0 | 0 | 0 | 0 | 0 | 0,00
|  | MAÑANA: | DIRECTOS | 0 | 0 | 0 | 0 | 0 | 0,00
|  | 07:30 - 08:00 | DERECHA | 0 | 0 | 0 | 0 | 0 | 0,00
|  |  | IZQUIERDA | 0 | 0 | 0 | 0 | 0 | 0,00
|  | MEDIO DÍA: | DIRECTOS | 0 | 0 | 0 | 0 | 0 | 0,00
|  | 11:00 - 11:30 | DERECHA | 0 | 0 | 0 | 0 | 0 | 0,00
|  |  | IZQUIERDA | 0 | 0 | 0 | 0 | 0 | 0,00
|  | TARDE: | DIRECTOS | 0 | 0 | 0 | 0 | 0 | 0,00
|  | 17:00 - 17:30 | DERECHA | 0 | 0 | 0 | 0 | 0 | 0,00
2 (S-N) | 3 |  | IZQUIERDA | 126 | 296 | 0 | 3 | 366.5 | 19.7574
|  | MAÑANA: | DIRECTOS | 446 | 1185 | 24 | 13 | 1488.5 | 80.2426
|  | 08:00 - 08:30 | DERECHA | 0 | 0 | 0 | 0 | 0 | 0,00
|  |  | IZQUIERDA | 129 | 558 | 0 | 10 | 647.5 | 22.4865
|  | MEDIO DÍA: | DIRECTOS | 412 | 1934 | 16 | 24 | 2232 | 77.5135
|  | 11:30 - 12:00 | DERECHA | 0 | 0 | 0 | 0 | 0 | 0,00
|  |  | IZQUIERDA | 101 | 498 | 0 | 6 | 563.5 | 27.1763
|  | TARDE: | DIRECTOS | 342 | 1249 | 15 | 24 | 1510 | 72.8237
|  | 17:30 - 18:00 | DERECHA | 0 | 0 | 0 | 0 | 0 | 0,00
3 (OCC-OR) |  |  | IZQUIERDA | 0 | 0 | 0 | 0 | 0 | 0,00
|  | MAÑANA: | DIRECTOS | 0 | 0 | 0 | 0 | 0 | 0,00
|  | 08:30 - 09:00 | DERECHA | 0 | 0 | 0 | 0 | 0 | 0,00
|  |  | IZQUIERDA | 0 | 0 | 0 | 0 | 0 | 0,00
|  | MEDIO DÍA: | DIRECTOS | 0 | 0 | 0 | 0 | 0 | 0,00
|  | 12:00 - 12:30 | DERECHA | 0 | 0 | 0 | 0 | 0 | 0,00
|  |  | IZQUIERDA | 0 | 0 | 0 | 0 | 0 | 0,00
|  | TARDE: | DIRECTOS | 0 | 0 | 0 | 0 | 0 | 0,00
|  | 18:00 - 18:30 | DERECHA | 0 | 0 | 0 | 0 | 0 | 0,00
4 (OR-OCC) | 3 |  | IZQUIERDA | 0 | 0 | 0 | 0 | 0 | 0,00
|  | MAÑANA: | DIRECTOS | 297 | 1002 | 75 | 25 | 1363 | 71.2307
|  | 09:00 - 09:30 | DERECHA | 126 | 470 | 0 | 7 | 550.5 | 28.7693
|  |  | IZQUIERDA | 0 | 0 | 0 | 0 | 0 | 0,00
|  | MEDIO DÍA: | DIRECTOS | 357 | 1281 | 73 | 18 | 1650.5 | 72.4857
|  | 12:30 - 13:00 | DERECHA | 271 | 473 | 4 | 4 | 626.5 | 27.5143
|  |  | IZQUIERDA | 0 | 0 | 0 | 0 | 0 | 0,00
|  | TARDE: | DIRECTOS | 271 | 1385 | 73 | 9 | 1689 | 73.5467
|  | 18:30 - 19:00 | DERECHA | 79 | 561 | 1 | 2 | 607.5 | 26.4533
OBSERVACIONES:

## DIAGRAMA DE VOL
CONTRATO DE CONCESION DE AMOBLAMIENTO URBANO
SISTEMA DE SEMAFIRIZACION
VOLUMENES VEHICULARES DE INTERSECCION SEMAFORIZADA
CIUDAD |  | BARRANQUILLA | [8 empty] | INTERSECCIÓN |  |  | CALLE 79 X CARRERA 53 | [6 empty] | Nº EXTERNO |  |  | 0 | [7 empty] | FECHA |  | 2016-06-23
|  |  | MÑANA | [14 empty] | MEDIO DIA | [13 empty] | TARDE
TIEMPO | 7:45 | 8:00 | 8:15 | 8:30 | 8:45 | 9:00 | 9:15 | 9:30 | 9:45 | 10:00 |  | 11:15 | 11:30 | 11:45 | 12:00 | 12:15 | 12:30 | 12:45 | 13:00 | 13:15 | 13:30 | 13:45 | 14:00 | 14:15 | 14:30 | 14:45 | 15:00 | 16:15 | 16:30 | 16:45 | 17:00 | 17:15 | 17:30 | 17:45 | 18:00 | 18:15 | 18:30 | 18:45 | 19:00 | 7:45 | 8:00 | 8:15 | 8:30 | 8:45 | 9:00 | 9:15 | 9:30 | 9:45 | 10:00 | 11:15 | 11:30 | 11:45 | 12:00 | 12:15 | 12:30 | 12:45 | 13:00 | 13:15 | 13:30 | 13:45 | 14:00 | 14:15 | 14:30 | 14:45 | 15:00 | 16:15 | 16:30 | 16:45 | 17:00 | 17:15 | 17:30 | 17:45 | 18:00 | 18:15 | 18:30 | 18:45 | 19:00
[19 empty] | GRUPO |  | 1 | [21 empty] | 0 | 0 | 0 | 0 | 0 | 0 | 0 |  |  |  | 0 | 0 | 0 | 0 | 0 | 0 | 0 | 0 | 0 | 0 | 0 | 0 | 0 |  |  |  | 0 | 0 | 0 | 0 | 0 | 0 | 0 | 0 | 0
VOL-15MIN
VOL-HORA |  |  |  | 0 | 0 | 0 | 0 | 0 | 0 | 0 |  |  |  |  | 0 | 0 | 0 | 0 | 0 | 0 | 0 | 0 | 0 | 0 | 0 | 0 | 0 |  |  |  | 0 | 0 | 0 | 0 | 0 | 0 | 0 | 0 | 0
MOV DIRC |  | IZQ | 0% |  | DIR | 0% |  | DER | 0% |  |  |  |  | IZQ | 0% |  |  |  | DIR | 0% |  |  |  | DER | 0% |  |  |  | IZQ | 0% |  |  |  | DIR | 0% |  |  | DER | 0%
[19 empty] | GRUPO |  | 2
VOL-15MIN | 347 | 355.5 | 287.5 | 330.5 | 259 | 275.5 | 322 | 329.5 | 365 | 286 |  | 287.5 | 288.5 | 355.5 | 417 | 455 | 410.5 | 354 | 348.5 | 352 | 341 | 345 | 399.5 | 312.5 | 363 | 427 | 344.5 | 399.5 | 401 | 372 | 411.5 | 420 | 427.5 | 446.5 | 434.5 | 442.5 | 396 | 377.5 | 352 |  |  |  | 1320.5 | 1232.5 | 1152.5 | 1187 | 1186 | 1292 | 1302.5 |  |  |  | 1348.5 | 1516 | 1638 | 1636.5 | 1568 | 1465 | 1395.5 | 1386.5 | 1437.5 | 1398 | 1420 | 1502 | 1447 |  |  |  | 1584 | 1604.5 | 1631 | 1705.5 | 1728.5 | 1751 | 1719.5 | 1650.5 | 1568
VOL-HORA |  |  |  | 1320.5 | 1232.5 | 1152.5 | 1187 | 1186 | 1292 | 1302.5 |  |  |  |  | 1348.5 | 1516 | 1638 | 1636.5 | 1568 | 1465 | 1395.5 | 1386.5 | 1437.5 | 1398 | 1420 | 1502 | 1447 |  |  |  | 1584 | 1604.5 | 1631 | 1705.5 | 1728.5 | 1751 | 1719.5 | 1650.5 | 1568 |  |  |  | 1018.5 | 1125.5 | 1155.5 | 1195 | 1246 | 1211 | 1259.5 |  |  |  | 1560 | 1543 | 1543 | 1619 | 1685.5 | 1692 | 1608 | 1509 | 1442.5 | 1416 | 1443 | 1469 | 1471.5 |  |  |  | 1558 | 1538 | 1524 | 1494.5 | 1505.5 | 1539.5 | 1561.5 | 1568 | 1545.5
MOV DIRC |  | IZQ | 19.76% |  | DIR | 80.24% |  | DER | 0% |  |  |  |  | IZQ | 22.49% |  |  |  | DIR | 77.51% |  |  |  | DER | 0% |  |  |  | IZQ | 27.18% |  |  |  | DIR | 72.82% |  |  | DER | 0% |  |  |  | 0 | 0 | 0 | 0 | 0 | 0 | 0 |  |  |  | 0 | 0 | 0 | 0 | 0 | 0 | 0 | 0 | 0 | 0 | 0 | 0 | 0 |  |  |  | 0 | 0 | 0 | 0 | 0 | 0 | 0 | 0 | 0
VOL MAX | 1320.5 | IZQ | 260.8966 |  | DIR | 1059.6034 |  | DER | 0 |  |  | 1638 |  | IZQ | 368.3296 |  |  |  | DIR | 1269.6704 |  |  |  | DER | 0 |  |  | 1751 | IZQ | 475.8565 |  |  |  | DIR | 1275.1435 |  |  | DER | 0
[19 empty] | GRUPO |  | 3 | [21 empty] | 2339 | 2358 | 2308 | 2382 | 2432 | 2503 | 2562 |  |  |  | 2908.5 | 3059 | 3181 | 3255.5 | 3253.5 | 3157 | 3003.5 | 2895.5 | 2880 | 2814 | 2863 | 2971 | 2918.5 |  |  |  | 3142 | 3142.5 | 3155 | 3200 | 3234 | 3290.5 | 3281 | 3218.5 | 3113.5
VOL-15MIN
VOL-HORA |  |  |  | 0 | 0 | 0 | 0 | 0 | 0 | 0 |  |  |  |  | 0 | 0 | 0 | 0 | 0 | 0 | 0 | 0 | 0 | 0 | 0 | 0 | 0 |  |  |  | 0 | 0 | 0 | 0 | 0 | 0 | 0 | 0 | 0
MOV DIRC |  | IZQ | 0% |  | DIR | 0% |  | DER | 0% |  |  |  |  | IZQ | 0% |  |  |  | DIR | 0% |  |  |  | DER | 0% |  |  |  | IZQ | 0% |  |  |  | DIR | 0% |  |  | DER | 0%
[19 empty] | GRUPO |  | 4
VOL-15MIN | 222 | 240 | 287.5 | 269 | 329 | 270 | 327 | 320 | 294 | 318.5 |  | 411.5 | 423.5 | 358.5 | 366.5 | 394.5 | 423.5 | 434.5 | 433 | 401 | 339.5 | 335.5 | 366.5 | 374.5 | 366.5 | 361.5 | 369 | 394.5 | 394 | 390 | 379.5 | 374.5 | 380 | 360.5 | 390.5 | 408.5 | 402 | 367 | 368
VOL-HORA |  |  |  | 1018.5 | 1125.5 | 1155.5 | 1195 | 1246 | 1211 | 1259.5 |  |  |  |  | 1560 | 1543 | 1543 | 1619 | 1685.5 | 1692 | 1608 | 1509 | 1442.5 | 1416 | 1443 | 1469 | 1471.5 |  |  |  | 1558 | 1538 | 1524 | 1494.5 | 1505.5 | 1539.5 | 1561.5 | 1568 | 1545.5
MOV DIRC |  | IZQ | 0% |  | DIR | 71.23% |  | DER | 28.77% |  |  |  |  | IZQ | 0% |  |  |  | DIR | 72.49% |  |  |  | DER | 27.51% |  |  |  | IZQ | 0% |  |  |  | DIR | 73.55% |  |  | DER | 26.45%
VOL MAX | 1259.5 | IZQ | 0 |  | DIR | 897.151 |  | DER | 362.349 |  |  | 1692 |  | IZQ | 0 |  |  |  | DIR | 1226.4585 |  |  |  | DER | 465.5415 |  |  | 1568 | IZQ | 0 |  |  |  | DIR | 1153.2123 |  |  | DER | 414.7877
[19 empty] | GRUPO |  | TOTAL
VOL-15MIN | 569 | 595.5 | 575 | 599.5 | 588 | 545.5 | 649 | 649.5 | 659 | 604.5 |  | 699 | 712 | 714 | 783.5 | 849.5 | 834 | 788.5 | 781.5 | 753 | 680.5 | 680.5 | 766 | 687 | 729.5 | 788.5 | 713.5 | 794 | 795 | 762 | 791 | 794.5 | 807.5 | 807 | 825 | 851 | 798 | 744.5 | 720
VOL-HORA |  |  |  | 2339 | 2358 | 2308 | 2382 | 2432 | 2503 | 2562 |  |  |  |  | 2908.5 | 3059 | 3181 | 3255.5 | 3253.5 | 3157 | 3003.5 | 2895.5 | 2880 | 2814 | 2863 | 2971 | 2918.5 |  |  |  | 3142 | 3142.5 | 3155 | 3200 | 3234 | 3290.5 | 3281 | 3218.5 | 3113.5
s
Constru eñales
S.A.