## G-2
SDB
Formato Nº 4: VOLUMEN DE ARRIBOS
CONTRATO No. : |  |  |  | DE OBRA
DIRECCIÓN : |  |  | CALLE 79 X CARRERA 59B |  |  |  |  | CRUCE No. : | [6 empty] | GRUPO No. : |  |  | 2 (S-N)
AFORADOR : |  |  | GEOVANNIS GONZALEZ |  |  |  |  | No. CARRILES : |  |  | 3 |  |  |  | FECHA : |  |  | 2016-06-24
HORAS | VEHÍCULOS |  |  |  | TOTAL V. Eq. | TOTAL V. Eq/H | HORAS | VEHÍCULOS |  |  |  | TOTAL V. Eq. | TOTAL V. Eq/H | HORAS | VEHÍCULOS |  |  |  | TOTAL V. Eq. | TOTAL V. Eq/H
| M | A | B | C |  |  |  | M | A | B | C |  |  |  | M | A | B | C
7:30 7:45 | 88 | 289 | 7 | 2 | 352 |  | 11:45 12:00 | 88 | 297 | 5 | 5 | 363.5 | 1364.5 | 16:00 16:15 | 76 | 304 | 5 | 8 | 372
7:45 8:00 | 82 | 353 | 3 | 3 | 407.5 |  | 12:00 12:15 | 85 | 328 | 2 | 9 | 397 | 1413.5 | 16:15 16:30 | 82 | 276 | 4 | 4 | 335
8:00 8:15 | 80 | 364 | 5 | 5 | 426.5 |  | 12:15 12:30 | 68 | 294 | 3 | 7 | 351.5 | 1413.5 | 16:30 16:45 | 69 | 294 | 2 | 1 | 335
8:15 8:30 | 53 | 337 | 2 | 6 | 382.5 | 1568.5 | 12:30 12:45 | 59 | 293 | 3 | 4 | 338.5 | 1450.5 | 16:45 17:00 | 67 | 303 | 5 | 3 | 354 | 1396 |  | 212.5
8:30 8:45 | 59 | 283 | 5 | 4 | 332.5 | 1549 | 12:45 13:00 | 47 | 248 | 4 | 3 | 287 | 1374 | 17:00 17:15 | 78 | 309 | 4 | 5 | 368.5 | 1392.5 |  | 226
8:45 9:00 | 49 | 240 | 2 | 5 | 281 | 1422.5 | 13:00 13:15 | 45 | 250 | 5 | 4 | 292.5 | 1269.5 | 17:15 17:30 | 78 | 310 | 3 | 5 | 367.5 | 1425 |  | 233.5
9:00 9:15 | 57 | 298 | 4 | 7 | 352 | 1348 | 13:15 13:30 | 50 | 263 | 3 | 3 | 301.5 | 1219.5 | 17:30 17:45 | 66 | 304 | 3 | 3 | 350.5 | 1440.5 |  | 234
9:15 9:30 | 82 | 289 | 3 | 7 | 353.5 | 1319 | 13:30 13:45 | 55 | 280 | 3 | 4 | 323.5 | 1204.5 | 17:45 18:00 | 65 | 291 | 4 | 1 | 334 | 1420.5 |  | 248
9:30 9:45 | 88 | 284 | 4 | 7 | 353.5 | 1340 | 13:45 14:00 | 50 | 348 | 3 | 1 | 381.5 | 1299 | 18:00 18:15 | 53 | 294 | 3 | 1 | 329 | 1381 |  | 248
9:45 10:00 | 78 | 301 | 4 | 6 | 363 | 1422 | 14:00 14:15 | 63 | 383 | 2 | 8 | 438.5 | 1445 | 18:15 18:30 | 55 | 306 | 4 | 5 | 354 | 1367.5 |  | 262
11:00 11:15 | 71 | 289 | 3 | 7 | 348 |  | 14:15 14:30 | 57 | 378 | 1 | 9 | 431 | 1574.5 | 18:30 18:45 | 49 | 306 | 4 | 2 | 343.5 | 1360.5 |  | 275
11:15 11:30 | 88 | 277 | 4 | 9 | 351.5 |  | 14:30 14:45 | 64 | 334 | 4 | 4 | 384 | 1635 | 18:45 19:00 | 47 | 270 | 3 | 0 | 299.5 | 1326 |  | 276
11:30 11:45 | 69 | 255 | 1 | 4 | 301.5 |  | 14:45 15:00 | 78 | 328 | 4 | 4 | 385 | 1638.5
MAÑANA |  | VOLUMEN MÁX = |  |  |  | 1568.5 | MEDIO DÍA |  | VOLUMEN MÁX = |  |  |  | 1638.5 | TARDE |  | VOLUMEN MÁX = |  |  |  | 1440.5
|  | HORA MAX VOL |  |  | 7:30 - 8:30 |  |  |  | HORA MAX VOL |  |  | 14:00 - 15:00 |  |  |  | HORA MAX VOL |  |  | 16:45 - 17:45
OBSERVACIONES:
11:00 11:15
11:15 11:30
11:30 11:45
11:45 12:00
12:00 12:15
12:15 12:30
12:30 12:45
12:45 13:00
13:00 13:15
13:15 13:30
13:30 13:45
13:45 14:00
14:00 14:15
14:15 14:30
14:30 14:45
14:45 15:00

## G-3
SDB
Formato Nº 4: VOLUMEN DE ARRIBOS
CONTRATO No. : |  |  |  | DE OBRA
DIRECCIÓN : |  |  | CALLE 79 X CARRERA 59B |  |  |  |  | CRUCE No. : |  |  | 0 |  |  |  | GRUPO No. : |  |  | 3 (OCC-OR)
AFORADOR : |  |  | ADOLFREDO FLOREZ |  |  |  |  | No. CARRILES : |  |  | 2 |  |  |  | FECHA : |  |  | 2016-06-24
HORAS | VEHÍCULOS |  |  |  | TOTAL V. Eq. | TOTAL V. Eq/H | HORAS | VEHÍCULOS |  |  |  | TOTAL V. Eq. | TOTAL V. Eq/H | HORAS | VEHÍCULOS |  |  |  | TOTAL V. Eq. | TOTAL V. Eq/H
| M | A | B | C |  |  |  | M | A | B | C |  |  |  | M | A | B | C
7:30 7:45 | 8 | 220 | 0 | 0 | 224 |  | 11:45 12:00 | 11 | 130 | 0 | 0 | 135.5 | 530 | 16:00 16:15 | 4 | 120 | 0 | 0 | 122 |  |  |  | 11:15 - 12:15 | 803.5
7:45 8:00 | 11 | 240 | 0 | 0 | 245.5 |  | 12:00 12:15 | 16 | 134 | 0 | 1 | 144.5 | 536.5 | 16:15 16:30 | 6 | 122 | 0 | 0 | 125 |  |  |  | 13:45 - 14:45 | 804.5
8:00 8:15 | 10 | 250 | 0 | 1 | 257.5 |  | 12:15 12:30 | 12 | 139 | 0 | 1 | 147.5 | 547.5 | 16:30 16:45 | 13 | 147 | 0 | 3 | 161 |  |  |  | 11:00 - 12:00 | 810
8:15 8:30 | 15 | 195 | 0 | 2 | 207.5 | 934.5 | 12:30 12:45 | 14 | 135 | 0 | 2 | 147 | 574.5 | 16:45 17:00 | 15 | 126 | 0 | 0 | 133.5 | 541.5 | 8:00 - 9:00 | 917 | 12:30 - 13:30 | 810.5 | 16:00 - 17:00 | 0
8:30 8:45 | 12 | 194 | 0 | 3 | 207.5 | 918 | 12:45 13:00 | 18 | 140 | 0 | 0 | 149 | 588 | 17:00 17:15 | 26 | 142 | 0 | 2 | 160 | 579.5 | 8:30 - 9:30 | 927.5 | 12:00 - 13:00 | 813 | 16:15 - 17:15 | 0
8:45 9:00 | 8 | 138 | 0 | 1 | 144.5 | 817 | 13:00 13:15 | 20 | 152 | 0 | 1 | 164.5 | 608 | 17:15 17:30 | 11 | 151 | 0 | 0 | 156.5 | 611 | 7:45 - 8:45 | 941.5 | 12:15 - 13:15 | 813.5 | 16:30 - 17:30 | 0
9:00 9:15 | 15 | 188 | 0 | 1 | 198 | 757.5 | 13:15 13:30 | 22 | 168 | 0 | 0 | 179 | 639.5 | 17:30 17:45 | 14 | 160 | 0 | 0 | 167 | 617 | 7:30 - 8:30 | 942 | 14:00 - 15:00 | 814 | 16:45 - 17:45 | 0
9:15 9:30 | 11 | 173 | 1 | 0 | 180.5 | 730.5 | 13:30 13:45 | 21 | 277 | 0 | 0 | 287.5 | 780 | 17:45 18:00 | 14 | 181 | 0 | 1 | 190.5 | 674 | 8:15 - 9:15 | 946 | 11:45 - 12:45 | 816.5 | 17:00 - 18:00 | 0
9:30 9:45 | 13 | 197 | 1 | 1 | 208 | 731 | 13:45 14:00 | 19 | 288 | 0 | 4 | 307.5 | 938.5 | 18:00 18:15 | 14 | 159 | 0 | 0 | 166 | 680 | 8:45 - 9:45 | 963 | 11:30 - 12:30 | 817.5 | 17:15 - 18:15 | 0
9:45 10:00 | 20 | 147 | 0 | 2 | 162 | 748.5 | 14:00 14:15 | 15 | 328 | 0 | 0 | 335.5 | 1109.5 | 18:15 18:30 | 13 | 185 | 0 | 0 | 191.5 | 715 | 9:00 - 10:00 | 967 | 13:15 - 14:15 | 826 | 17:30 - 18:30 | 0
11:00 11:15 | 16 | 130 | 0 | 0 | 138 |  | 14:15 14:30 | 11 | 284 | 0 | 4 | 299.5 | 1230 | 18:30 18:45 | 12 | 95 | 0 | 0 | 101 | 649 |  |  | 13:30 - 14:30 | 830 | 17:45 - 18:45 | 0
11:15 11:30 | 20 | 124 | 0 | 1 | 136.5 |  | 14:30 14:45 | 8 | 206 | 0 | 1 | 212.5 | 1155 | 18:45 19:00 | 10 | 116 | 0 | 0 | 121 | 579.5 |  |  | 12:45 - 13:45 | 839.5 | 18:00 - 19:00 | 0
11:30 11:45 | 22 | 104 | 0 | 2 | 120 |  | 14:45 15:00 | 19 | 241 | 0 | 1 | 253 | 1100.5 | [9 empty] | 13:00 - 14:00 | 845.5
MAÑANA |  | VOLUMEN MÁX = |  |  |  | 934.5 | MEDIO DÍA |  | VOLUMEN MÁX = |  |  |  | 1230 | TARDE |  | VOLUMEN MÁX = |  |  |  | 715
|  | HORA MAX VOL |  |  | 7:30 - 8:30 |  |  |  | HORA MAX VOL |  |  | 13:30 - 14:30 |  |  |  | HORA MAX VOL |  |  | 17:30 - 18:30 |  |  |  | HORA MAX VOL
OBSERVACIONES:
11:00 11:15
11:15 11:30
11:30 11:45
11:45 12:00
12:00 12:15
12:15 12:30
12:30 12:45
12:45 13:00
13:00 13:15
13:15 13:30
13:30 13:45
13:45 14:00
14:00 14:15
14:15 14:30
14:30 14:45
14:45 15:00

## G-4
SDB
Formato Nº 4: VOLUMEN DE ARRIBOS
CONTRATO No. : |  |  |  | DE OBRA
DIRECCIÓN : |  |  | CALLE 79 X CARRERA 59B |  |  |  |  | CRUCE No. : |  |  | 0 |  |  |  | GRUPO No. : |  |  | 4(OR-OCC)
AFORADOR : |  |  | JULIO VASQUEZ |  |  |  |  | No. CARRILES : |  |  | 2 |  |  |  | FECHA : |  |  | 2016-06-24
HORAS | VEHÍCULOS |  |  |  | TOTAL V. Eq. | TOTAL V. Eq/H | HORAS | VEHÍCULOS |  |  |  | TOTAL V. Eq. | TOTAL V. Eq/H | HORAS | VEHÍCULOS |  |  |  | TOTAL V. Eq. | TOTAL V. Eq/H
| M | A | B | C |  |  |  | M | A | B | C |  |  |  | M | A | B | C
7:30 7:45 | 15 | 98 | 0 | 1 | 108 |  | 11:45 12:00 | 29 | 230 | 0 | 1 | 247 | 869.5 | 16:00 16:15 | 28 | 216 | 0 | 1 | 232.5 |  |  |  | 12:45 - 13:45 | 929.5
7:45 8:00 | 11 | 121 | 0 | 0 | 126.5 |  | 12:00 12:15 | 38 | 272 | 0 | 0 | 291 | 973 | 16:15 16:30 | 31 | 227 | 0 | 2 | 247.5 |  |  |  | 12:00 - 13:00 | 932.5
8:00 8:15 | 26 | 145 | 0 | 1 | 160.5 |  | 12:15 12:30 | 22 | 291 | 0 | 4 | 312 | 1083.5 | 16:30 16:45 | 30 | 203 | 0 | 2 | 223 |  |  |  | 12:30 - 13:30 | 944.5
8:15 8:30 | 33 | 162 | 0 | 6 | 193.5 | 588.5 | 12:30 12:45 | 31 | 304 | 0 | 0 | 319.5 | 1169.5 | 16:45 17:00 | 28 | 268 |  | 3 | 289.5 | 992.5 | 9:00 - 10:00 | 1077.5 | 12:15 - 13:15 | 950 | 16:00 - 17:00 | 0
8:30 8:45 | 22 | 113 | 1 | 4 | 136 | 616.5 | 12:45 13:00 | 26 | 257 | 0 | 1 | 272.5 | 1195 | 17:00 17:15 | 30 | 220 | 0 | 2 | 240 | 1000 | 8:45 - 9:45 | 1084 | 11:30 - 12:30 | 986 | 16:15 - 17:15 | 0
8:45 9:00 | 17 | 117 | 0 | 1 | 128 | 618 | 13:00 13:15 | 20 | 200 | 0 | 1 | 212.5 | 1116.5 | 17:15 17:30 | 26 | 244 | 0 | 2 | 262 | 1014.5 | 8:30 - 9:30 | 1088 | 11:15 - 12:15 | 1007 | 16:30 - 17:30 | 0
9:00 9:15 | 22 | 112 | 0 | 3 | 130.5 | 588 | 13:15 13:30 | 18 | 173 | 0 | 0 | 182 | 986.5 | 17:30 17:45 | 30 | 251 | 0 | 3 | 273.5 | 1065 | 8:15 - 9:15 | 1121.5 | 11:45 - 12:45 | 1015.5 | 16:45 - 17:45 | 0
9:15 9:30 | 31 | 132 | 0 | 4 | 157.5 | 552 | 13:30 13:45 | 17 | 161 | 0 | 1 | 172 | 839 | 17:45 18:00 | 32 | 255 | 2 | 2 | 280 | 1055.5 | 8:00 - 9:00 | 1162.5 | 11:00 - 12:00 | 1028.5 | 17:00 - 18:00 | 0
9:30 9:45 | 25 | 132 | 2 | 2 | 153.5 | 569.5 | 13:45 14:00 | 21 | 170 | 0 | 0 | 180.5 | 747 | 18:00 18:15 | 23 | 299 | 0 | 0 | 310.5 | 1126 | 7:45 - 8:45 | 1171 | 13:00 - 14:00 | 1031 | 17:15 - 18:15 | 0
9:45 10:00 | 27 | 141 | 0 | 1 | 157 | 598.5 | 14:00 14:15 | 19 | 176 | 0 | 4 | 195.5 | 730 | 18:15 18:30 | 21 | 214 | 0 | 1 | 227 | 1091 | 7:30 - 8:30 | 1205.5 | 13:15 - 14:15 | 1036.5 | 17:30 - 18:30 | 0
11:00 11:15 | 22 | 174 | 0 | 1 | 187.5 |  | 14:15 14:30 | 28 | 192 | 0 | 8 | 226 | 774 | 18:30 18:45 | 23 | 229 | 0 | 0 | 240.5 | 1058 |  |  | 13:30 - 14:30 | 1058.5 | 17:45 - 18:45 | 0
11:15 11:30 | 29 | 182 | 0 | 2 | 201.5 |  | 14:30 14:45 | 27 | 145 | 0 | 3 | 166 | 768 | 18:45 19:00 | 26 | 222 | 0 | 1 | 237.5 | 1015.5 |  |  | 13:45 - 14:45 | 1091.5 | 18:00 - 19:00 | 0
11:30 11:45 | 25 | 216 | 0 | 2 | 233.5 |  | 14:45 15:00 | 30 | 188 | 0 | 2 | 208 | 795.5 | [9 empty] | 14:00 - 15:00 | 1132
MAÑANA |  | VOLUMEN MÁX = |  |  |  | 618 | MEDIO DÍA |  | VOLUMEN MÁX = |  |  |  | 1195 | TARDE |  | VOLUMEN MÁX = |  |  |  | 1126
|  | HORA MAX VOL |  |  | 8:00 - 9:00 |  |  |  | HORA MAX VOL |  |  | 12:00 - 13:00 |  |  |  | HORA MAX VOL |  |  | 17:15 - 18:15 |  |  |  | HORA MAX VOL
OBSERVACIONES:
11:00 11:15
11:15 11:30
11:30 11:45
11:45 12:00
12:00 12:15
12:15 12:30
12:30 12:45
12:45 13:00
13:00 13:15
13:15 13:30
13:30 13:45
13:45 14:00
14:00 14:15
14:15 14:30
14:30 14:45
14:45 15:00

## G-Totales
SDB
Formato Nº 7: VOLUMEN DE ARRIBOS TOTAL DE LA INTERSECCIÓN
CONTRATO No. : |  |  |  | DE OBRA
DIRECCIÓN : |  |  | CALLE 79 X CARRERA 59B |  |  |  |  | CRUCE No. : |  |  | 0 |  |  |  | FECHA : |  |  | 2016-06-24
HORAS | VEHÍCULOS |  |  |  | TOTAL V. Eq. | TOTAL V. Eq/H | HORAS | VEHÍCULOS |  |  |  | TOTAL V. Eq. | TOTAL V. Eq/H | HORAS | VEHÍCULOS |  |  |  | TOTAL V. Eq. | TOTAL V. Eq/H
| M | A | B | C |  |  |  | M | A | B | C |  |  |  | M | A | B | C
7:30 7:45 | 111 | 607 | 7 | 3 | 684 |  | 11:45 12:00 | 128 | 657 | 5 | 6 | 746 | 2764 | 16:00 16:15 | 108 | 640 | 5 | 9 | 726.5 |  |  |  | 12:00 - 13:00 | 1745.5
7:45 8:00 | 104 | 714 | 3 | 3 | 779.5 |  | 12:00 12:15 | 139 | 734 | 2 | 10 | 832.5 | 2923 | 16:15 16:30 | 119 | 625 | 4 | 6 | 707.5 |  |  |  | 12:30 - 13:30 | 1755
8:00 8:15 | 116 | 759 | 5 | 7 | 844.5 |  | 12:15 12:30 | 102 | 724 | 3 | 12 | 811 | 3044.5 | 16:30 16:45 | 112 | 644 | 2 | 6 | 719 |  |  |  | 12:15 - 13:15 | 1763.5
8:15 8:30 | 101 | 694 | 2 | 14 | 783.5 | 3091.5 | 12:30 12:45 | 104 | 732 | 3 | 6 | 805 | 3194.5 | 16:45 17:00 | 110 | 697 | 5 | 6 | 777 | 2930 | 8:30 - 9:30 | 2015.5 | 12:45 - 13:45 | 1769 | 16:00 - 17:00 | 0
8:30 8:45 | 93 | 590 | 6 | 11 | 676 | 3083.5 | 12:45 13:00 | 91 | 645 | 4 | 4 | 708.5 | 3157 | 17:00 17:15 | 134 | 671 | 4 | 9 | 768.5 | 2972 | 9:00 - 10:00 | 2044.5 | 11:30 - 12:30 | 1803.5 | 16:15 - 17:15 | 0
8:45 9:00 | 74 | 495 | 2 | 7 | 553.5 | 2857.5 | 13:00 13:15 | 85 | 602 | 5 | 6 | 669.5 | 2994 | 17:15 17:30 | 115 | 705 | 3 | 7 | 786 | 3050.5 | 8:45 - 9:45 | 2047 | 11:15 - 12:15 | 1810.5 | 16:30 - 17:30 | 0
9:00 9:15 | 94 | 598 | 4 | 11 | 680.5 | 2693.5 | 13:15 13:30 | 90 | 604 | 3 | 3 | 662.5 | 2845.5 | 17:30 17:45 | 110 | 715 | 3 | 6 | 791 | 3122.5 | 8:15 - 9:15 | 2067.5 | 11:45 - 12:45 | 1832 | 16:45 - 17:45 | 0
9:15 9:30 | 124 | 594 | 4 | 11 | 691.5 | 2601.5 | 13:30 13:45 | 93 | 718 | 3 | 5 | 783 | 2823.5 | 17:45 18:00 | 111 | 727 | 6 | 4 | 804.5 | 3150 | 8:00 - 9:00 | 2079.5 | 11:00 - 12:00 | 1838.5 | 17:00 - 18:00 | 0
9:30 9:45 | 126 | 613 | 7 | 10 | 715 | 2640.5 | 13:45 14:00 | 90 | 806 | 3 | 5 | 869.5 | 2984.5 | 18:00 18:15 | 90 | 752 | 3 | 1 | 805.5 | 3187 | 7:45 - 8:45 | 2112.5 | 13:15 - 14:15 | 1862.5 | 17:15 - 18:15 | 0
9:45 10:00 | 125 | 589 | 4 | 9 | 682 | 2769 | 14:00 14:15 | 97 | 887 | 2 | 12 | 969.5 | 3284.5 | 18:15 18:30 | 89 | 705 | 4 | 6 | 772.5 | 3173.5 | 7:30 - 8:30 | 2147.5 | 13:00 - 14:00 | 1876.5 | 17:30 - 18:30 | 0
11:00 11:15 | 109 | 593 | 3 | 8 | 673.5 |  | 14:15 14:30 | 96 | 854 | 1 | 21 | 956.5 | 3578.5 | 18:30 18:45 | 84 | 630 | 4 | 2 | 685 | 3067.5 |  |  | 13:30 - 14:30 | 1888.5 | 17:45 - 18:45 | 0
11:15 11:30 | 137 | 583 | 4 | 12 | 689.5 |  | 14:30 14:45 | 99 | 685 | 4 | 8 | 762.5 | 3558 | 18:45 19:00 | 83 | 608 | 3 | 1 | 658 | 2921 |  |  | 13:45 - 14:45 | 1896 | 18:00 - 19:00 | 0
11:30 11:45 | 116 | 575 | 1 | 8 | 655 |  | 14:45 15:00 | 127 | 757 | 4 | 7 | 846 | 3534.5 | [9 empty] | 14:00 - 15:00 | 1946
MAÑANA |  | VOLUMEN MÁX = |  |  |  | 3091.5 | MEDIO DÍA |  | VOLUMEN MÁX = |  |  |  | 3578.5 | TARDE |  | VOLUMEN MÁX = |  |  |  | 3187
|  | HORA MAX VOL |  |  | 7:30 - 8:30 |  |  |  | HORA MAX VOL |  |  | 13:30 - 14:30 |  |  |  | HORA MAX VOL |  |  | 17:15 - 18:15 |  |  |  | HORA MAX VOL
OBSERVACIONES:
11:00 11:15
11:15 11:30
11:30 11:45
11:45 12:00
12:00 12:15
12:15 12:30
12:30 12:45
12:45 13:00
13:00 13:15
13:15 13:30
13:30 13:45
13:45 14:00
14:00 14:15
14:15 14:30
14:30 14:45
14:45 15:00

## DIRECCIONALIDAD
SDB
Formato Nº 5: Volumen vehicular direccional
CONTRATO No.: |  | DE OBRA
DIRECCIÓN : |  | CALLE 79 X CARRERA 59B |  |  |  |  | CRUCE No. : | 0
AFORADOR: |  | JHONNYS NAVARRO |  |  |  |  | FECHA : | 2016-06-24
GRUPO No. | No. CARRILES | PERIODO | MOVIMIENTO | MOTOS | AUTOS | BUS | CAMIÓN | TOTAL EQUIVAL. | % DIRECC.
|  |  |  | M | A | B | C
1 (N-S) |  |  | IZQUIERDA | 0 | 0 | 0 | 0 | 0 | 0,00
|  | MAÑANA: | DIRECTOS | 0 | 0 | 0 | 0 | 0 | 0,00
|  | 07:30 - 08:00 | DERECHA | 0 | 0 | 0 | 0 | 0 | 0,00
|  |  | IZQUIERDA | 0 | 0 | 0 | 0 | 0 | 0,00
|  | MEDIO DÍA: | DIRECTOS | 0 | 0 | 0 | 0 | 0 | 0,00
|  | 11:00 - 11:30 | DERECHA | 0 | 0 | 0 | 0 | 0 | 0,00
|  |  | IZQUIERDA | 0 | 0 | 0 | 0 | 0 | 0,00
|  | TARDE: | DIRECTOS | 0 | 0 | 0 | 0 | 0 | 0,00
|  | 17:00 - 17:30 | DERECHA | 0 | 0 | 0 | 0 | 0 | 0,00
2 (S-N) | 3 |  | IZQUIERDA | 7 | 47 | 0 | 1 | 53 | 7.2109
|  | MAÑANA: | DIRECTOS | 91 | 318 | 6 | 10 | 400.5 | 54.4898
|  | 08:00 - 08:30 | DERECHA | 40 | 254 | 0 | 3 | 281.5 | 38.2993
|  |  | IZQUIERDA | 7 | 48 | 0 | 1 | 54 | 6.9098
|  | MEDIO DÍA: | DIRECTOS | 92 | 358 | 8 | 9 | 442.5 | 56.6219
|  | 11:30 - 12:00 | DERECHA | 43 | 256 | 0 | 3 | 285 | 36.4683
|  |  | IZQUIERDA | 4 | 77 | 0 | 0 | 79 | 12.2862
|  | TARDE: | DIRECTOS | 67 | 320 | 7 | 1 | 370 | 57.5428
|  | 17:30 - 18:00 | DERECHA | 25 | 179 | 0 | 1 | 194 | 30.1711
3 (OCC-OR) | 2 |  | IZQUIERDA | 0 | 0 | 0 | 0 | 0 | 0,00
|  | MAÑANA: | DIRECTOS | 29 | 339 | 0 | 0 | 353.5 | 100
|  | 08:30 - 09:00 | DERECHA | 0 | 0 | 0 | 0 | 0 | 0,00
|  |  | IZQUIERDA | 0 | 0 | 0 | 0 | 0 | 0,00
|  | MEDIO DÍA: | DIRECTOS | 27 | 447 | 0 | 2 | 465.5 | 100
|  | 12:00 - 12:30 | DERECHA | 0 | 0 | 0 | 0 | 0 | 0,00
|  |  | IZQUIERDA | 0 | 0 | 0 | 0 | 0 | 0,00
|  | TARDE: | DIRECTOS | 22 | 211 | 0 | 0 | 222 | 100
|  | 18:00 - 18:30 | DERECHA | 0 | 0 | 0 | 0 | 0 | 0,00
4 (OR-OCC) | 2 |  | IZQUIERDA | 0 | 0 | 0 | 0 | 0 | 0,00
|  | MAÑANA: | DIRECTOS | 43 | 215 | 0 | 4 | 246.5 | 74.024
|  | 09:00 - 09:30 | DERECHA | 24 | 72 | 0 | 1 | 86.5 | 25.976
|  |  | IZQUIERDA | 0 | 0 | 0 | 0 | 0 | 0,00
|  | MEDIO DÍA: | DIRECTOS | 44 | 258 | 0 | 4 | 290 | 77.5401
|  | 12:30 - 13:00 | DERECHA | 13 | 75 | 0 | 1 | 84 | 22.4599
|  |  | IZQUIERDA | 0 | 0 | 0 | 0 | 0 | 0,00
|  | TARDE: | DIRECTOS | 33 | 368 | 0 | 1 | 387 | 80.9623
|  | 18:30 - 19:00 | DERECHA | 16 | 83 | 0 | 0 | 91 | 19.0377
OBSERVACIONES:

## DIAGRAMA DE VOL
CONTRATO DE CONCESION DE AMOBLAMIENTO URBANO
SISTEMA DE SEMAFIRIZACION
VOLUMENES VEHICULARES DE INTERSECCION SEMAFORIZADA
CIUDAD |  | BARRANQUILLA | [8 empty] | INTERSECCIÓN |  |  | CALLE 79 X CARRERA 59B | [6 empty] | Nº EXTERNO |  |  | 0 | [7 empty] | FECHA |  | 2016-06-24
|  |  | MÑANA | [14 empty] | MEDIO DIA | [13 empty] | TARDE
TIEMPO | 7:45 | 8:00 | 8:15 | 8:30 | 8:45 | 9:00 | 9:15 | 9:30 | 9:45 | 10:00 |  | 11:15 | 11:30 | 11:45 | 12:00 | 12:15 | 12:30 | 12:45 | 13:00 | 13:15 | 13:30 | 13:45 | 14:00 | 14:15 | 14:30 | 14:45 | 15:00 | 16:15 | 16:30 | 16:45 | 17:00 | 17:15 | 17:30 | 17:45 | 18:00 | 18:15 | 18:30 | 18:45 | 19:00 | 7:45 | 8:00 | 8:15 | 8:30 | 8:45 | 9:00 | 9:15 | 9:30 | 9:45 | 10:00 | 11:15 | 11:30 | 11:45 | 12:00 | 12:15 | 12:30 | 12:45 | 13:00 | 13:15 | 13:30 | 13:45 | 14:00 | 14:15 | 14:30 | 14:45 | 15:00 | 16:15 | 16:30 | 16:45 | 17:00 | 17:15 | 17:30 | 17:45 | 18:00 | 18:15 | 18:30 | 18:45 | 19:00
[19 empty] | GRUPO |  | 1 | [21 empty] | 0 | 0 | 0 | 0 | 0 | 0 | 0 |  |  |  | 0 | 0 | 0 | 0 | 0 | 0 | 0 | 0 | 0 | 0 | 0 | 0 | 0 |  |  |  | 0 | 0 | 0 | 0 | 0 | 0 | 0 | 0 | 0
VOL-15MIN
VOL-HORA |  |  |  | 0 | 0 | 0 | 0 | 0 | 0 | 0 |  |  |  |  | 0 | 0 | 0 | 0 | 0 | 0 | 0 | 0 | 0 | 0 | 0 | 0 | 0 |  |  |  | 0 | 0 | 0 | 0 | 0 | 0 | 0 | 0 | 0
MOV DIRC |  | IZQ | 0% |  | DIR | 0% |  | DER | 0% |  |  |  |  | IZQ | 0% |  |  |  | DIR | 0% |  |  |  | DER | 0% |  |  |  | IZQ | 0% |  |  |  | DIR | 0% |  |  | DER | 0%
[19 empty] | GRUPO |  | 2
VOL-15MIN | 352 | 407.5 | 426.5 | 382.5 | 332.5 | 281 | 352 | 353.5 | 353.5 | 363 |  | 348 | 351.5 | 301.5 | 363.5 | 397 | 351.5 | 338.5 | 287 | 292.5 | 301.5 | 323.5 | 381.5 | 438.5 | 431 | 384 | 385 | 372 | 335 | 335 | 354 | 368.5 | 367.5 | 350.5 | 334 | 329 | 354 | 343.5 | 299.5 |  |  |  | 1568.5 | 1549 | 1422.5 | 1348 | 1319 | 1340 | 1422 |  |  |  | 1364.5 | 1413.5 | 1413.5 | 1450.5 | 1374 | 1269.5 | 1219.5 | 1204.5 | 1299 | 1445 | 1574.5 | 1635 | 1638.5 |  |  |  | 1396 | 1392.5 | 1425 | 1440.5 | 1420.5 | 1381 | 1367.5 | 1360.5 | 1326
VOL-HORA |  |  |  | 1568.5 | 1549 | 1422.5 | 1348 | 1319 | 1340 | 1422 |  |  |  |  | 1364.5 | 1413.5 | 1413.5 | 1450.5 | 1374 | 1269.5 | 1219.5 | 1204.5 | 1299 | 1445 | 1574.5 | 1635 | 1638.5 |  |  |  | 1396 | 1392.5 | 1425 | 1440.5 | 1420.5 | 1381 | 1367.5 | 1360.5 | 1326 |  |  |  | 588.5 | 616.5 | 618 | 588 | 552 | 569.5 | 598.5 |  |  |  | 869.5 | 973 | 1083.5 | 1169.5 | 1195 | 1116.5 | 986.5 | 839 | 747 | 730 | 774 | 768 | 795.5 |  |  |  | 992.5 | 1000 | 1014.5 | 1065 | 1055.5 | 1126 | 1091 | 1058 | 1015.5
MOV DIRC |  | IZQ | 7.211% |  | DIR | 54.49% |  | DER | 38.3% |  |  |  |  | IZQ | 6.91% |  |  |  | DIR | 56.62% |  |  |  | DER | 36.47% |  |  |  | IZQ | 12.29% |  |  |  | DIR | 57.54% |  |  | DER | 30.17% |  |  |  | 934.5 | 918 | 817 | 757.5 | 730.5 | 731 | 748.5 |  |  |  | 530 | 536.5 | 547.5 | 574.5 | 588 | 608 | 639.5 | 780 | 938.5 | 1109.5 | 1230 | 1155 | 1100.5 |  |  |  | 541.5 | 579.5 | 611 | 617 | 674 | 680 | 715 | 649 | 579.5
VOL MAX | 1568.5 | IZQ | 113.1027 |  | DIR | 854.6724 |  | DER | 600.7248 |  |  | 1638.5 |  | IZQ | 113.2169 |  |  |  | DIR | 927.7495 |  |  |  | DER | 597.5336 |  |  | 1440.5 | IZQ | 176.9821 |  |  |  | DIR | 828.9036 |  |  | DER | 434.6143
[19 empty] | GRUPO |  | 3 | [21 empty] | 3091.5 | 3083.5 | 2857.5 | 2693.5 | 2601.5 | 2640.5 | 2769 |  |  |  | 2764 | 2923 | 3044.5 | 3194.5 | 3157 | 2994 | 2845.5 | 2823.5 | 2984.5 | 3284.5 | 3578.5 | 3558 | 3534.5 |  |  |  | 2930 | 2972 | 3050.5 | 3122.5 | 3150 | 3187 | 3173.5 | 3067.5 | 2921
VOL-15MIN | 224 | 245.5 | 257.5 | 207.5 | 207.5 | 144.5 | 198 | 180.5 | 208 | 162 |  | 138 | 136.5 | 120 | 135.5 | 144.5 | 147.5 | 147 | 149 | 164.5 | 179 | 287.5 | 307.5 | 335.5 | 299.5 | 212.5 | 253 | 122 | 125 | 161 | 133.5 | 160 | 156.5 | 167 | 190.5 | 166 | 191.5 | 101 | 121
VOL-HORA |  |  |  | 934.5 | 918 | 817 | 757.5 | 730.5 | 731 | 748.5 |  |  |  |  | 530 | 536.5 | 547.5 | 574.5 | 588 | 608 | 639.5 | 780 | 938.5 | 1109.5 | 1230 | 1155 | 1100.5 |  |  |  | 541.5 | 579.5 | 611 | 617 | 674 | 680 | 715 | 649 | 579.5
MOV DIRC |  | IZQ | 0% |  | DIR | 100% |  | DER | 0% |  |  |  |  | IZQ | 0% |  |  |  | DIR | 100% |  |  |  | DER | 0% |  |  |  | IZQ | 0% |  |  |  | DIR | 100% |  |  | DER | 0%
VOL MAX | 934.5 | IZQ | 0 |  | DIR | 934.5 |  | DER | 0 |  |  | 1230 |  | IZQ | 0 |  |  |  | DIR | 1230 |  |  |  | DER | 0 |  |  | 715 | IZQ | 0 |  |  |  | DIR | 715 |  |  | DER | 0
[19 empty] | GRUPO |  | 4
VOL-15MIN | 108 | 126.5 | 160.5 | 193.5 | 136 | 128 | 130.5 | 157.5 | 153.5 | 157 |  | 187.5 | 201.5 | 233.5 | 247 | 291 | 312 | 319.5 | 272.5 | 212.5 | 182 | 172 | 180.5 | 195.5 | 226 | 166 | 208 | 232.5 | 247.5 | 223 | 289.5 | 240 | 262 | 273.5 | 280 | 310.5 | 227 | 240.5 | 237.5
VOL-HORA |  |  |  | 588.5 | 616.5 | 618 | 588 | 552 | 569.5 | 598.5 |  |  |  |  | 869.5 | 973 | 1083.5 | 1169.5 | 1195 | 1116.5 | 986.5 | 839 | 747 | 730 | 774 | 768 | 795.5 |  |  |  | 992.5 | 1000 | 1014.5 | 1065 | 1055.5 | 1126 | 1091 | 1058 | 1015.5
MOV DIRC |  | IZQ | 0% |  | DIR | 74.02% |  | DER | 25.98% |  |  |  |  | IZQ | 0% |  |  |  | DIR | 77.54% |  |  |  | DER | 22.46% |  |  |  | IZQ | 0% |  |  |  | DIR | 80.96% |  |  | DER | 19.04%
VOL MAX | 618 | IZQ | 0 |  | DIR | 457.4685 |  | DER | 160.5315 |  |  | 1195 |  | IZQ | 0 |  |  |  | DIR | 926.6043 |  |  |  | DER | 268.3957 |  |  | 1126 | IZQ | 0 |  |  |  | DIR | 911.636 |  |  | DER | 214.364
[19 empty] | GRUPO |  | TOTAL
VOL-15MIN | 684 | 779.5 | 844.5 | 783.5 | 676 | 553.5 | 680.5 | 691.5 | 715 | 682 |  | 673.5 | 689.5 | 655 | 746 | 832.5 | 811 | 805 | 708.5 | 669.5 | 662.5 | 783 | 869.5 | 969.5 | 956.5 | 762.5 | 846 | 726.5 | 707.5 | 719 | 777 | 768.5 | 786 | 791 | 804.5 | 805.5 | 772.5 | 685 | 658
VOL-HORA |  |  |  | 3091.5 | 3083.5 | 2857.5 | 2693.5 | 2601.5 | 2640.5 | 2769 |  |  |  |  | 2764 | 2923 | 3044.5 | 3194.5 | 3157 | 2994 | 2845.5 | 2823.5 | 2984.5 | 3284.5 | 3578.5 | 3558 | 3534.5 |  |  |  | 2930 | 2972 | 3050.5 | 3122.5 | 3150 | 3187 | 3173.5 | 3067.5 | 2921
s
Constru eñales
S.A.