## G-1
SDB
Formato Nº 4: VOLUMEN DE ARRIBOS
CONTRATO No. : |  |  |  | DE OBRA
DIRECCIÓN : |  |  | CALLE 80 X CARRERA 42F |  |  |  |  | CRUCE No. : | [6 empty] | GRUPO No. : |  |  | 1 (N-S)
AFORADOR : |  |  | JULIO VASQUEZ |  |  |  |  | No. CARRILES : |  |  | 1 |  |  |  | FECHA : |  |  | 2016-06-29
HORAS | VEHÍCULOS |  |  |  | TOTAL V. Eq. | TOTAL V. Eq/H | HORAS | VEHÍCULOS |  |  |  | TOTAL V. Eq. | TOTAL V. Eq/H | HORAS | VEHÍCULOS |  |  |  | TOTAL V. Eq. | TOTAL V. Eq/H
| M | A | B | C |  |  |  | M | A | B | C |  |  |  | M | A | B | C
7:30 7:45 | 26 | 38 | 0 | 0 | 51 |  | 11:45 12:00 | 27 | 41 | 0 | 2 | 59.5 | 217 | 16:00 16:15 | 20 | 44 | 0 | 0 | 54
7:45 8:00 | 20 | 35 | 0 | 0 | 45 |  | 12:00 12:15 | 19 | 52 | 0 | 1 | 64 | 231.5 | 16:15 16:30 | 23 | 60 | 0 | 1 | 74
8:00 8:15 | 25 | 29 | 0 | 0 | 41.5 |  | 12:15 12:30 | 20 | 56 | 0 | 1 | 68.5 | 254.5 | 16:30 16:45 | 15 | 47 | 0 | 1 | 57
8:15 8:30 | 17 | 27 | 0 | 0 | 35.5 | 173 | 12:30 12:45 | 21 | 78 | 0 | 1 | 91 | 283 | 16:45 17:00 | 23 | 51 | 0 | 2 | 67.5 | 252.5
8:30 8:45 | 9 | 26 | 0 | 0 | 30.5 | 152.5 | 12:45 13:00 | 11 | 33 | 0 | 1 | 41 | 264.5 | 17:00 17:15 | 27 | 34 | 0 | 3 | 55 | 253.5
8:45 9:00 | 16 | 30 | 0 | 0 | 38 | 145.5 | 13:00 13:15 | 10 | 30 | 0 | 1 | 37.5 | 238 | 17:15 17:30 | 26 | 50 | 0 | 0 | 63 | 242.5
9:00 9:15 | 18 | 27 | 0 | 0 | 36 | 140 | 13:15 13:30 | 10 | 30 | 0 | 0 | 35 | 204.5 | 17:30 17:45 | 19 | 37 | 0 | 1 | 49 | 234.5
9:15 9:30 | 16 | 31 | 0 | 1 | 41.5 | 146 | 13:30 13:45 | 10 | 29 | 0 | 0 | 34 | 147.5 | 17:45 18:00 | 27 | 54 | 0 | 0 | 67.5 | 234.5
9:30 9:45 | 22 | 45 | 0 | 1 | 58.5 | 174 | 13:45 14:00 | 21 | 25 | 0 | 0 | 35.5 | 142 | 18:00 18:15 | 42 | 72 | 0 | 1 | 95.5 | 275
9:45 10:00 | 23 | 423 | 0 | 1 | 437 | 573 | 14:00 14:15 | 13 | 34 | 0 | 1 | 43 | 147.5 | 18:15 18:30 | 40 | 64 | 1 | 1 | 88.5 | 300.5
11:00 11:15 | 17 | 41 | 0 | 0 | 49.5 |  | 14:15 14:30 | 13 | 40 | 0 | 0 | 46.5 | 159 | 18:30 18:45 | 45 | 66 | 0 | 0 | 88.5 | 340
11:15 11:30 | 13 | 39 | 0 | 0 | 45.5 |  | 14:30 14:45 | 16 | 37 | 0 | 1 | 47.5 | 172.5 | 18:45 19:00 | 29 | 55 | 0 | 0 | 69.5 | 342
11:30 11:45 | 12 | 54 | 0 | 1 | 62.5 |  | 14:45 15:00 | 11 | 37 | 0 | 3 | 50 | 187
MAÑANA |  | VOLUMEN MÁX = |  |  |  | 573 | MEDIO DÍA |  | VOLUMEN MÁX = |  |  |  | 283 | TARDE |  | VOLUMEN MÁX = |  |  |  | 342
|  | HORA MAX VOL |  |  | 9:00 - 10:00 |  |  |  | HORA MAX VOL |  |  | 11:45 - 12:45 |  |  |  | HORA MAX VOL |  |  | 18:00 - 19:00
OBSERVACIONES:
11:00 11:15
11:15 11:30
11:30 11:45
11:45 12:00
12:00 12:15
12:15 12:30
12:30 12:45
12:45 13:00
13:00 13:15
13:15 13:30
13:30 13:45
13:45 14:00
14:00 14:15
14:15 14:30
14:30 14:45
14:45 15:00

## G-2
SDB
Formato Nº 4: VOLUMEN DE ARRIBOS
CONTRATO No. : |  |  |  | DE OBRA
DIRECCIÓN : |  |  | CALLE 80 X CARRERA 42F |  |  |  |  | CRUCE No. : |  |  | 0 |  |  |  | GRUPO No. : |  |  | 2 (S-N)
AFORADOR : |  |  | ADOLFREDO FLOREZ |  |  |  |  | No. CARRILES : |  |  | 1 |  |  |  | FECHA : |  |  | 2016-06-29
HORAS | VEHÍCULOS |  |  |  | TOTAL V. Eq. | TOTAL V. Eq/H | HORAS | VEHÍCULOS |  |  |  | TOTAL V. Eq. | TOTAL V. Eq/H | HORAS | VEHÍCULOS |  |  |  | TOTAL V. Eq. | TOTAL V. Eq/H
| M | A | B | C |  |  |  | M | A | B | C |  |  |  | M | A | B | C
7:30 7:45 | 36 | 91 | 0 | 0 | 109 |  | 11:45 12:00 | 13 | 49 | 0 | 2 | 60.5 | 193 | 16:00 16:15 | 12 | 46 | 0 | 0 | 52
7:45 8:00 | 45 | 90 | 0 | 0 | 112.5 |  | 12:00 12:15 | 16 | 44 | 0 | 1 | 54.5 | 211 | 16:15 16:30 | 14 | 48 | 0 | 3 | 62.5
8:00 8:15 | 47 | 75 | 0 | 1 | 101 |  | 12:15 12:30 | 9 | 34 | 0 | 0 | 38.5 | 208 | 16:30 16:45 | 11 | 51 | 0 | 0 | 56.5
8:15 8:30 | 24 | 55 | 0 | 1 | 69.5 | 392 | 12:30 12:45 | 5 | 40 | 0 | 1 | 45 | 198.5 | 16:45 17:00 | 7 | 59 | 0 | 0 | 62.5 | 233.5 |  | 212.5
8:30 8:45 | 8 | 33 | 0 | 1 | 39.5 | 322.5 | 12:45 13:00 | 10 | 36 | 0 | 0 | 41 | 179 | 17:00 17:15 | 8 | 31 | 0 | 2 | 40 | 221.5 |  | 226
8:45 9:00 | 22 | 56 | 0 | 0 | 67 | 277 | 13:00 13:15 | 15 | 39 | 0 | 1 | 49 | 173.5 | 17:15 17:30 | 6 | 39 | 0 | 2 | 47 | 206 |  | 233.5
9:00 9:15 | 14 | 52 | 0 | 0 | 59 | 235 | 13:15 13:30 | 12 | 49 | 0 | 0 | 55 | 190 | 17:30 17:45 | 9 | 55 | 0 | 0 | 59.5 | 209 |  | 234
9:15 9:30 | 15 | 42 | 0 | 0 | 49.5 | 215 | 13:30 13:45 | 16 | 61 | 0 | 0 | 69 | 214 | 17:45 18:00 | 22 | 51 | 0 | 1 | 64.5 | 211 |  | 248
9:30 9:45 | 21 | 57 | 0 | 2 | 72.5 | 248 | 13:45 14:00 | 24 | 73 | 0 | 4 | 95 | 268 | 18:00 18:15 | 19 | 36 | 0 | 1 | 48 | 219 |  | 248
9:45 10:00 | 21 | 40 | 0 | 0 | 50.5 | 231.5 | 14:00 14:15 | 17 | 48 | 0 | 3 | 64 | 283 | 18:15 18:30 | 14 | 61 | 0 | 0 | 68 | 240 |  | 262
11:00 11:15 | 11 | 31 | 0 | 0 | 36.5 |  | 14:15 14:30 | 11 | 68 | 0 | 4 | 83.5 | 311.5 | 18:30 18:45 | 15 | 54 | 0 | 1 | 64 | 244.5 |  | 275
11:15 11:30 | 7 | 33 | 0 | 2 | 41.5 |  | 14:30 14:45 | 19 | 59 | 0 | 2 | 73.5 | 316 | 18:45 19:00 | 16 | 48 | 0 | 0 | 56 | 236 |  | 276
11:30 11:45 | 17 | 46 | 0 | 0 | 54.5 |  | 14:45 15:00 | 17 | 45 | 0 | 2 | 58.5 | 279.5
MAÑANA |  | VOLUMEN MÁX = |  |  |  | 392 | MEDIO DÍA |  | VOLUMEN MÁX = |  |  |  | 316 | TARDE |  | VOLUMEN MÁX = |  |  |  | 244.5
|  | HORA MAX VOL |  |  | 7:30 - 8:30 |  |  |  | HORA MAX VOL |  |  | 13:45 - 14:45 |  |  |  | HORA MAX VOL |  |  | 17:15 - 18:15
OBSERVACIONES:
11:00 11:15
11:15 11:30
11:30 11:45
11:45 12:00
12:00 12:15
12:15 12:30
12:30 12:45
12:45 13:00
13:00 13:15
13:15 13:30
13:30 13:45
13:45 14:00
14:00 14:15
14:15 14:30
14:30 14:45
14:45 15:00

## G-3
SDB
Formato Nº 4: VOLUMEN DE ARRIBOS
CONTRATO No. : |  |  |  | DE OBRA
DIRECCIÓN : |  |  | CALLE 80 X CARRERA 42F |  |  |  |  | CRUCE No. : |  |  | 0 |  |  |  | GRUPO No. : |  |  | 3 (OCC-OR)
AFORADOR : |  |  | JHONY NAVARRO |  |  |  |  | No. CARRILES : |  |  | 2 |  |  |  | FECHA : |  |  | 2016-06-29
HORAS | VEHÍCULOS |  |  |  | TOTAL V. Eq. | TOTAL V. Eq/H | HORAS | VEHÍCULOS |  |  |  | TOTAL V. Eq. | TOTAL V. Eq/H | HORAS | VEHÍCULOS |  |  |  | TOTAL V. Eq. | TOTAL V. Eq/H
| M | A | B | C |  |  |  | M | A | B | C |  |  |  | M | A | B | C
7:30 7:45 | 50 | 121 | 18 | 1 | 184.5 |  | 11:45 12:00 | 43 | 127 | 21 | 2 | 195.5 | 689.5 | 16:00 16:15 | 46 | 130 | 19 | 1 | 193.5 |  |  |  | 11:15 - 12:15 | 803.5
7:45 8:00 | 54 | 135 | 21 | 2 | 209 |  | 12:00 12:15 | 49 | 139 | 15 | 3 | 201 | 736.5 | 16:15 16:30 | 50 | 147 | 16 | 2 | 209 |  |  |  | 13:45 - 14:45 | 804.5
8:00 8:15 | 54 | 138 | 21 | 3 | 214.5 |  | 12:15 12:30 | 30 | 130 | 23 | 2 | 196 | 768 | 16:30 16:45 | 30 | 121 | 17 | 4 | 180 |  |  |  | 11:00 - 12:00 | 810
8:15 8:30 | 41 | 135 | 20 | 3 | 203 | 811 | 12:30 12:45 | 24 | 12 | 17 | 8 | 78 | 670.5 | 16:45 17:00 | 32 | 134 | 20 | 2 | 195 | 777.5 | 8:00 - 9:00 | 917 | 12:30 - 13:30 | 810.5 | 16:00 - 17:00 | 0
8:30 8:45 | 31 | 114 | 17 | 1 | 166 | 792.5 | 12:45 13:00 | 27 | 118 | 16 | 2 | 168.5 | 643.5 | 17:00 17:15 | 39 | 146 | 23 | 2 | 216.5 | 800.5 | 8:30 - 9:30 | 927.5 | 12:00 - 13:00 | 813 | 16:15 - 17:15 | 0
8:45 9:00 | 29 | 136 | 17 | 1 | 187 | 770.5 | 13:00 13:15 | 32 | 129 | 15 | 2 | 180 | 622.5 | 17:15 17:30 | 51 | 146 | 16 | 1 | 206 | 797.5 | 7:45 - 8:45 | 941.5 | 12:15 - 13:15 | 813.5 | 16:30 - 17:30 | 0
9:00 9:15 | 33 | 128 | 25 | 3 | 202 | 758 | 13:15 13:30 | 40 | 130 | 15 | 1 | 182.5 | 609 | 17:30 17:45 | 37 | 146 | 17 | 2 | 203.5 | 821 | 7:30 - 8:30 | 942 | 14:00 - 15:00 | 814 | 16:45 - 17:45 | 0
9:15 9:30 | 46 | 148 | 17 | 2 | 210 | 765 | 13:30 13:45 | 45 | 138 | 17 | 1 | 197 | 728 | 17:45 18:00 | 56 | 155 | 17 | 0 | 217 | 843 | 8:15 - 9:15 | 946 | 11:45 - 12:45 | 816.5 | 17:00 - 18:00 | 0
9:30 9:45 | 38 | 133 | 21 | 2 | 199 | 798 | 13:45 14:00 | 60 | 142 | 15 | 2 | 207 | 766.5 | 18:00 18:15 | 77 | 145 | 15 | 2 | 218.5 | 845 | 8:45 - 9:45 | 963 | 11:30 - 12:30 | 817.5 | 17:15 - 18:15 | 0
9:45 10:00 | 30 | 135 | 16 | 3 | 189.5 | 800.5 | 14:00 14:15 | 35 | 170 | 17 | 4 | 231.5 | 818 | 18:15 18:30 | 52 | 134 | 15 | 0 | 190 | 829 | 9:00 - 10:00 | 967 | 13:15 - 14:15 | 826 | 17:30 - 18:30 | 0
11:00 11:15 | 5 | 115 | 17 | 1 | 154 |  | 14:15 14:30 | 43 | 141 | 16 | 4 | 204.5 | 840 | 18:30 18:45 | 48 | 146 | 10 | 0 | 190 | 815.5 |  |  | 13:30 - 14:30 | 830 | 17:45 - 18:45 | 0
11:15 11:30 | 31 | 110 | 17 | 2 | 164.5 |  | 14:30 14:45 | 30 | 144 | 19 | 2 | 202 | 845 | 18:45 19:00 | 46 | 134 | 13 | 1 | 185.5 | 784 |  |  | 12:45 - 13:45 | 839.5 | 18:00 - 19:00 | 0
11:30 11:45 | 27 | 129 | 14 | 2 | 175.5 |  | 14:45 15:00 | 42 | 153 | 19 | 3 | 219.5 | 857.5 | [9 empty] | 13:00 - 14:00 | 845.5
MAÑANA |  | VOLUMEN MÁX = |  |  |  | 811 | MEDIO DÍA |  | VOLUMEN MÁX = |  |  |  | 857.5 | TARDE |  | VOLUMEN MÁX = |  |  |  | 845
|  | HORA MAX VOL |  |  | 7:30 - 8:30 |  |  |  | HORA MAX VOL |  |  | 14:00 - 15:00 |  |  |  | HORA MAX VOL |  |  | 17:15 - 18:15 |  |  |  | HORA MAX VOL
OBSERVACIONES:
11:00 11:15
11:15 11:30
11:30 11:45
11:45 12:00
12:00 12:15
12:15 12:30
12:30 12:45
12:45 13:00
13:00 13:15
13:15 13:30
13:30 13:45
13:45 14:00
14:00 14:15
14:15 14:30
14:30 14:45
14:45 15:00

## G-4
SDB
Formato Nº 4: VOLUMEN DE ARRIBOS
CONTRATO No. : |  |  |  | DE OBRA
DIRECCIÓN : |  |  | CALLE 80 X CARRERA 42F |  |  |  |  | CRUCE No. : |  |  | 0 |  |  |  | GRUPO No. : |  |  | 4(OR-OCC)
AFORADOR : |  |  | JHONNYS NAVARRO |  |  |  |  | No. CARRILES : |  |  | 1 |  |  |  | FECHA : |  |  | 2016-06-29
HORAS | VEHÍCULOS |  |  |  | TOTAL V. Eq. | TOTAL V. Eq/H | HORAS | VEHÍCULOS |  |  |  | TOTAL V. Eq. | TOTAL V. Eq/H | HORAS | VEHÍCULOS |  |  |  | TOTAL V. Eq. | TOTAL V. Eq/H
| M | A | B | C |  |  |  | M | A | B | C |  |  |  | M | A | B | C
7:30 7:45 | 10 | 24 | 4 | 2 | 42 |  | 11:45 12:00 | 15 | 40 | 1 | 1 | 52 | 185.5 | 16:00 16:15 | 17 | 49 | 2 | 2 | 66.5 |  |  |  | 12:45 - 13:45 | 929.5
7:45 8:00 | 15 | 34 | 3 | 1 | 50 |  | 12:00 12:15 | 12 | 47 | 1 | 1 | 57.5 | 202.5 | 16:15 16:30 | 13 | 38 | 1 | 0 | 46.5 |  |  |  | 12:00 - 13:00 | 932.5
8:00 8:15 | 21 | 31 | 3 | 0 | 47.5 |  | 12:15 12:30 | 19 | 44 | 2 | 0 | 57.5 | 218 | 16:30 16:45 | 10 | 41 | 1 | 1 | 50.5 |  |  |  | 12:30 - 13:30 | 944.5
8:15 8:30 | 12 | 41 | 3 | 3 | 60.5 | 200 | 12:30 12:45 | 5 | 42 | 1 | 1 | 49 | 216 | 16:45 17:00 | 11 | 50 | 2 | 1 | 62 | 225.5 | 9:00 - 10:00 | 1077.5 | 12:15 - 13:15 | 950 | 16:00 - 17:00 | 0
8:30 8:45 | 10 | 28 | 3 | 1 | 41.5 | 199.5 | 12:45 13:00 | 4 | 46 | 3 | 1 | 56.5 | 220.5 | 17:00 17:15 | 12 | 49 | 3 | 3 | 68.5 | 227.5 | 8:45 - 9:45 | 1084 | 11:30 - 12:30 | 986 | 16:15 - 17:15 | 0
8:45 9:00 | 18 | 36 | 1 | 1 | 49.5 | 199 | 13:00 13:15 | 6 | 32 | 2 | 0 | 39 | 202 | 17:15 17:30 | 12 | 26 | 0 | 1 | 34.5 | 215.5 | 8:30 - 9:30 | 1088 | 11:15 - 12:15 | 1007 | 16:30 - 17:30 | 0
9:00 9:15 | 10 | 33 | 3 | 3 | 51.5 | 203 | 13:15 13:30 | 8 | 29 | 1 | 1 | 37.5 | 182 | 17:30 17:45 | 17 | 44 | 1 | 0 | 54.5 | 219.5 | 8:15 - 9:15 | 1121.5 | 11:45 - 12:45 | 1015.5 | 16:45 - 17:45 | 0
9:15 9:30 | 13 | 30 | 1 | 1 | 41 | 183.5 | 13:30 13:45 | 10 | 24 | 2 | 1 | 35.5 | 168.5 | 17:45 18:00 | 18 | 55 | 3 | 0 | 70 | 227.5 | 8:00 - 9:00 | 1162.5 | 11:00 - 12:00 | 1028.5 | 17:00 - 18:00 | 0
9:30 9:45 | 11 | 26 | 2 | 0 | 35.5 | 177.5 | 13:45 14:00 | 9 | 33 | 3 | 0 | 43.5 | 155.5 | 18:00 18:15 | 21 | 46 | 3 | 1 | 65 | 224 | 7:45 - 8:45 | 1171 | 13:00 - 14:00 | 1031 | 17:15 - 18:15 | 0
9:45 10:00 | 14 | 47 | 2 | 0 | 58 | 186 | 14:00 14:15 | 10 | 34 | 1 | 0 | 41 | 157.5 | 18:15 18:30 | 12 | 41 | 1 | 0 | 49 | 238.5 | 7:30 - 8:30 | 1205.5 | 13:15 - 14:15 | 1036.5 | 17:30 - 18:30 | 0
11:00 11:15 | 11 | 31 | 2 | 0 | 40.5 |  | 14:15 14:30 | 12 | 24 | 1 | 1 | 34.5 | 154.5 | 18:30 18:45 | 13 | 39 | 4 | 0 | 53.5 | 237.5 |  |  | 13:30 - 14:30 | 1058.5 | 17:45 - 18:45 | 0
11:15 11:30 | 8 | 36 | 1 | 0 | 42 |  | 14:30 14:45 | 7 | 36 | 2 | 1 | 46 | 165 | 18:45 19:00 | 10 | 34 | 3 | 0 | 45 | 212.5 |  |  | 13:45 - 14:45 | 1091.5 | 18:00 - 19:00 | 0
11:30 11:45 | 10 | 44 | 1 | 0 | 51 |  | 14:45 15:00 | 13 | 40 | 2 | 1 | 53 | 174.5 | [9 empty] | 14:00 - 15:00 | 1132
MAÑANA |  | VOLUMEN MÁX = |  |  |  | 203 | MEDIO DÍA |  | VOLUMEN MÁX = |  |  |  | 220.5 | TARDE |  | VOLUMEN MÁX = |  |  |  | 238.5
|  | HORA MAX VOL |  |  | 8:15 - 9:15 |  |  |  | HORA MAX VOL |  |  | 12:00 - 13:00 |  |  |  | HORA MAX VOL |  |  | 17:30 - 18:30 |  |  |  | HORA MAX VOL
OBSERVACIONES:
11:00 11:15
11:15 11:30
11:30 11:45
11:45 12:00
12:00 12:15
12:15 12:30
12:30 12:45
12:45 13:00
13:00 13:15
13:15 13:30
13:30 13:45
13:45 14:00
14:00 14:15
14:15 14:30
14:30 14:45
14:45 15:00

## G-Totales
SDB
Formato Nº 7: VOLUMEN DE ARRIBOS TOTAL DE LA INTERSECCIÓN
CONTRATO No. : |  |  |  | DE OBRA
DIRECCIÓN : |  |  | CALLE 80 X CARRERA 42F |  |  |  |  | CRUCE No. : |  |  | 0 |  |  |  | FECHA : |  |  | 2016-06-29
HORAS | VEHÍCULOS |  |  |  | TOTAL V. Eq. | TOTAL V. Eq/H | HORAS | VEHÍCULOS |  |  |  | TOTAL V. Eq. | TOTAL V. Eq/H | HORAS | VEHÍCULOS |  |  |  | TOTAL V. Eq. | TOTAL V. Eq/H
| M | A | B | C |  |  |  | M | A | B | C |  |  |  | M | A | B | C
7:30 7:45 | 122 | 274 | 22 | 3 | 386.5 |  | 11:45 12:00 | 98 | 257 | 22 | 7 | 367.5 | 1285 | 16:00 16:15 | 95 | 269 | 21 | 3 | 366 |  |  |  | 12:00 - 13:00 | 1745.5
7:45 8:00 | 134 | 294 | 24 | 3 | 416.5 |  | 12:00 12:15 | 96 | 282 | 16 | 6 | 377 | 1381.5 | 16:15 16:30 | 100 | 293 | 17 | 6 | 392 |  |  |  | 12:30 - 13:30 | 1755
8:00 8:15 | 147 | 273 | 24 | 4 | 404.5 |  | 12:15 12:30 | 78 | 264 | 25 | 3 | 360.5 | 1448.5 | 16:30 16:45 | 66 | 260 | 18 | 6 | 344 |  |  |  | 12:15 - 13:15 | 1763.5
8:15 8:30 | 94 | 258 | 23 | 7 | 368.5 | 1576 | 12:30 12:45 | 55 | 172 | 18 | 11 | 263 | 1368 | 16:45 17:00 | 73 | 294 | 22 | 5 | 387 | 1489 | 8:30 - 9:30 | 2015.5 | 12:45 - 13:45 | 1769 | 16:00 - 17:00 | 0
8:30 8:45 | 58 | 201 | 20 | 3 | 277.5 | 1467 | 12:45 13:00 | 52 | 233 | 19 | 4 | 307 | 1307.5 | 17:00 17:15 | 86 | 260 | 26 | 10 | 380 | 1503 | 9:00 - 10:00 | 2044.5 | 11:30 - 12:30 | 1803.5 | 16:15 - 17:15 | 0
8:45 9:00 | 85 | 258 | 18 | 2 | 341.5 | 1392 | 13:00 13:15 | 63 | 230 | 17 | 4 | 305.5 | 1236 | 17:15 17:30 | 95 | 261 | 16 | 4 | 350.5 | 1461.5 | 8:45 - 9:45 | 2047 | 11:15 - 12:15 | 1810.5 | 16:30 - 17:30 | 0
9:00 9:15 | 75 | 240 | 28 | 6 | 348.5 | 1336 | 13:15 13:30 | 70 | 238 | 16 | 2 | 310 | 1185.5 | 17:30 17:45 | 82 | 282 | 18 | 3 | 366.5 | 1484 | 8:15 - 9:15 | 2067.5 | 11:45 - 12:45 | 1832 | 16:45 - 17:45 | 0
9:15 9:30 | 90 | 251 | 18 | 4 | 342 | 1309.5 | 13:30 13:45 | 81 | 252 | 19 | 2 | 335.5 | 1258 | 17:45 18:00 | 123 | 315 | 20 | 1 | 419 | 1516 | 8:00 - 9:00 | 2079.5 | 11:00 - 12:00 | 1838.5 | 17:00 - 18:00 | 0
9:30 9:45 | 92 | 261 | 23 | 5 | 365.5 | 1397.5 | 13:45 14:00 | 114 | 273 | 18 | 6 | 381 | 1332 | 18:00 18:15 | 159 | 299 | 18 | 5 | 427 | 1563 | 7:45 - 8:45 | 2112.5 | 13:15 - 14:15 | 1862.5 | 17:15 - 18:15 | 0
9:45 10:00 | 88 | 645 | 18 | 4 | 735 | 1791 | 14:00 14:15 | 75 | 286 | 18 | 8 | 379.5 | 1406 | 18:15 18:30 | 118 | 300 | 17 | 1 | 395.5 | 1608 | 7:30 - 8:30 | 2147.5 | 13:00 - 14:00 | 1876.5 | 17:30 - 18:30 | 0
11:00 11:15 | 44 | 218 | 19 | 1 | 280.5 |  | 14:15 14:30 | 79 | 273 | 17 | 9 | 369 | 1465 | 18:30 18:45 | 121 | 305 | 14 | 1 | 396 | 1637.5 |  |  | 13:30 - 14:30 | 1888.5 | 17:45 - 18:45 | 0
11:15 11:30 | 59 | 218 | 18 | 4 | 293.5 |  | 14:30 14:45 | 72 | 276 | 21 | 6 | 369 | 1498.5 | 18:45 19:00 | 101 | 271 | 16 | 1 | 356 | 1574.5 |  |  | 13:45 - 14:45 | 1896 | 18:00 - 19:00 | 0
11:30 11:45 | 66 | 273 | 15 | 3 | 343.5 |  | 14:45 15:00 | 83 | 275 | 21 | 9 | 381 | 1498.5 | [9 empty] | 14:00 - 15:00 | 1946
MAÑANA |  | VOLUMEN MÁX = |  |  |  | 1791 | MEDIO DÍA |  | VOLUMEN MÁX = |  |  |  | 1498.5 | TARDE |  | VOLUMEN MÁX = |  |  |  | 1637.5
|  | HORA MAX VOL |  |  | 7:30 - 8:30 |  |  |  | HORA MAX VOL |  |  | 13:30 - 14:30 |  |  |  | HORA MAX VOL |  |  | 17:45 - 18:45 |  |  |  | HORA MAX VOL
OBSERVACIONES:
11:00 11:15
11:15 11:30
11:30 11:45
11:45 12:00
12:00 12:15
12:15 12:30
12:30 12:45
12:45 13:00
13:00 13:15
13:15 13:30
13:30 13:45
13:45 14:00
14:00 14:15
14:15 14:30
14:30 14:45
14:45 15:00

## DIRECCIONALIDAD
SDB
Formato Nº 5: Volumen vehicular direccional
CONTRATO No.: |  | DE OBRA
DIRECCIÓN : |  | CALLE 80 X CARRERA 42F |  |  |  |  | CRUCE No. : | 0
AFORADOR: |  | GEOVANNIS GONZALEZ |  |  |  |  | FECHA : | 2016-06-29
GRUPO No. | No. CARRILES | PERIODO | MOVIMIENTO | MOTOS | AUTOS | BUS | CAMIÓN | TOTAL EQUIVAL. | % DIRECC.
|  |  |  | M | A | B | C
1 (N-S) | 1 |  | IZQUIERDA | 8 | 20 | 0 | 1 | 26.5 | 24.8826
|  | MAÑANA: | DIRECTOS | 39 | 54 | 0 | 1 | 76 | 71.3615
|  | 07:30 - 08:00 | DERECHA | 0 | 4 | 0 | 0 | 4 | 3.7559
|  |  | IZQUIERDA | 2 | 19 | 0 | 1 | 22.5 | 23.0769
|  | MEDIO DÍA: | DIRECTOS | 23 | 54 | 0 | 3 | 73 | 74.8718
|  | 11:00 - 11:30 | DERECHA | 2 | 1 | 0 | 0 | 2 | 2.0513
|  |  | IZQUIERDA | 17 | 42 | 0 | 0 | 50.5 | 31.962
|  | TARDE: | DIRECTOS | 54 | 75 | 0 | 0 | 102 | 64.557
|  | 17:00 - 17:30 | DERECHA | 3 | 4 | 0 | 0 | 5.5 | 3.481
2 (S-N) | 1 |  | IZQUIERDA | 0 | 2 | 0 | 0 | 2 | 1.8519
|  | MAÑANA: | DIRECTOS | 25 | 72 | 0 | 2 | 89.5 | 82.8704
|  | 08:00 - 08:30 | DERECHA | 5 | 14 | 0 | 0 | 16.5 | 15.2778
|  |  | IZQUIERDA | 0 | 0 | 0 | 0 | 0 | 0,00
|  | MEDIO DÍA: | DIRECTOS | 29 | 82 | 0 | 2 | 101.5 | 79.9213
|  | 11:30 - 12:00 | DERECHA | 7 | 22 | 0 | 0 | 25.5 | 20.0787
|  |  | IZQUIERDA | 1 | 3 | 0 | 0 | 3.5 | 2.9167
|  | TARDE: | DIRECTOS | 24 | 88 | 0 | 1 | 102.5 | 85.4167
|  | 17:30 - 18:00 | DERECHA | 6 | 11 | 0 | 0 | 14 | 11.6667
3 (OCC-OR) | 1 |  | IZQUIERDA | 2 | 7 | 1 | 0 | 10 | 2.8329
|  | MAÑANA: | DIRECTOS | 63 | 227 | 36 | 2 | 335.5 | 95.0425
|  | 08:30 - 09:00 | DERECHA | 3 | 6 | 0 | 0 | 7.5 | 2.1246
|  |  | IZQUIERDA | 2 | 4 | 0 | 0 | 5 | 1.2034
|  | MEDIO DÍA: | DIRECTOS | 68 | 283 | 35 | 5 | 399.5 | 96.1492
|  | 12:00 - 12:30 | DERECHA | 2 | 10 | 0 | 0 | 11 | 2.6474
|  |  | IZQUIERDA | 1 | 2 | 0 | 0 | 2.5 | 0.66578
|  | TARDE: | DIRECTOS | 91 | 263 | 23 | 1 | 357 | 95.0732
|  | 18:00 - 18:30 | DERECHA | 2 | 15 | 0 | 0 | 16 | 4.261
4 (OR-OCC) | 1 |  | IZQUIERDA | 0 | 0 | 0 | 0 | 0 | 0,00
|  | MAÑANA: | DIRECTOS | 21 | 60 | 3 | 0 | 76.5 | 85.4749
|  | 09:00 - 09:30 | DERECHA | 4 | 11 | 0 | 0 | 13 | 14.5251
|  |  | IZQUIERDA | 0 | 0 | 0 | 0 | 0 | 0,00
|  | MEDIO DÍA: | DIRECTOS | 17 | 67 | 4 | 2 | 88.5 | 89.3939
|  | 12:30 - 13:00 | DERECHA | 3 | 9 | 0 | 0 | 10.5 | 10.6061
|  |  | IZQUIERDA | 0 | 0 | 0 | 0 | 0 | 0,00
|  | TARDE: | DIRECTOS | 22 | 61 | 7 | 0 | 86 | 87.3096
|  | 18:30 - 19:00 | DERECHA | 1 | 12 | 0 | 0 | 12.5 | 12.6904
OBSERVACIONES:

## DIAGRAMA DE VOL
CONTRATO DE CONCESION DE AMOBLAMIENTO URBANO
SISTEMA DE SEMAFIRIZACION
VOLUMENES VEHICULARES DE INTERSECCION SEMAFORIZADA
CIUDAD |  | BARRANQUILLA | [8 empty] | INTERSECCIÓN |  |  | CALLE 80 X CARRERA 42F | [6 empty] | Nº EXTERNO |  |  | 0 | [7 empty] | FECHA |  | 2016-06-29
|  |  | MÑANA | [14 empty] | MEDIO DIA | [13 empty] | TARDE
TIEMPO | 7:45 | 8:00 | 8:15 | 8:30 | 8:45 | 9:00 | 9:15 | 9:30 | 9:45 | 10:00 |  | 11:15 | 11:30 | 11:45 | 12:00 | 12:15 | 12:30 | 12:45 | 13:00 | 13:15 | 13:30 | 13:45 | 14:00 | 14:15 | 14:30 | 14:45 | 15:00 | 16:15 | 16:30 | 16:45 | 17:00 | 17:15 | 17:30 | 17:45 | 18:00 | 18:15 | 18:30 | 18:45 | 19:00 | 7:45 | 8:00 | 8:15 | 8:30 | 8:45 | 9:00 | 9:15 | 9:30 | 9:45 | 10:00 | 11:15 | 11:30 | 11:45 | 12:00 | 12:15 | 12:30 | 12:45 | 13:00 | 13:15 | 13:30 | 13:45 | 14:00 | 14:15 | 14:30 | 14:45 | 15:00 | 16:15 | 16:30 | 16:45 | 17:00 | 17:15 | 17:30 | 17:45 | 18:00 | 18:15 | 18:30 | 18:45 | 19:00
[19 empty] | GRUPO |  | 1 | [21 empty] | 173 | 152.5 | 145.5 | 140 | 146 | 174 | 573 |  |  |  | 217 | 231.5 | 254.5 | 283 | 264.5 | 238 | 204.5 | 147.5 | 142 | 147.5 | 159 | 172.5 | 187 |  |  |  | 252.5 | 253.5 | 242.5 | 234.5 | 234.5 | 275 | 300.5 | 340 | 342
VOL-15MIN | 51 | 45 | 41.5 | 35.5 | 30.5 | 38 | 36 | 41.5 | 58.5 | 437 |  | 49.5 | 45.5 | 62.5 | 59.5 | 64 | 68.5 | 91 | 41 | 37.5 | 35 | 34 | 35.5 | 43 | 46.5 | 47.5 | 50 | 54 | 74 | 57 | 67.5 | 55 | 63 | 49 | 67.5 | 95.5 | 88.5 | 88.5 | 69.5
VOL-HORA |  |  |  | 173 | 152.5 | 145.5 | 140 | 146 | 174 | 573 |  |  |  |  | 217 | 231.5 | 254.5 | 283 | 264.5 | 238 | 204.5 | 147.5 | 142 | 147.5 | 159 | 172.5 | 187 |  |  |  | 252.5 | 253.5 | 242.5 | 234.5 | 234.5 | 275 | 300.5 | 340 | 342
MOV DIRC |  | IZQ | 24.88% |  | DIR | 71.36% |  | DER | 3.756% |  |  |  |  | IZQ | 23.08% |  |  |  | DIR | 74.87% |  |  |  | DER | 2.051% |  |  |  | IZQ | 31.96% |  |  |  | DIR | 64.56% |  |  | DER | 3.481%
VOL MAX | 573 | IZQ | 142.5775 |  | DIR | 408.9014 |  | DER | 21.5211 |  |  | 283 |  | IZQ | 65.3077 |  |  |  | DIR | 211.8872 |  |  |  | DER | 5.8051 |  |  | 342 | IZQ | 109.3101 |  |  |  | DIR | 220.7848 |  |  | DER | 11.9051
[19 empty] | GRUPO |  | 2
VOL-15MIN | 109 | 112.5 | 101 | 69.5 | 39.5 | 67 | 59 | 49.5 | 72.5 | 50.5 |  | 36.5 | 41.5 | 54.5 | 60.5 | 54.5 | 38.5 | 45 | 41 | 49 | 55 | 69 | 95 | 64 | 83.5 | 73.5 | 58.5 | 52 | 62.5 | 56.5 | 62.5 | 40 | 47 | 59.5 | 64.5 | 48 | 68 | 64 | 56 |  |  |  | 392 | 322.5 | 277 | 235 | 215 | 248 | 231.5 |  |  |  | 193 | 211 | 208 | 198.5 | 179 | 173.5 | 190 | 214 | 268 | 283 | 311.5 | 316 | 279.5 |  |  |  | 233.5 | 221.5 | 206 | 209 | 211 | 219 | 240 | 244.5 | 236
VOL-HORA |  |  |  | 392 | 322.5 | 277 | 235 | 215 | 248 | 231.5 |  |  |  |  | 193 | 211 | 208 | 198.5 | 179 | 173.5 | 190 | 214 | 268 | 283 | 311.5 | 316 | 279.5 |  |  |  | 233.5 | 221.5 | 206 | 209 | 211 | 219 | 240 | 244.5 | 236 |  |  |  | 200 | 199.5 | 199 | 203 | 183.5 | 177.5 | 186 |  |  |  | 185.5 | 202.5 | 218 | 216 | 220.5 | 202 | 182 | 168.5 | 155.5 | 157.5 | 154.5 | 165 | 174.5 |  |  |  | 225.5 | 227.5 | 215.5 | 219.5 | 227.5 | 224 | 238.5 | 237.5 | 212.5
MOV DIRC |  | IZQ | 1.852% |  | DIR | 82.87% |  | DER | 15.28% |  |  |  |  | IZQ | 0% |  |  |  | DIR | 79.92% |  |  |  | DER | 20.08% |  |  |  | IZQ | 2.917% |  |  |  | DIR | 85.42% |  |  | DER | 11.67% |  |  |  | 811 | 792.5 | 770.5 | 758 | 765 | 798 | 800.5 |  |  |  | 689.5 | 736.5 | 768 | 670.5 | 643.5 | 622.5 | 609 | 728 | 766.5 | 818 | 840 | 845 | 857.5 |  |  |  | 777.5 | 800.5 | 797.5 | 821 | 843 | 845 | 829 | 815.5 | 784
VOL MAX | 392 | IZQ | 7.2593 |  | DIR | 324.8519 |  | DER | 59.8889 |  |  | 316 |  | IZQ | 0 |  |  |  | DIR | 252.5512 |  |  |  | DER | 63.4488 |  |  | 244.5 | IZQ | 7.1312 |  |  |  | DIR | 208.8437 |  |  | DER | 28.525
[19 empty] | GRUPO |  | 3 | [21 empty] | 1576 | 1467 | 1392 | 1336 | 1309.5 | 1397.5 | 1791 |  |  |  | 1285 | 1381.5 | 1448.5 | 1368 | 1307.5 | 1236 | 1185.5 | 1258 | 1332 | 1406 | 1465 | 1498.5 | 1498.5 |  |  |  | 1489 | 1503 | 1461.5 | 1484 | 1516 | 1563 | 1608 | 1637.5 | 1574.5
VOL-15MIN | 184.5 | 209 | 214.5 | 203 | 166 | 187 | 202 | 210 | 199 | 189.5 |  | 154 | 164.5 | 175.5 | 195.5 | 201 | 196 | 78 | 168.5 | 180 | 182.5 | 197 | 207 | 231.5 | 204.5 | 202 | 219.5 | 193.5 | 209 | 180 | 195 | 216.5 | 206 | 203.5 | 217 | 218.5 | 190 | 190 | 185.5
VOL-HORA |  |  |  | 811 | 792.5 | 770.5 | 758 | 765 | 798 | 800.5 |  |  |  |  | 689.5 | 736.5 | 768 | 670.5 | 643.5 | 622.5 | 609 | 728 | 766.5 | 818 | 840 | 845 | 857.5 |  |  |  | 777.5 | 800.5 | 797.5 | 821 | 843 | 845 | 829 | 815.5 | 784
MOV DIRC |  | IZQ | 2.833% |  | DIR | 95.04% |  | DER | 2.125% |  |  |  |  | IZQ | 1.203% |  |  |  | DIR | 96.15% |  |  |  | DER | 2.647% |  |  |  | IZQ | 0.6658% |  |  |  | DIR | 95.07% |  |  | DER | 4.261%
VOL MAX | 811 | IZQ | 22.9745 |  | DIR | 770.7946 |  | DER | 17.2309 |  |  | 857.5 |  | IZQ | 10.3189 |  |  |  | DIR | 824.4795 |  |  |  | DER | 22.7016 |  |  | 845 | IZQ | 5.6258 |  |  |  | DIR | 803.3688 |  |  | DER | 36.0053
[19 empty] | GRUPO |  | 4
VOL-15MIN | 42 | 50 | 47.5 | 60.5 | 41.5 | 49.5 | 51.5 | 41 | 35.5 | 58 |  | 40.5 | 42 | 51 | 52 | 57.5 | 57.5 | 49 | 56.5 | 39 | 37.5 | 35.5 | 43.5 | 41 | 34.5 | 46 | 53 | 66.5 | 46.5 | 50.5 | 62 | 68.5 | 34.5 | 54.5 | 70 | 65 | 49 | 53.5 | 45
VOL-HORA |  |  |  | 200 | 199.5 | 199 | 203 | 183.5 | 177.5 | 186 |  |  |  |  | 185.5 | 202.5 | 218 | 216 | 220.5 | 202 | 182 | 168.5 | 155.5 | 157.5 | 154.5 | 165 | 174.5 |  |  |  | 225.5 | 227.5 | 215.5 | 219.5 | 227.5 | 224 | 238.5 | 237.5 | 212.5
MOV DIRC |  | IZQ | 0% |  | DIR | 85.47% |  | DER | 14.53% |  |  |  |  | IZQ | 0% |  |  |  | DIR | 89.39% |  |  |  | DER | 10.61% |  |  |  | IZQ | 0% |  |  |  | DIR | 87.31% |  |  | DER | 12.69%
VOL MAX | 203 | IZQ | 0 |  | DIR | 173.514 |  | DER | 29.486 |  |  | 220.5 |  | IZQ | 0 |  |  |  | DIR | 197.1136 |  |  |  | DER | 23.3864 |  |  | 238.5 | IZQ | 0 |  |  |  | DIR | 208.2335 |  |  | DER | 30.2665
[19 empty] | GRUPO |  | TOTAL
VOL-15MIN | 386.5 | 416.5 | 404.5 | 368.5 | 277.5 | 341.5 | 348.5 | 342 | 365.5 | 735 |  | 280.5 | 293.5 | 343.5 | 367.5 | 377 | 360.5 | 263 | 307 | 305.5 | 310 | 335.5 | 381 | 379.5 | 369 | 369 | 381 | 366 | 392 | 344 | 387 | 380 | 350.5 | 366.5 | 419 | 427 | 395.5 | 396 | 356
VOL-HORA |  |  |  | 1576 | 1467 | 1392 | 1336 | 1309.5 | 1397.5 | 1791 |  |  |  |  | 1285 | 1381.5 | 1448.5 | 1368 | 1307.5 | 1236 | 1185.5 | 1258 | 1332 | 1406 | 1465 | 1498.5 | 1498.5 |  |  |  | 1489 | 1503 | 1461.5 | 1484 | 1516 | 1563 | 1608 | 1637.5 | 1574.5
s
Constru eñales
S.A.