## G-1
SDB
Formato Nº 4: VOLUMEN DE ARRIBOS
CONTRATO No. : |  |  |  | DE OBRA
DIRECCIÓN : |  |  | CALLE 34 CARRERA 32 |  |  |  |  | CRUCE No. : | [6 empty] | GRUPO No. : |  |  | 1 (N-S)
AFORADOR : |  |  | GEOVANNIS GONZALEZ |  |  |  |  | No. CARRILES : |  |  | 2 |  |  |  | FECHA : |  |  | 2016-07-13
HORAS | VEHÍCULOS |  |  |  | TOTAL V. Eq. | TOTAL V. Eq/H | HORAS | VEHÍCULOS |  |  |  | TOTAL V. Eq. | TOTAL V. Eq/H | HORAS | VEHÍCULOS |  |  |  | TOTAL V. Eq. | TOTAL V. Eq/H
| M | A | B | C |  |  |  | M | A | B | C |  |  |  | M | A | B | C
7:30 7:45 | 36 | 49 | 0 | 0 | 67 |  | 11:45 12:00 | 54 | 102 | 0 | 6 | 144 | 418.5 | 16:00 16:15 | 38 | 69 | 0 | 2 | 93
7:45 8:00 | 35 | 51 | 0 | 6 | 83.5 |  | 12:00 12:15 | 38 | 104 | 0 | 9 | 145.5 | 487 | 16:15 16:30 | 44 | 80 | 0 | 3 | 109.5
8:00 8:15 | 33 | 65 | 1 | 0 | 83.5 |  | 12:15 12:30 | 36 | 81 | 0 | 3 | 106.5 | 498 | 16:30 16:45 | 46 | 94 | 1 | 5 | 131.5
8:15 8:30 | 22 | 58 | 0 | 1 | 71.5 | 305.5 | 12:30 12:45 | 31 | 81 | 0 | 1 | 99 | 495 | 16:45 17:00 | 42 | 93 | 0 | 1 | 116.5 | 450.5 |  | 241
8:30 8:45 | 29 | 57 | 1 | 2 | 78.5 | 317 | 12:45 13:00 | 23 | 71 | 0 | 2 | 87.5 | 438.5 | 17:00 17:15 | 36 | 80 | 0 | 7 | 115.5 | 473 |  | 250
8:45 9:00 | 26 | 60 | 0 | 2 | 78 | 311.5 | 13:00 13:15 | 16 | 65 | 0 | 2 | 78 | 371 | 17:15 17:30 | 34 | 87 | 0 | 4 | 114 | 477.5 |  | 262
9:00 9:15 | 29 | 59 | 1 | 3 | 83 | 311 | 13:15 13:30 | 11 | 36 | 0 | 1 | 44 | 308.5 | 17:30 17:45 | 45 | 90 | 0 | 2 | 117.5 | 463.5 |  | 270.5
9:15 9:30 | 36 | 72 | 2 | 2 | 99 | 338.5 | 13:30 13:45 | 19 | 56 | 0 | 5 | 78 | 287.5 | 17:45 18:00 | 58 | 74 | 0 | 4 | 113 | 460 |  | 289.5
9:30 9:45 | 29 | 55 | 0 | 4 | 79.5 | 339.5 | 13:45 14:00 | 27 | 73 | 0 | 7 | 104 | 304 | 18:00 18:15 | 56 | 65 | 0 | 3 | 100.5 | 445 |  | 291
9:45 10:00 | 27 | 61 | 0 | 4 | 84.5 | 346 | 14:00 14:15 | 30 | 73 | 0 | 1 | 90.5 | 316.5 | 18:15 18:30 | 45 | 52 | 0 | 2 | 79.5 | 410.5 |  | 294
11:00 11:15 | 39 | 50 | 0 | 3 | 77 |  | 14:15 14:30 | 23 | 76 | 0 | 2 | 92.5 | 365 | 18:30 18:45 | 36 | 41 | 0 | 0 | 59 | 352 |  | 299
11:15 11:30 | 27 | 77 | 0 | 2 | 95.5 |  | 14:30 14:45 | 34 | 51 | 0 | 3 | 75.5 | 362.5 | 18:45 19:00 | 24 | 32 | 0 | 0 | 44 | 283 |  | 299.5
11:30 11:45 | 30 | 82 | 0 | 2 | 102 |  | 14:45 15:00 | 33 | 72 | 0 | 5 | 101 | 359.5
MAÑANA |  | VOLUMEN MÁX = |  |  |  | 346 | MEDIO DÍA |  | VOLUMEN MÁX = |  |  |  | 498 | TARDE |  | VOLUMEN MÁX = |  |  |  | 477.5
|  | HORA MAX VOL |  |  | 9:00 - 10:00 |  |  |  | HORA MAX VOL |  |  | 11:30 - 12:30 |  |  |  | HORA MAX VOL |  |  | 16:00 - 17:00
OBSERVACIONES:
11:00 11:15
11:15 11:30
11:30 11:45
11:45 12:00
12:00 12:15
12:15 12:30
12:30 12:45
12:45 13:00
13:00 13:15
13:15 13:30
13:30 13:45
13:45 14:00
14:00 14:15
14:15 14:30
14:30 14:45
14:45 15:00

## G-3
SDB
Formato Nº 4: VOLUMEN DE ARRIBOS
CONTRATO No. : |  |  |  | DE OBRA
DIRECCIÓN : |  |  | CALLE 34 CARRERA 32 |  |  |  |  | CRUCE No. : |  |  | 0 |  |  |  | GRUPO No. : |  |  | 3 (OCC-OR)
AFORADOR : |  |  | ADOLFREDO FLOREZ |  |  |  |  | No. CARRILES : |  |  | 1 |  |  |  | FECHA : |  |  | 2016-07-13
HORAS | VEHÍCULOS |  |  |  | TOTAL V. Eq. | TOTAL V. Eq/H | HORAS | VEHÍCULOS |  |  |  | TOTAL V. Eq. | TOTAL V. Eq/H | HORAS | VEHÍCULOS |  |  |  | TOTAL V. Eq. | TOTAL V. Eq/H
| M | A | B | C |  |  |  | M | A | B | C |  |  |  | M | A | B | C
7:30 7:45 | 25 | 18 | 2 | 1 | 37 |  | 11:45 12:00 | 26 | 21 | 2 | 2 | 43 | 163 | 16:00 16:15 | 18 | 20 | 2 | 0 | 33 |  |  |  | 11:15 - 12:15 | 803.5
7:45 8:00 | 32 | 16 | 3 | 1 | 40.5 |  | 12:00 12:15 | 25 | 12 | 2 | 1 | 31 | 159 | 16:15 16:30 | 14 | 18 | 1 | 1 | 29.5 |  |  |  | 13:45 - 14:45 | 804.5
8:00 8:15 | 23 | 12 | 1 | 0 | 25.5 |  | 12:15 12:30 | 22 | 11 | 0 | 0 | 22 | 141 | 16:30 16:45 | 18 | 11 | 2 | 1 | 26.5 |  |  |  | 11:00 - 12:00 | 810
8:15 8:30 | 22 | 16 | 2 | 1 | 33.5 | 136.5 | 12:30 12:45 | 17 | 15 | 1 | 2 | 30.5 | 126.5 | 16:45 17:00 | 27 | 17 | 1 | 0 | 32.5 | 121.5 | 8:00 - 9:00 | 917 | 12:30 - 13:30 | 810.5 | 16:00 - 17:00 | 0
8:30 8:45 | 20 | 20 | 1 | 3 | 39.5 | 139 | 12:45 13:00 | 21 | 11 | 3 | 0 | 27.5 | 111 | 17:00 17:15 | 16 | 26 | 2 | 2 | 43 | 131.5 | 8:30 - 9:30 | 927.5 | 12:00 - 13:00 | 813 | 16:15 - 17:15 | 0
8:45 9:00 | 18 | 19 | 1 | 1 | 32.5 | 131 | 13:00 13:15 | 12 | 8 | 2 | 0 | 18 | 98 | 17:15 17:30 | 20 | 18 | 1 | 3 | 37.5 | 139.5 | 7:45 - 8:45 | 941.5 | 12:15 - 13:15 | 813.5 | 16:30 - 17:30 | 0
9:00 9:15 | 17 | 15 | 2 | 2 | 32.5 | 138 | 13:15 13:30 | 9 | 7 | 1 | 0 | 13.5 | 89.5 | 17:30 17:45 | 26 | 19 | 3 | 1 | 40.5 | 153.5 | 7:30 - 8:30 | 942 | 14:00 - 15:00 | 814 | 16:45 - 17:45 | 0
9:15 9:30 | 16 | 18 | 2 | 0 | 30 | 134.5 | 13:30 13:45 | 12 | 9 | 1 | 0 | 17 | 76 | 17:45 18:00 | 21 | 17 | 2 | 0 | 31.5 | 152.5 | 8:15 - 9:15 | 946 | 11:45 - 12:45 | 816.5 | 17:00 - 18:00 | 0
9:30 9:45 | 17 | 12 | 2 | 0 | 24.5 | 119.5 | 13:45 14:00 | 14 | 5 | 2 | 1 | 18.5 | 67 | 18:00 18:15 | 19 | 16 | 1 | 0 | 27.5 | 137 | 8:45 - 9:45 | 963 | 11:30 - 12:30 | 817.5 | 17:15 - 18:15 | 0
9:45 10:00 | 4 | 20 | 2 | 0 | 26 | 113 | 14:00 14:15 | 32 | 18 | 2 | 3 | 45.5 | 94.5 | 18:15 18:30 | 17 | 14 | 1 | 1 | 27 | 126.5 | 9:00 - 10:00 | 967 | 13:15 - 14:15 | 826 | 17:30 - 18:30 | 0
11:00 11:15 | 20 | 21 | 2 | 0 | 35 |  | 14:15 14:30 | 16 | 14 | 1 | 1 | 26.5 | 107.5 | 18:30 18:45 | 11 | 10 | 2 | 0 | 19.5 | 105.5 |  |  | 13:30 - 14:30 | 830 | 17:45 - 18:45 | 0
11:15 11:30 | 18 | 22 | 2 | 2 | 40 |  | 14:30 14:45 | 19 | 14 | 2 | 3 | 35 | 125.5 | 18:45 19:00 | 8 | 13 | 1 | 2 | 24 | 98 |  |  | 12:45 - 13:45 | 839.5 | 18:00 - 19:00 | 0
11:30 11:45 | 21 | 26 | 3 | 1 | 45 |  | 14:45 15:00 | 14 | 9 | 2 | 3 | 27.5 | 134.5 | [9 empty] | 13:00 - 14:00 | 845.5
MAÑANA |  | VOLUMEN MÁX = |  |  |  | 139 | MEDIO DÍA |  | VOLUMEN MÁX = |  |  |  | 163 | TARDE |  | VOLUMEN MÁX = |  |  |  | 153.5
|  | HORA MAX VOL |  |  | 7:45 - 8:45 |  |  |  | HORA MAX VOL |  |  | 11:00 - 12:00 |  |  |  | HORA MAX VOL |  |  | 16:45 - 17:45 |  |  |  | HORA MAX VOL
OBSERVACIONES:
11:00 11:15
11:15 11:30
11:30 11:45
11:45 12:00
12:00 12:15
12:15 12:30
12:30 12:45
12:45 13:00
13:00 13:15
13:15 13:30
13:30 13:45
13:45 14:00
14:00 14:15
14:15 14:30
14:30 14:45
14:45 15:00

## G-Totales
SDB
Formato Nº 7: VOLUMEN DE ARRIBOS TOTAL DE LA INTERSECCIÓN
CONTRATO No. : |  |  |  | DE OBRA
DIRECCIÓN : |  |  | CALLE 34 CARRERA 32 |  |  |  |  | CRUCE No. : |  |  | 0 |  |  |  | FECHA : |  |  | 2016-07-13
HORAS | VEHÍCULOS |  |  |  | TOTAL V. Eq. | TOTAL V. Eq/H | HORAS | VEHÍCULOS |  |  |  | TOTAL V. Eq. | TOTAL V. Eq/H | HORAS | VEHÍCULOS |  |  |  | TOTAL V. Eq. | TOTAL V. Eq/H
| M | A | B | C |  |  |  | M | A | B | C |  |  |  | M | A | B | C
7:30 7:45 | 61 | 67 | 2 | 1 | 104 |  | 11:45 12:00 | 80 | 123 | 2 | 8 | 187 | 581.5 | 16:00 16:15 | 56 | 89 | 2 | 2 | 126 |  |  |  | 12:00 - 13:00 | 1745.5
7:45 8:00 | 67 | 67 | 3 | 7 | 124 |  | 12:00 12:15 | 63 | 116 | 2 | 10 | 176.5 | 646 | 16:15 16:30 | 58 | 98 | 1 | 4 | 139 |  |  |  | 12:30 - 13:30 | 1755
8:00 8:15 | 56 | 77 | 2 | 0 | 109 |  | 12:15 12:30 | 58 | 92 | 0 | 3 | 128.5 | 639 | 16:30 16:45 | 64 | 105 | 3 | 6 | 158 |  |  |  | 12:15 - 13:15 | 1763.5
8:15 8:30 | 44 | 74 | 2 | 2 | 105 | 442 | 12:30 12:45 | 48 | 96 | 1 | 3 | 129.5 | 621.5 | 16:45 17:00 | 69 | 110 | 1 | 1 | 149 | 572 | 8:30 - 9:30 | 2015.5 | 12:45 - 13:45 | 1769 | 16:00 - 17:00 | 0
8:30 8:45 | 49 | 77 | 2 | 5 | 118 | 456 | 12:45 13:00 | 44 | 82 | 3 | 2 | 115 | 549.5 | 17:00 17:15 | 52 | 106 | 2 | 9 | 158.5 | 604.5 | 9:00 - 10:00 | 2044.5 | 11:30 - 12:30 | 1803.5 | 16:15 - 17:15 | 0
8:45 9:00 | 44 | 79 | 1 | 3 | 110.5 | 442.5 | 13:00 13:15 | 28 | 73 | 2 | 2 | 96 | 469 | 17:15 17:30 | 54 | 105 | 1 | 7 | 151.5 | 617 | 8:45 - 9:45 | 2047 | 11:15 - 12:15 | 1810.5 | 16:30 - 17:30 | 0
9:00 9:15 | 46 | 74 | 3 | 5 | 115.5 | 449 | 13:15 13:30 | 20 | 43 | 1 | 1 | 57.5 | 398 | 17:30 17:45 | 71 | 109 | 3 | 3 | 158 | 617 | 8:15 - 9:15 | 2067.5 | 11:45 - 12:45 | 1832 | 16:45 - 17:45 | 0
9:15 9:30 | 52 | 90 | 4 | 2 | 129 | 473 | 13:30 13:45 | 31 | 65 | 1 | 5 | 95 | 363.5 | 17:45 18:00 | 79 | 91 | 2 | 4 | 144.5 | 612.5 | 8:00 - 9:00 | 2079.5 | 11:00 - 12:00 | 1838.5 | 17:00 - 18:00 | 0
9:30 9:45 | 46 | 67 | 2 | 4 | 104 | 459 | 13:45 14:00 | 41 | 78 | 2 | 8 | 122.5 | 371 | 18:00 18:15 | 75 | 81 | 1 | 3 | 128 | 582 | 7:45 - 8:45 | 2112.5 | 13:15 - 14:15 | 1862.5 | 17:15 - 18:15 | 0
9:45 10:00 | 31 | 81 | 2 | 4 | 110.5 | 459 | 14:00 14:15 | 62 | 91 | 2 | 4 | 136 | 411 | 18:15 18:30 | 62 | 66 | 1 | 3 | 106.5 | 537 | 7:30 - 8:30 | 2147.5 | 13:00 - 14:00 | 1876.5 | 17:30 - 18:30 | 0
11:00 11:15 | 59 | 71 | 2 | 3 | 112 |  | 14:15 14:30 | 39 | 90 | 1 | 3 | 119 | 472.5 | 18:30 18:45 | 47 | 51 | 2 | 0 | 78.5 | 457.5 |  |  | 13:30 - 14:30 | 1888.5 | 17:45 - 18:45 | 0
11:15 11:30 | 45 | 99 | 2 | 4 | 135.5 |  | 14:30 14:45 | 53 | 65 | 2 | 6 | 110.5 | 488 | 18:45 19:00 | 32 | 45 | 1 | 2 | 68 | 381 |  |  | 13:45 - 14:45 | 1896 | 18:00 - 19:00 | 0
11:30 11:45 | 51 | 108 | 3 | 3 | 147 |  | 14:45 15:00 | 47 | 81 | 2 | 8 | 128.5 | 494 | [9 empty] | 14:00 - 15:00 | 1946
MAÑANA |  | VOLUMEN MÁX = |  |  |  | 473 | MEDIO DÍA |  | VOLUMEN MÁX = |  |  |  | 646 | TARDE |  | VOLUMEN MÁX = |  |  |  | 617
|  | HORA MAX VOL |  |  | 7:45 - 8:45 |  |  |  | HORA MAX VOL |  |  | 13:45 - 14:45 |  |  |  | HORA MAX VOL |  |  | 18:00 - 19:00 |  |  |  | HORA MAX VOL
OBSERVACIONES:
11:00 11:15
11:15 11:30
11:30 11:45
11:45 12:00
12:00 12:15
12:15 12:30
12:30 12:45
12:45 13:00
13:00 13:15
13:15 13:30
13:30 13:45
13:45 14:00
14:00 14:15
14:15 14:30
14:30 14:45
14:45 15:00

## DIRECCIONALIDAD
SDB
Formato Nº 5: Volumen vehicular direccional
CONTRATO No.: |  | DE OBRA
DIRECCIÓN : |  | CALLE 34 CARRERA 32 |  |  |  |  | CRUCE No. : | 0
AFORADOR: |  | GEOVANNIS GONZALEZ |  |  |  |  | FECHA : | 2016-07-13
GRUPO No. | No. CARRILES | PERIODO | MOVIMIENTO | MOTOS | AUTOS | BUS | CAMIÓN | TOTAL EQUIVAL. | % DIRECC.
|  |  |  | M | A | B | C
1 (N-S) | 1 |  | IZQUIERDA | 13 | 32 | 0 | 2 | 43.5 | 23.9011
|  | MAÑANA: | DIRECTOS | 56 | 96 | 1 | 5 | 138.5 | 76.0989
|  | 07:30 - 08:00 | DERECHA | 0 | 0 | 0 | 0 | 0 | 0,00
|  |  | IZQUIERDA | 10 | 12 | 0 | 1 | 19.5 | 11.0482
|  | MEDIO DÍA: | DIRECTOS | 57 | 111 | 0 | 7 | 157 | 88.9518
|  | 11:00 - 11:30 | DERECHA | 0 | 0 | 0 | 0 | 0 | 0,00
|  |  | IZQUIERDA | 20 | 19 | 0 | 3 | 36.5 | 15.8351
|  | TARDE: | DIRECTOS | 83 | 145 | 0 | 3 | 194 | 84.1649
|  | 17:00 - 17:30 | DERECHA | 0 | 0 | 0 | 0 | 0 | 0,00
2 (S-N) |  |  | IZQUIERDA | 0 | 0 | 0 | 0 | 0 | 0,00
|  | MAÑANA: | DIRECTOS | 0 | 0 | 0 | 0 | 0 | 0,00
|  | 08:00 - 08:30 | DERECHA | 0 | 0 | 0 | 0 | 0 | 0,00
|  |  | IZQUIERDA | 0 | 0 | 0 | 0 | 0 | 0,00
|  | MEDIO DÍA: | DIRECTOS | 0 | 0 | 0 | 0 | 0 | 0,00
|  | 11:30 - 12:00 | DERECHA | 0 | 0 | 0 | 0 | 0 | 0,00
|  |  | IZQUIERDA | 0 | 0 | 0 | 0 | 0 | 0,00
|  | TARDE: | DIRECTOS | 0 | 0 | 0 | 0 | 0 | 0,00
|  | 17:30 - 18:00 | DERECHA | 0 | 0 | 0 | 0 | 0 | 0,00
3 (OCC-OR) | 1 |  | IZQUIERDA | 0 | 0 | 0 | 0 | 0 | 0,00
|  | MAÑANA: | DIRECTOS | 28 | 37 | 3 | 2 | 62 | 89.8551
|  | 08:30 - 09:00 | DERECHA | 10 | 2 | 0 | 0 | 7 | 10.1449
|  |  | IZQUIERDA | 0 | 0 | 0 | 0 | 0 | 0,00
|  | MEDIO DÍA: | DIRECTOS | 25 | 20 | 4 | 5 | 53 | 84.8
|  | 12:00 - 12:30 | DERECHA | 8 | 3 | 0 | 1 | 9.5 | 15.2
|  |  | IZQUIERDA | 0 | 0 | 0 | 0 | 0 | 0,00
|  | TARDE: | DIRECTOS | 41 | 33 | 5 | 1 | 66 | 89.7959
|  | 18:00 - 18:30 | DERECHA | 9 | 3 | 0 | 0 | 7.5 | 10.2041
4 (OR-OCC) |  |  | IZQUIERDA | 0 | 0 | 0 | 0 | 0 | 0,00
|  | MAÑANA: | DIRECTOS | 0 | 0 | 0 | 0 | 0 | 0,00
|  | 09:00 - 09:30 | DERECHA | 0 | 0 | 0 | 0 | 0 | 0,00
|  |  | IZQUIERDA | 0 | 0 | 0 | 0 | 0 | 0,00
|  | MEDIO DÍA: | DIRECTOS | 0 | 0 | 0 | 0 | 0 | 0,00
|  | 12:30 - 13:00 | DERECHA | 0 | 0 | 0 | 0 | 0 | 0,00
|  |  | IZQUIERDA | 0 | 0 | 0 | 0 | 0 | 0,00
|  | TARDE: | DIRECTOS | 0 | 0 | 0 | 0 | 0 | 0,00
|  | 18:30 - 19:00 | DERECHA | 0 | 0 | 0 | 0 | 0 | 0,00
OBSERVACIONES:

## DIAGRAMA DE VOL
CONTRATO DE CONCESION DE AMOBLAMIENTO URBANO
SISTEMA DE SEMAFIRIZACION
VOLUMENES VEHICULARES DE INTERSECCION SEMAFORIZADA
CIUDAD |  | BARRANQUILLA | [8 empty] | INTERSECCIÓN |  |  | CALLE 34 CARRERA 32 | [6 empty] | Nº EXTERNO |  |  | 0 | [7 empty] | FECHA |  | 2016-07-13
|  |  | MÑANA | [14 empty] | MEDIO DIA | [13 empty] | TARDE
TIEMPO | 7:45 | 8:00 | 8:15 | 8:30 | 8:45 | 9:00 | 9:15 | 9:30 | 9:45 | 10:00 |  | 11:15 | 11:30 | 11:45 | 12:00 | 12:15 | 12:30 | 12:45 | 13:00 | 13:15 | 13:30 | 13:45 | 14:00 | 14:15 | 14:30 | 14:45 | 15:00 | 16:15 | 16:30 | 16:45 | 17:00 | 17:15 | 17:30 | 17:45 | 18:00 | 18:15 | 18:30 | 18:45 | 19:00 | 7:45 | 8:00 | 8:15 | 8:30 | 8:45 | 9:00 | 9:15 | 9:30 | 9:45 | 10:00 | 11:15 | 11:30 | 11:45 | 12:00 | 12:15 | 12:30 | 12:45 | 13:00 | 13:15 | 13:30 | 13:45 | 14:00 | 14:15 | 14:30 | 14:45 | 15:00 | 16:15 | 16:30 | 16:45 | 17:00 | 17:15 | 17:30 | 17:45 | 18:00 | 18:15 | 18:30 | 18:45 | 19:00
[19 empty] | GRUPO |  | 1 | [21 empty] | 305.5 | 317 | 311.5 | 311 | 338.5 | 339.5 | 346 |  |  |  | 418.5 | 487 | 498 | 495 | 438.5 | 371 | 308.5 | 287.5 | 304 | 316.5 | 365 | 362.5 | 359.5 |  |  |  | 450.5 | 473 | 477.5 | 463.5 | 460 | 445 | 410.5 | 352 | 283
VOL-15MIN | 67 | 83.5 | 83.5 | 71.5 | 78.5 | 78 | 83 | 99 | 79.5 | 84.5 |  | 77 | 95.5 | 102 | 144 | 145.5 | 106.5 | 99 | 87.5 | 78 | 44 | 78 | 104 | 90.5 | 92.5 | 75.5 | 101 | 93 | 109.5 | 131.5 | 116.5 | 115.5 | 114 | 117.5 | 113 | 100.5 | 79.5 | 59 | 44
VOL-HORA |  |  |  | 305.5 | 317 | 311.5 | 311 | 338.5 | 339.5 | 346 |  |  |  |  | 418.5 | 487 | 498 | 495 | 438.5 | 371 | 308.5 | 287.5 | 304 | 316.5 | 365 | 362.5 | 359.5 |  |  |  | 450.5 | 473 | 477.5 | 463.5 | 460 | 445 | 410.5 | 352 | 283
MOV DIRC |  | IZQ | 23.9% |  | DIR | 76.1% |  | DER | 0% |  |  |  |  | IZQ | 11.05% |  |  |  | DIR | 88.95% |  |  |  | DER | 0% |  |  |  | IZQ | 15.84% |  |  |  | DIR | 84.16% |  |  | DER | 0%
[19 empty] | GRUPO |  | 2
VOL-15MIN | [42 empty] | 0 | 0 | 0 | 0 | 0 | 0 | 0 |  |  |  | 0 | 0 | 0 | 0 | 0 | 0 | 0 | 0 | 0 | 0 | 0 | 0 | 0 |  |  |  | 0 | 0 | 0 | 0 | 0 | 0 | 0 | 0 | 0
VOL-HORA |  |  |  | 0 | 0 | 0 | 0 | 0 | 0 | 0 |  |  |  |  | 0 | 0 | 0 | 0 | 0 | 0 | 0 | 0 | 0 | 0 | 0 | 0 | 0 |  |  |  | 0 | 0 | 0 | 0 | 0 | 0 | 0 | 0 | 0 |  |  |  | 0 | 0 | 0 | 0 | 0 | 0 | 0 |  |  |  | 0 | 0 | 0 | 0 | 0 | 0 | 0 | 0 | 0 | 0 | 0 | 0 | 0 |  |  |  | 0 | 0 | 0 | 0 | 0 | 0 | 0 | 0 | 0
MOV DIRC |  | IZQ | 0% |  | DIR | 0% |  | DER | 0% |  |  |  |  | IZQ | 0% |  |  |  | DIR | 0% |  |  |  | DER | 0% |  |  |  | IZQ | 0% |  |  |  | DIR | 0% |  |  | DER | 0% |  |  |  | 136.5 | 139 | 131 | 138 | 134.5 | 119.5 | 113 |  |  |  | 163 | 159 | 141 | 126.5 | 111 | 98 | 89.5 | 76 | 67 | 94.5 | 107.5 | 125.5 | 134.5 |  |  |  | 121.5 | 131.5 | 139.5 | 153.5 | 152.5 | 137 | 126.5 | 105.5 | 98
[19 empty] | GRUPO |  | 3 | [21 empty] | 442 | 456 | 442.5 | 449 | 473 | 459 | 459 |  |  |  | 581.5 | 646 | 639 | 621.5 | 549.5 | 469 | 398 | 363.5 | 371 | 411 | 472.5 | 488 | 494 |  |  |  | 572 | 604.5 | 617 | 617 | 612.5 | 582 | 537 | 457.5 | 381
VOL-15MIN | 37 | 40.5 | 25.5 | 33.5 | 39.5 | 32.5 | 32.5 | 30 | 24.5 | 26 |  | 35 | 40 | 45 | 43 | 31 | 22 | 30.5 | 27.5 | 18 | 13.5 | 17 | 18.5 | 45.5 | 26.5 | 35 | 27.5 | 33 | 29.5 | 26.5 | 32.5 | 43 | 37.5 | 40.5 | 31.5 | 27.5 | 27 | 19.5 | 24
VOL-HORA |  |  |  | 136.5 | 139 | 131 | 138 | 134.5 | 119.5 | 113 |  |  |  |  | 163 | 159 | 141 | 126.5 | 111 | 98 | 89.5 | 76 | 67 | 94.5 | 107.5 | 125.5 | 134.5 |  |  |  | 121.5 | 131.5 | 139.5 | 153.5 | 152.5 | 137 | 126.5 | 105.5 | 98
MOV DIRC |  | IZQ | 0% |  | DIR | 89.86% |  | DER | 10.14% |  |  |  |  | IZQ | 0% |  |  |  | DIR | 84.8% |  |  |  | DER | 15.2% |  |  |  | IZQ | 0% |  |  |  | DIR | 89.8% |  |  | DER | 10.2%
[19 empty] | GRUPO |  | 4
VOL-15MIN
VOL-HORA |  |  |  | 0 | 0 | 0 | 0 | 0 | 0 | 0 |  |  |  |  | 0 | 0 | 0 | 0 | 0 | 0 | 0 | 0 | 0 | 0 | 0 | 0 | 0 |  |  |  | 0 | 0 | 0 | 0 | 0 | 0 | 0 | 0 | 0
MOV DIRC |  | IZQ | 0% |  | DIR | 0% |  | DER | 0% |  |  |  |  | IZQ | 0% |  |  |  | DIR | 0% |  |  |  | DER | 0% |  |  |  | IZQ | 0% |  |  |  | DIR | 0% |  |  | DER | 0%
[19 empty] | GRUPO |  | TOTAL
VOL-15MIN | 104 | 124 | 109 | 105 | 118 | 110.5 | 115.5 | 129 | 104 | 110.5 |  | 112 | 135.5 | 147 | 187 | 176.5 | 128.5 | 129.5 | 115 | 96 | 57.5 | 95 | 122.5 | 136 | 119 | 110.5 | 128.5 | 126 | 139 | 158 | 149 | 158.5 | 151.5 | 158 | 144.5 | 128 | 106.5 | 78.5 | 68
VOL-HORA |  |  |  | 442 | 456 | 442.5 | 449 | 473 | 459 | 459 |  |  |  |  | 581.5 | 646 | 639 | 621.5 | 549.5 | 469 | 398 | 363.5 | 371 | 411 | 472.5 | 488 | 494 |  |  |  | 572 | 604.5 | 617 | 617 | 612.5 | 582 | 537 | 457.5 | 381
s
Constru eñales
S.A.