## G-1
SDB
Formato Nº 4: VOLUMEN DE ARRIBOS
CONTRATO No. : |  |  |  | DE OBRA
DIRECCIÓN : |  |  | CALLE 60 - KR 14 |  |  |  |  | CRUCE No. : | [6 empty] | GRUPO No. : |  |  | 1 (N-S)
AFORADOR : |  |  | GEOVANNIS GONZALEZ |  |  |  |  | No. CARRILES : |  |  | 1 |  |  |  | FECHA : |  |  | 2016-07-21
HORAS | VEHÍCULOS |  |  |  | TOTAL V. Eq. | TOTAL V. Eq/H | HORAS | VEHÍCULOS |  |  |  | TOTAL V. Eq. | TOTAL V. Eq/H | HORAS | VEHÍCULOS |  |  |  | TOTAL V. Eq. | TOTAL V. Eq/H
| M | A | B | C |  |  |  | M | A | B | C |  |  |  | M | A | B | C
7:30 7:45 | 40 | 32 | 4 | 0 | 60 |  | 11:45 12:00 | 51 | 25 | 6 | 1 | 65 | 257 | 16:00 16:15 | 35 | 20 | 8 | 0 | 53.5
7:45 8:00 | 55 | 26 | 9 | 1 | 74 |  | 12:00 12:15 | 62 | 46 | 7 | 1 | 93.5 | 282.5 | 16:15 16:30 | 44 | 14 | 10 | 0 | 56
8:00 8:15 | 52 | 25 | 6 | 2 | 68 |  | 12:15 12:30 | 48 | 35 | 8 | 0 | 75 | 304 | 16:30 16:45 | 70 | 40 | 5 | 0 | 85
8:15 8:30 | 71 | 41 | 8 | 3 | 100 | 302 | 12:30 12:45 | 49 | 45 | 8 | 3 | 93 | 326.5 | 16:45 17:00 | 53 | 27 | 10 | 2 | 78.5 | 273
8:30 8:45 | 40 | 32 | 7 | 1 | 68.5 | 310.5 | 12:45 13:00 | 40 | 38 | 7 | 2 | 77 | 338.5 | 17:00 17:15 | 56 | 43 | 7 | 2 | 90 | 309.5
8:45 9:00 | 42 | 31 | 4 | 1 | 62.5 | 299 | 13:00 13:15 | 42 | 36 | 9 | 1 | 77.5 | 322.5 | 17:15 17:30 | 76 | 44 | 8 | 1 | 100.5 | 354
9:00 9:15 | 34 | 36 | 11 | 1 | 77.5 | 308.5 | 13:15 13:30 | 31 | 23 | 6 | 0 | 50.5 | 298 | 17:30 17:45 | 68 | 51 | 8 | 1 | 103.5 | 372.5
9:15 9:30 | 49 | 31 | 8 | 2 | 76.5 | 285 | 13:30 13:45 | 24 | 15 | 5 | 0 | 37 | 242 | 17:45 18:00 | 78 | 47 | 11 | 0 | 108 | 402
9:30 9:45 | 43 | 28 | 11 | 0 | 71.5 | 288 | 13:45 14:00 | 21 | 24 | 8 | 0 | 50.5 | 215.5 | 18:00 18:15 | 89 | 43 | 8 | 0 | 103.5 | 415.5
9:45 10:00 | 36 | 24 | 11 | 2 | 69 | 294.5 | 14:00 14:15 | 38 | 22 | 8 | 1 | 59.5 | 197.5 | 18:15 18:30 | 119 | 44 | 11 | 1 | 128 | 443
11:00 11:15 | 21 | 27 | 14 | 1 | 68 |  | 14:15 14:30 | 36 | 32 | 5 | 0 | 60 | 207 | 18:30 18:45 | 91 | 35 | 8 | 2 | 101.5 | 441
11:15 11:30 | 31 | 22 | 8 | 0 | 53.5 |  | 14:30 14:45 | 37 | 28 | 7 | 0 | 60.5 | 230.5 | 18:45 19:00 | 70 | 21 | 12 | 2 | 85 | 418
11:30 11:45 | 34 | 37 | 7 | 1 | 70.5 |  | 14:45 15:00 | 35 | 23 | 9 | 0 | 58.5 | 238.5
MAÑANA |  | VOLUMEN MÁX = |  |  |  | 310.5 | MEDIO DÍA |  | VOLUMEN MÁX = |  |  |  | 338.5 | TARDE |  | VOLUMEN MÁX = |  |  |  | 443
|  | HORA MAX VOL |  |  | 7:45 - 8:45 |  |  |  | HORA MAX VOL |  |  | 12:00 - 13:00 |  |  |  | HORA MAX VOL |  |  | 17:30 - 18:30
OBSERVACIONES:
11:00 11:15
11:15 11:30
11:30 11:45
11:45 12:00
12:00 12:15
12:15 12:30
12:30 12:45
12:45 13:00
13:00 13:15
13:15 13:30
13:30 13:45
13:45 14:00
14:00 14:15
14:15 14:30
14:30 14:45
14:45 15:00

## G-2
SDB
Formato Nº 4: VOLUMEN DE ARRIBOS
CONTRATO No. : |  |  |  | DE OBRA
DIRECCIÓN : |  |  | CALLE 60 - KR 14 |  |  |  |  | CRUCE No. : |  |  | 0 |  |  |  | GRUPO No. : |  |  | 2 (S-N)
AFORADOR : | [7 empty] | No. CARRILES : |  |  | 1 |  |  |  | FECHA : |  |  | 2016-07-21
HORAS | VEHÍCULOS |  |  |  | TOTAL V. Eq. | TOTAL V. Eq/H | HORAS | VEHÍCULOS |  |  |  | TOTAL V. Eq. | TOTAL V. Eq/H | HORAS | VEHÍCULOS |  |  |  | TOTAL V. Eq. | TOTAL V. Eq/H
| M | A | B | C |  |  |  | M | A | B | C |  |  |  | M | A | B | C
7:30 7:45 | 138 | 54 | 3 | 1 | 131.5 |  | 11:45 12:00 | 72 | 44 | 2 | 4 | 94 | 342 | 16:00 16:15 | 61 | 36 | 2 | 0 | 70.5
7:45 8:00 | 119 | 60 | 4 | 2 | 132.5 |  | 12:00 12:15 | 77 | 45 | 3 | 2 | 94.5 | 357 | 16:15 16:30 | 69 | 44 | 1 | 2 | 85.5
8:00 8:15 | 106 | 57 | 3 | 2 | 121 |  | 12:15 12:30 | 105 | 57 | 1 | 0 | 111.5 | 389.5 | 16:30 16:45 | 73 | 40 | 2 | 1 | 83
8:15 8:30 | 90 | 47 | 3 | 2 | 103 | 488 | 12:30 12:45 | 75 | 53 | 2 | 0 | 94.5 | 394.5 | 16:45 17:00 | 71 | 48 | 2 | 1 | 90 | 329 |  | 212.5
8:30 8:45 | 94 | 38 | 2 | 3 | 96.5 | 453 | 12:45 13:00 | 69 | 49 | 1 | 1 | 88 | 388.5 | 17:00 17:15 | 82 | 47 | 1 | 1 | 92.5 | 351 |  | 226
8:45 9:00 | 97 | 55 | 0 | 2 | 108.5 | 429 | 13:00 13:15 | 53 | 36 | 0 | 0 | 62.5 | 356.5 | 17:15 17:30 | 73 | 53 | 1 | 4 | 101.5 | 367 |  | 233.5
9:00 9:15 | 80 | 47 | 3 | 4 | 103 | 411 | 13:15 13:30 | 42 | 25 | 1 | 0 | 48 | 293 | 17:30 17:45 | 95 | 56 | 3 | 3 | 117 | 401 |  | 234
9:15 9:30 | 69 | 42 | 0 | 1 | 79 | 387 | 13:30 13:45 | 80 | 53 | 0 | 0 | 93 | 291.5 | 17:45 18:00 | 70 | 42 | 3 | 1 | 85.5 | 396.5 |  | 248
9:30 9:45 | 64 | 52 | 0 | 5 | 96.5 | 387 | 13:45 14:00 | 92 | 61 | 2 | 0 | 111 | 314.5 | 18:00 18:15 | 72 | 40 | 4 | 0 | 84 | 388 |  | 248
9:45 10:00 | 75 | 44 | 1 | 4 | 93.5 | 372 | 14:00 14:15 | 78 | 72 | 3 | 1 | 119.5 | 371.5 | 18:15 18:30 | 65 | 50 | 7 | 0 | 96.5 | 383 |  | 262
11:00 11:15 | 69 | 38 | 1 | 2 | 79.5 |  | 14:15 14:30 | 74 | 51 | 2 | 1 | 94.5 | 418 | 18:30 18:45 | 53 | 41 | 2 | 1 | 74 | 340 |  | 275
11:15 11:30 | 64 | 35 | 1 | 4 | 79 |  | 14:30 14:45 | 79 | 52 | 1 | 4 | 103.5 | 428.5 | 18:45 19:00 | 44 | 38 | 1 | 0 | 62 | 316.5 |  | 276
11:30 11:45 | 69 | 41 | 2 | 4 | 89.5 |  | 14:45 15:00 | 78 | 40 | 3 | 2 | 90 | 407.5
MAÑANA |  | VOLUMEN MÁX = |  |  |  | 488 | MEDIO DÍA |  | VOLUMEN MÁX = |  |  |  | 428.5 | TARDE |  | VOLUMEN MÁX = |  |  |  | 401
|  | HORA MAX VOL |  |  | 7:30 - 8:30 |  |  |  | HORA MAX VOL |  |  | 13:45 - 14:45 |  |  |  | HORA MAX VOL |  |  | 16:45 - 17:45
OBSERVACIONES:
11:00 11:15
11:15 11:30
11:30 11:45
11:45 12:00
12:00 12:15
12:15 12:30
12:30 12:45
12:45 13:00
13:00 13:15
13:15 13:30
13:30 13:45
13:45 14:00
14:00 14:15
14:15 14:30
14:30 14:45
14:45 15:00

## G-3
SDB
Formato Nº 4: VOLUMEN DE ARRIBOS
CONTRATO No. : |  |  |  | DE OBRA
DIRECCIÓN : |  |  | CALLE 60 - KR 14 |  |  |  |  | CRUCE No. : |  |  | 0 |  |  |  | GRUPO No. : |  |  | 3 (OCC-OR)
AFORADOR : |  |  | IVAN FONSECA |  |  |  |  | No. CARRILES : |  |  | 1 |  |  |  | FECHA : |  |  | 2016-07-21
HORAS | VEHÍCULOS |  |  |  | TOTAL V. Eq. | TOTAL V. Eq/H | HORAS | VEHÍCULOS |  |  |  | TOTAL V. Eq. | TOTAL V. Eq/H | HORAS | VEHÍCULOS |  |  |  | TOTAL V. Eq. | TOTAL V. Eq/H
| M | A | B | C |  |  |  | M | A | B | C |  |  |  | M | A | B | C
7:30 7:45 | 214 | 89 | 11 | 2 | 223 |  | 11:45 12:00 | 126 | 77 | 7 | 4 | 164 | 628.5 | 16:00 16:15 | 133 | 78 | 5 | 2 | 159.5 |  |  |  | 11:15 - 12:15 | 803.5
7:45 8:00 | 178 | 72 | 8 | 1 | 179.5 |  | 12:00 12:15 | 195 | 79 | 4 | 1 | 187 | 652.5 | 16:15 16:30 | 169 | 89 | 7 | 4 | 197.5 |  |  |  | 13:45 - 14:45 | 804.5
8:00 8:15 | 163 | 64 | 10 | 4 | 175.5 |  | 12:15 12:30 | 182 | 98 | 4 | 2 | 202 | 690 | 16:30 16:45 | 153 | 70 | 4 | 6 | 169.5 |  |  |  | 11:00 - 12:00 | 810
8:15 8:30 | 124 | 61 | 7 | 0 | 137 | 715 | 12:30 12:45 | 170 | 102 | 5 | 5 | 209.5 | 762.5 | 16:45 17:00 | 165 | 53 | 7 | 4 | 159.5 | 686 | 8:00 - 9:00 | 917 | 12:30 - 13:30 | 810.5 | 16:00 - 17:00 | 0
8:30 8:45 | 154 | 94 | 11 | 3 | 200.5 | 692.5 | 12:45 13:00 | 159 | 93 | 4 | 3 | 188 | 786.5 | 17:00 17:15 | 158 | 87 | 5 | 5 | 188.5 | 715 | 8:30 - 9:30 | 927.5 | 12:00 - 13:00 | 813 | 16:15 - 17:15 | 0
8:45 9:00 | 117 | 77 | 7 | 7 | 167 | 680 | 13:00 13:15 | 120 | 75 | 3 | 2 | 146 | 745.5 | 17:15 17:30 | 153 | 90 | 8 | 3 | 190 | 707.5 | 7:45 - 8:45 | 941.5 | 12:15 - 13:15 | 813.5 | 16:30 - 17:30 | 0
9:00 9:15 | 124 | 114 | 8 | 3 | 199.5 | 704 | 13:15 13:30 | 110 | 53 | 2 | 1 | 114.5 | 658 | 17:30 17:45 | 190 | 100 | 7 | 5 | 221.5 | 759.5 | 7:30 - 8:30 | 942 | 14:00 - 15:00 | 814 | 16:45 - 17:45 | 0
9:15 9:30 | 109 | 70 | 8 | 3 | 148 | 715 | 13:30 13:45 | 110 | 61 | 5 | 4 | 136 | 584.5 | 17:45 18:00 | 180 | 115 | 7 | 3 | 226.5 | 826.5 | 8:15 - 9:15 | 946 | 11:45 - 12:45 | 816.5 | 17:00 - 18:00 | 0
9:30 9:45 | 119 | 58 | 8 | 4 | 143.5 | 658 | 13:45 14:00 | 115 | 75 | 7 | 7 | 164 | 560.5 | 18:00 18:15 | 185 | 95 | 4 | 6 | 210.5 | 848.5 | 8:45 - 9:45 | 963 | 11:30 - 12:30 | 817.5 | 17:15 - 18:15 | 0
9:45 10:00 | 98 | 71 | 8 | 5 | 148.5 | 639.5 | 14:00 14:15 | 131 | 77 | 7 | 7 | 174 | 588.5 | 18:15 18:30 | 178 | 91 | 7 | 3 | 201.5 | 860 | 9:00 - 10:00 | 967 | 13:15 - 14:15 | 826 | 17:30 - 18:30 | 0
11:00 11:15 | 129 | 79 | 6 | 3 | 163 |  | 14:15 14:30 | 114 | 58 | 4 | 2 | 128 | 602 | 18:30 18:45 | 223 | 95 | 5 | 3 | 224 | 862.5 |  |  | 13:30 - 14:30 | 830 | 17:45 - 18:45 | 0
11:15 11:30 | 138 | 75 | 4 | 5 | 164.5 |  | 14:30 14:45 | 119 | 69 | 7 | 4 | 152.5 | 618.5 | 18:45 19:00 | 198 | 89 | 4 | 1 | 198.5 | 834.5 |  |  | 12:45 - 13:45 | 839.5 | 18:00 - 19:00 | 0
11:30 11:45 | 113 | 65 | 4 | 3 | 137 |  | 14:45 15:00 | 123 | 90 | 4 | 3 | 167 | 621.5 | [9 empty] | 13:00 - 14:00 | 845.5
MAÑANA |  | VOLUMEN MÁX = |  |  |  | 715 | MEDIO DÍA |  | VOLUMEN MÁX = |  |  |  | 786.5 | TARDE |  | VOLUMEN MÁX = |  |  |  | 862.5
|  | HORA MAX VOL |  |  | 8:30 - 9:30 |  |  |  | HORA MAX VOL |  |  | 12:00 - 13:00 |  |  |  | HORA MAX VOL |  |  | 17:45 - 18:45 |  |  |  | HORA MAX VOL
OBSERVACIONES:
11:00 11:15
11:15 11:30
11:30 11:45
11:45 12:00
12:00 12:15
12:15 12:30
12:30 12:45
12:45 13:00
13:00 13:15
13:15 13:30
13:30 13:45
13:45 14:00
14:00 14:15
14:15 14:30
14:30 14:45
14:45 15:00

## G-4
SDB
Formato Nº 4: VOLUMEN DE ARRIBOS
CONTRATO No. : |  |  |  | DE OBRA
DIRECCIÓN : |  |  | CALLE 60 - KR 14 |  |  |  |  | CRUCE No. : |  |  | 0 |  |  |  | GRUPO No. : |  |  | 4(OR-OCC)
AFORADOR : |  |  | JULIO VASQUEZ |  |  |  |  | No. CARRILES : |  |  | 1 |  |  |  | FECHA : |  |  | 2016-07-21
HORAS | VEHÍCULOS |  |  |  | TOTAL V. Eq. | TOTAL V. Eq/H | HORAS | VEHÍCULOS |  |  |  | TOTAL V. Eq. | TOTAL V. Eq/H | HORAS | VEHÍCULOS |  |  |  | TOTAL V. Eq. | TOTAL V. Eq/H
| M | A | B | C |  |  |  | M | A | B | C |  |  |  | M | A | B | C
7:30 7:45 | 67 | 29 | 9 | 3 | 88 |  | 11:45 12:00 | 99 | 40 | 4 | 3 | 105 | 384 | 16:00 16:15 | 94 | 59 | 5 | 3 | 123.5 |  |  |  | 12:45 - 13:45 | 929.5
7:45 8:00 | 72 | 37 | 6 | 1 | 87.5 |  | 12:00 12:15 | 119 | 82 | 2 | 1 | 148 | 436.5 | 16:15 16:30 | 97 | 55 | 4 | 4 | 121.5 |  |  |  | 12:00 - 13:00 | 932.5
8:00 8:15 | 95 | 45 | 8 | 1 | 111 |  | 12:15 12:30 | 130 | 57 | 3 | 3 | 135.5 | 482.5 | 16:30 16:45 | 103 | 61 | 4 | 2 | 125.5 |  |  |  | 12:30 - 13:30 | 944.5
8:15 8:30 | 133 | 60 | 6 | 3 | 146 | 432.5 | 12:30 12:45 | 110 | 73 | 3 | 2 | 139 | 527.5 | 16:45 17:00 | 87 | 51 | 5 | 3 | 112 | 482.5 | 9:00 - 10:00 | 1077.5 | 12:15 - 13:15 | 950 | 16:00 - 17:00 | 0
8:30 8:45 | 81 | 39 | 7 | 2 | 98.5 | 443 | 12:45 13:00 | 89 | 69 | 4 | 1 | 124 | 546.5 | 17:00 17:15 | 114 | 66 | 7 | 3 | 144.5 | 503.5 | 8:45 - 9:45 | 1084 | 11:30 - 12:30 | 986 | 16:15 - 17:15 | 0
8:45 9:00 | 63 | 44 | 6 | 3 | 95 | 450.5 | 13:00 13:15 | 89 | 69 | 3 | 1 | 122 | 520.5 | 17:15 17:30 | 96 | 69 | 4 | 2 | 130 | 512 | 8:30 - 9:30 | 1088 | 11:15 - 12:15 | 1007 | 16:30 - 17:30 | 0
9:00 9:15 | 70 | 25 | 5 | 1 | 72.5 | 412 | 13:15 13:30 | 56 | 48 | 1 | 0 | 78 | 463 | 17:30 17:45 | 139 | 76 | 5 | 4 | 165.5 | 552 | 8:15 - 9:15 | 1121.5 | 11:45 - 12:45 | 1015.5 | 16:45 - 17:45 | 0
9:15 9:30 | 78 | 44 | 4 | 3 | 98.5 | 364.5 | 13:30 13:45 | 91 | 47 | 3 | 3 | 106 | 430 | 17:45 18:00 | 129 | 61 | 7 | 2 | 144.5 | 584.5 | 8:00 - 9:00 | 1162.5 | 11:00 - 12:00 | 1028.5 | 17:00 - 18:00 | 0
9:30 9:45 | 74 | 47 | 4 | 2 | 97 | 363 | 13:45 14:00 | 82 | 44 | 5 | 2 | 100 | 406 | 18:00 18:15 | 110 | 61 | 3 | 3 | 129.5 | 569.5 | 7:45 - 8:45 | 1171 | 13:00 - 14:00 | 1031 | 17:15 - 18:15 | 0
9:45 10:00 | 81 | 38 | 3 | 2 | 89.5 | 357.5 | 14:00 14:15 | 96 | 58 | 6 | 3 | 125.5 | 409.5 | 18:15 18:30 | 124 | 55 | 10 | 0 | 137 | 576.5 | 7:30 - 8:30 | 1205.5 | 13:15 - 14:15 | 1036.5 | 17:30 - 18:30 | 0
11:00 11:15 | 81 | 41 | 2 | 4 | 95.5 |  | 14:15 14:30 | 91 | 61 | 5 | 4 | 126.5 | 458 | 18:30 18:45 | 109 | 59 | 4 | 3 | 129 | 540 |  |  | 13:30 - 14:30 | 1058.5 | 17:45 - 18:45 | 0
11:15 11:30 | 87 | 39 | 1 | 2 | 89.5 |  | 14:30 14:45 | 79 | 49 | 3 | 1 | 97 | 449 | 18:45 19:00 | 97 | 48 | 6 | 2 | 113.5 | 509 |  |  | 13:45 - 14:45 | 1091.5 | 18:00 - 19:00 | 0
11:30 11:45 | 71 | 45 | 3 | 3 | 94 |  | 14:45 15:00 | 93 | 60 | 5 | 3 | 124 | 473 | [9 empty] | 14:00 - 15:00 | 1132
MAÑANA |  | VOLUMEN MÁX = |  |  |  | 450.5 | MEDIO DÍA |  | VOLUMEN MÁX = |  |  |  | 546.5 | TARDE |  | VOLUMEN MÁX = |  |  |  | 584.5
|  | HORA MAX VOL |  |  | 8:00 - 9:00 |  |  |  | HORA MAX VOL |  |  | 12:00 - 13:00 |  |  |  | HORA MAX VOL |  |  | 17:00 - 18:00 |  |  |  | HORA MAX VOL
OBSERVACIONES:
11:00 11:15
11:15 11:30
11:30 11:45
11:45 12:00
12:00 12:15
12:15 12:30
12:30 12:45
12:45 13:00
13:00 13:15
13:15 13:30
13:30 13:45
13:45 14:00
14:00 14:15
14:15 14:30
14:30 14:45
14:45 15:00

## G-Totales
SDB
Formato Nº 7: VOLUMEN DE ARRIBOS TOTAL DE LA INTERSECCIÓN
CONTRATO No. : |  |  |  | DE OBRA
DIRECCIÓN : |  |  | CALLE 60 - KR 14 |  |  |  |  | CRUCE No. : |  |  | 0 |  |  |  | FECHA : |  |  | 2016-07-21
HORAS | VEHÍCULOS |  |  |  | TOTAL V. Eq. | TOTAL V. Eq/H | HORAS | VEHÍCULOS |  |  |  | TOTAL V. Eq. | TOTAL V. Eq/H | HORAS | VEHÍCULOS |  |  |  | TOTAL V. Eq. | TOTAL V. Eq/H
| M | A | B | C |  |  |  | M | A | B | C |  |  |  | M | A | B | C
7:30 7:45 | 459 | 204 | 27 | 6 | 502.5 |  | 11:45 12:00 | 348 | 186 | 19 | 12 | 428 | 1611.5 | 16:00 16:15 | 323 | 193 | 20 | 5 | 407 |  |  |  | 12:00 - 13:00 | 1745.5
7:45 8:00 | 424 | 195 | 27 | 5 | 473.5 |  | 12:00 12:15 | 453 | 252 | 16 | 5 | 523 | 1728.5 | 16:15 16:30 | 379 | 202 | 22 | 10 | 460.5 |  |  |  | 12:30 - 13:30 | 1755
8:00 8:15 | 416 | 191 | 27 | 9 | 475.5 |  | 12:15 12:30 | 465 | 247 | 16 | 5 | 524 | 1866 | 16:30 16:45 | 399 | 211 | 15 | 9 | 463 |  |  |  | 12:15 - 13:15 | 1763.5
8:15 8:30 | 418 | 209 | 24 | 8 | 486 | 1937.5 | 12:30 12:45 | 404 | 273 | 18 | 10 | 536 | 2011 | 16:45 17:00 | 376 | 179 | 24 | 10 | 440 | 1770.5 | 8:30 - 9:30 | 2015.5 | 12:45 - 13:45 | 1769 | 16:00 - 17:00 | 0
8:30 8:45 | 369 | 203 | 27 | 9 | 464 | 1899 | 12:45 13:00 | 357 | 249 | 16 | 7 | 477 | 2060 | 17:00 17:15 | 410 | 243 | 20 | 11 | 515.5 | 1879 | 9:00 - 10:00 | 2044.5 | 11:30 - 12:30 | 1803.5 | 16:15 - 17:15 | 0
8:45 9:00 | 319 | 207 | 17 | 13 | 433 | 1858.5 | 13:00 13:15 | 304 | 216 | 15 | 4 | 408 | 1945 | 17:15 17:30 | 398 | 256 | 21 | 10 | 522 | 1940.5 | 8:45 - 9:45 | 2047 | 11:15 - 12:15 | 1810.5 | 16:30 - 17:30 | 0
9:00 9:15 | 308 | 222 | 27 | 9 | 452.5 | 1835.5 | 13:15 13:30 | 239 | 149 | 10 | 1 | 291 | 1712 | 17:30 17:45 | 492 | 283 | 23 | 13 | 607.5 | 2085 | 8:15 - 9:15 | 2067.5 | 11:45 - 12:45 | 1832 | 16:45 - 17:45 | 0
9:15 9:30 | 305 | 187 | 20 | 9 | 402 | 1751.5 | 13:30 13:45 | 305 | 176 | 13 | 7 | 372 | 1548 | 17:45 18:00 | 457 | 265 | 28 | 6 | 564.5 | 2209.5 | 8:00 - 9:00 | 2079.5 | 11:00 - 12:00 | 1838.5 | 17:00 - 18:00 | 0
9:30 9:45 | 300 | 185 | 23 | 11 | 408.5 | 1696 | 13:45 14:00 | 310 | 204 | 22 | 9 | 425.5 | 1496.5 | 18:00 18:15 | 456 | 239 | 19 | 9 | 527.5 | 2221.5 | 7:45 - 8:45 | 2112.5 | 13:15 - 14:15 | 1862.5 | 17:15 - 18:15 | 0
9:45 10:00 | 290 | 177 | 23 | 13 | 400.5 | 1663.5 | 14:00 14:15 | 343 | 229 | 24 | 12 | 478.5 | 1567 | 18:15 18:30 | 486 | 240 | 35 | 4 | 563 | 2262.5 | 7:30 - 8:30 | 2147.5 | 13:00 - 14:00 | 1876.5 | 17:30 - 18:30 | 0
11:00 11:15 | 300 | 185 | 23 | 10 | 406 |  | 14:15 14:30 | 315 | 202 | 16 | 7 | 409 | 1685 | 18:30 18:45 | 476 | 230 | 19 | 9 | 528.5 | 2183.5 |  |  | 13:30 - 14:30 | 1888.5 | 17:45 - 18:45 | 0
11:15 11:30 | 320 | 171 | 14 | 11 | 386.5 |  | 14:30 14:45 | 314 | 198 | 18 | 9 | 413.5 | 1726.5 | 18:45 19:00 | 409 | 196 | 23 | 5 | 459 | 2078 |  |  | 13:45 - 14:45 | 1896 | 18:00 - 19:00 | 0
11:30 11:45 | 287 | 188 | 16 | 11 | 391 |  | 14:45 15:00 | 329 | 213 | 21 | 8 | 439.5 | 1740.5 | [9 empty] | 14:00 - 15:00 | 1946
MAÑANA |  | VOLUMEN MÁX = |  |  |  | 1937.5 | MEDIO DÍA |  | VOLUMEN MÁX = |  |  |  | 2060 | TARDE |  | VOLUMEN MÁX = |  |  |  | 2262.5
|  | HORA MAX VOL |  |  | 7:45 - 8:45 |  |  |  | HORA MAX VOL |  |  | 12:00 - 13:00 |  |  |  | HORA MAX VOL |  |  | 17:45 - 18:45 |  |  |  | HORA MAX VOL
OBSERVACIONES:
11:00 11:15
11:15 11:30
11:30 11:45
11:45 12:00
12:00 12:15
12:15 12:30
12:30 12:45
12:45 13:00
13:00 13:15
13:15 13:30
13:30 13:45
13:45 14:00
14:00 14:15
14:15 14:30
14:30 14:45
14:45 15:00

## DIRECCIONALIDAD
SDB
Formato Nº 5: Volumen vehicular direccional
CONTRATO No.: |  | DE OBRA
DIRECCIÓN : |  | CALLE 60 - KR 14 |  |  |  |  | CRUCE No. : | 0
AFORADOR: |  | GEOVANNIS GONZALEZ |  |  |  |  | FECHA : | 2016-07-21
GRUPO No. | No. CARRILES | PERIODO | MOVIMIENTO | MOTOS | AUTOS | BUS | CAMIÓN | TOTAL EQUIVAL. | % DIRECC.
|  |  |  | M | A | B | C
1 (N-S) | 1 |  | IZQUIERDA | 20 | 14 | 6 | 0 | 36 | 26.5683
|  | MAÑANA: | DIRECTOS | 51 | 30 | 3 | 1 | 64 | 47.2325
|  | 07:30 - 08:00 | DERECHA | 8 | 9 | 10 | 1 | 35.5 | 26.1993
|  |  | IZQUIERDA | 15 | 11 | 4 | 0 | 26.5 | 22.2689
|  | MEDIO DÍA: | DIRECTOS | 54 | 35 | 3 | 0 | 68 | 57.1429
|  | 11:00 - 11:30 | DERECHA | 3 | 5 | 9 | 0 | 24.5 | 20.5882
|  |  | IZQUIERDA | 25 | 10 | 7 | 0 | 36.5 | 19.837
|  | TARDE: | DIRECTOS | 113 | 30 | 7 | 3 | 108 | 58.6957
|  | 17:00 - 17:30 | DERECHA | 18 | 16 | 6 | 1 | 39.5 | 21.4674
2 (S-N) | 1 |  | IZQUIERDA | 59 | 32 | 0 | 0 | 61.5 | 37.6147
|  | MAÑANA: | DIRECTOS | 77 | 44 | 3 | 2 | 93.5 | 57.1865
|  | 08:00 - 08:30 | DERECHA | 9 | 4 | 0 | 0 | 8.5 | 5.1988
|  |  | IZQUIERDA | 86 | 39 | 0 | 3 | 89.5 | 45.0882
|  | MEDIO DÍA: | DIRECTOS | 70 | 50 | 4 | 2 | 98 | 49.3703
|  | 11:30 - 12:00 | DERECHA | 11 | 3 | 0 | 1 | 11 | 5.5416
|  |  | IZQUIERDA | 35 | 30 | 0 | 1 | 50 | 36.7647
|  | TARDE: | DIRECTOS | 57 | 47 | 3 | 0 | 81.5 | 59.9265
|  | 17:30 - 18:00 | DERECHA | 5 | 2 | 0 | 0 | 4.5 | 3.3088
3 (OCC-OR) | 1 |  | IZQUIERDA | 12 | 11 | 9 | 1 | 37.5 | 14.2857
|  | MAÑANA: | DIRECTOS | 165 | 81 | 3 | 1 | 172 | 65.5238
|  | 08:30 - 09:00 | DERECHA | 49 | 26 | 0 | 1 | 53 | 20.1905
|  |  | IZQUIERDA | 14 | 12 | 6 | 0 | 31 | 9.7027
|  | MEDIO DÍA: | DIRECTOS | 173 | 107 | 5 | 5 | 216 | 67.6056
|  | 12:00 - 12:30 | DERECHA | 55 | 40 | 0 | 2 | 72.5 | 22.6917
|  |  | IZQUIERDA | 4 | 11 | 1 | 1 | 17.5 | 4.1176
|  | TARDE: | DIRECTOS | 259 | 125 | 8 | 4 | 280.5 | 66
|  | 18:00 - 18:30 | DERECHA | 158 | 48 | 0 | 0 | 127 | 29.8824
4 (OR-OCC) | 1 |  | IZQUIERDA | 9 | 3 | 0 | 0 | 7.5 | 4.2493
|  | MAÑANA: | DIRECTOS | 125 | 68 | 3 | 4 | 146.5 | 83.0028
|  | 09:00 - 09:30 | DERECHA | 11 | 9 | 4 | 0 | 22.5 | 12.7479
|  |  | IZQUIERDA | 6 | 2 | 0 | 1 | 7.5 | 3.3937
|  | MEDIO DÍA: | DIRECTOS | 150 | 96 | 4 | 3 | 186.5 | 84.3891
|  | 12:30 - 13:00 | DERECHA | 16 | 11 | 4 | 0 | 27 | 12.2172
|  |  | IZQUIERDA | 11 | 5 | 0 | 0 | 10.5 | 4.3299
|  | TARDE: | DIRECTOS | 189 | 81 | 6 | 4 | 197.5 | 81.4433
|  | 18:30 - 19:00 | DERECHA | 6 | 21 | 4 | 1 | 34.5 | 14.2268
OBSERVACIONES:

## DIAGRAMA DE VOL
CONTRATO DE CONCESION DE AMOBLAMIENTO URBANO
SISTEMA DE SEMAFIRIZACION
VOLUMENES VEHICULARES DE INTERSECCION SEMAFORIZADA
CIUDAD |  | BARRANQUILLA | [8 empty] | INTERSECCIÓN |  |  | CALLE 60 - KR 14 | [6 empty] | Nº EXTERNO |  |  | 0 | [7 empty] | FECHA |  | 2016-07-21
|  |  | MAÑANA | [14 empty] | MEDIO DIA | [13 empty] | TARDE
TIEMPO | 7:45 | 8:00 | 8:15 | 8:30 | 8:45 | 9:00 | 9:15 | 9:30 | 9:45 | 10:00 |  | 11:15 | 11:30 | 11:45 | 12:00 | 12:15 | 12:30 | 12:45 | 13:00 | 13:15 | 13:30 | 13:45 | 14:00 | 14:15 | 14:30 | 14:45 | 15:00 | 16:15 | 16:30 | 16:45 | 17:00 | 17:15 | 17:30 | 17:45 | 18:00 | 18:15 | 18:30 | 18:45 | 19:00 | 7:45 | 8:00 | 8:15 | 8:30 | 8:45 | 9:00 | 9:15 | 9:30 | 9:45 | 10:00 | 11:15 | 11:30 | 11:45 | 12:00 | 12:15 | 12:30 | 12:45 | 13:00 | 13:15 | 13:30 | 13:45 | 14:00 | 14:15 | 14:30 | 14:45 | 15:00 | 16:15 | 16:30 | 16:45 | 17:00 | 17:15 | 17:30 | 17:45 | 18:00 | 18:15 | 18:30 | 18:45 | 19:00
[19 empty] | GRUPO |  | 1 | [21 empty] | 302 | 310.5 | 299 | 308.5 | 285 | 288 | 294.5 |  |  |  | 257 | 282.5 | 304 | 326.5 | 338.5 | 322.5 | 298 | 242 | 215.5 | 197.5 | 207 | 230.5 | 238.5 |  |  |  | 273 | 309.5 | 354 | 372.5 | 402 | 415.5 | 443 | 441 | 418
VOL-15MIN | 60 | 74 | 68 | 100 | 68.5 | 62.5 | 77.5 | 76.5 | 71.5 | 69 |  | 68 | 53.5 | 70.5 | 65 | 93.5 | 75 | 93 | 77 | 77.5 | 50.5 | 37 | 50.5 | 59.5 | 60 | 60.5 | 58.5 | 53.5 | 56 | 85 | 78.5 | 90 | 100.5 | 103.5 | 108 | 103.5 | 128 | 101.5 | 85
VOL-HORA |  |  |  | 302 | 310.5 | 299 | 308.5 | 285 | 288 | 294.5 |  |  |  |  | 257 | 282.5 | 304 | 326.5 | 338.5 | 322.5 | 298 | 242 | 215.5 | 197.5 | 207 | 230.5 | 238.5 |  |  |  | 273 | 309.5 | 354 | 372.5 | 402 | 415.5 | 443 | 441 | 418
MOV DIRC |  | IZQ | 26.57% |  | DIR | 47.23% |  | DER | 26.2% |  |  |  |  | IZQ | 22.27% |  |  |  | DIR | 57.14% |  |  |  | DER | 20.59% |  |  |  | IZQ | 19.84% |  |  |  | DIR | 58.7% |  |  | DER | 21.47%
VOL MAX | 310.5 | IZQ | 82.4945 |  | DIR | 146.6568 |  | DER | 81.3487 |  |  | 338.5 |  | IZQ | 75.3803 |  |  |  | DIR | 193.4286 |  |  |  | DER | 69.6912 |  |  | 443 | IZQ | 87.8777 |  |  |  | DIR | 260.0217 |  |  | DER | 95.1005
[19 empty] | GRUPO |  | 2
VOL-15MIN | 131.5 | 132.5 | 121 | 103 | 96.5 | 108.5 | 103 | 79 | 96.5 | 93.5 |  | 79.5 | 79 | 89.5 | 94 | 94.5 | 111.5 | 94.5 | 88 | 62.5 | 48 | 93 | 111 | 119.5 | 94.5 | 103.5 | 90 | 70.5 | 85.5 | 83 | 90 | 92.5 | 101.5 | 117 | 85.5 | 84 | 96.5 | 74 | 62 |  |  |  | 488 | 453 | 429 | 411 | 387 | 387 | 372 |  |  |  | 342 | 357 | 389.5 | 394.5 | 388.5 | 356.5 | 293 | 291.5 | 314.5 | 371.5 | 418 | 428.5 | 407.5 |  |  |  | 329 | 351 | 367 | 401 | 396.5 | 388 | 383 | 340 | 316.5
VOL-HORA |  |  |  | 488 | 453 | 429 | 411 | 387 | 387 | 372 |  |  |  |  | 342 | 357 | 389.5 | 394.5 | 388.5 | 356.5 | 293 | 291.5 | 314.5 | 371.5 | 418 | 428.5 | 407.5 |  |  |  | 329 | 351 | 367 | 401 | 396.5 | 388 | 383 | 340 | 316.5 |  |  |  | 432.5 | 443 | 450.5 | 412 | 364.5 | 363 | 357.5 |  |  |  | 384 | 436.5 | 482.5 | 527.5 | 546.5 | 520.5 | 463 | 430 | 406 | 409.5 | 458 | 449 | 473 |  |  |  | 482.5 | 503.5 | 512 | 552 | 584.5 | 569.5 | 576.5 | 540 | 509
MOV DIRC |  | IZQ | 37.61% |  | DIR | 57.19% |  | DER | 5.199% |  |  |  |  | IZQ | 45.09% |  |  |  | DIR | 49.37% |  |  |  | DER | 5.542% |  |  |  | IZQ | 36.76% |  |  |  | DIR | 59.93% |  |  | DER | 3.309% |  |  |  | 715 | 692.5 | 680 | 704 | 715 | 658 | 639.5 |  |  |  | 628.5 | 652.5 | 690 | 762.5 | 786.5 | 745.5 | 658 | 584.5 | 560.5 | 588.5 | 602 | 618.5 | 621.5 |  |  |  | 686 | 715 | 707.5 | 759.5 | 826.5 | 848.5 | 860 | 862.5 | 834.5
VOL MAX | 488 | IZQ | 183.5596 |  | DIR | 279.0703 |  | DER | 25.37 |  |  | 428.5 |  | IZQ | 193.2028 |  |  |  | DIR | 211.5516 |  |  |  | DER | 23.7456 |  |  | 401 | IZQ | 147.4265 |  |  |  | DIR | 240.3051 |  |  | DER | 13.2684
[19 empty] | GRUPO |  | 3 | [21 empty] | 1937.5 | 1899 | 1858.5 | 1835.5 | 1751.5 | 1696 | 1663.5 |  |  |  | 1611.5 | 1728.5 | 1866 | 2011 | 2060 | 1945 | 1712 | 1548 | 1496.5 | 1567 | 1685 | 1726.5 | 1740.5 |  |  |  | 1770.5 | 1879 | 1940.5 | 2085 | 2209.5 | 2221.5 | 2262.5 | 2183.5 | 2078
VOL-15MIN | 223 | 179.5 | 175.5 | 137 | 200.5 | 167 | 199.5 | 148 | 143.5 | 148.5 |  | 163 | 164.5 | 137 | 164 | 187 | 202 | 209.5 | 188 | 146 | 114.5 | 136 | 164 | 174 | 128 | 152.5 | 167 | 159.5 | 197.5 | 169.5 | 159.5 | 188.5 | 190 | 221.5 | 226.5 | 210.5 | 201.5 | 224 | 198.5
VOL-HORA |  |  |  | 715 | 692.5 | 680 | 704 | 715 | 658 | 639.5 |  |  |  |  | 628.5 | 652.5 | 690 | 762.5 | 786.5 | 745.5 | 658 | 584.5 | 560.5 | 588.5 | 602 | 618.5 | 621.5 |  |  |  | 686 | 715 | 707.5 | 759.5 | 826.5 | 848.5 | 860 | 862.5 | 834.5
MOV DIRC |  | IZQ | 14.29% |  | DIR | 65.52% |  | DER | 20.19% |  |  |  |  | IZQ | 9.703% |  |  |  | DIR | 67.61% |  |  |  | DER | 22.69% |  |  |  | IZQ | 4.118% |  |  |  | DIR | 66% |  |  | DER | 29.88%
VOL MAX | 715 | IZQ | 102.1429 |  | DIR | 468.4952 |  | DER | 144.3619 |  |  | 786.5 |  | IZQ | 76.3114 |  |  |  | DIR | 531.7183 |  |  |  | DER | 178.4703 |  |  | 862.5 | IZQ | 35.5147 |  |  |  | DIR | 569.25 |  |  | DER | 257.7353
[19 empty] | GRUPO |  | 4
VOL-15MIN | 88 | 87.5 | 111 | 146 | 98.5 | 95 | 72.5 | 98.5 | 97 | 89.5 |  | 95.5 | 89.5 | 94 | 105 | 148 | 135.5 | 139 | 124 | 122 | 78 | 106 | 100 | 125.5 | 126.5 | 97 | 124 | 123.5 | 121.5 | 125.5 | 112 | 144.5 | 130 | 165.5 | 144.5 | 129.5 | 137 | 129 | 113.5
VOL-HORA |  |  |  | 432.5 | 443 | 450.5 | 412 | 364.5 | 363 | 357.5 |  |  |  |  | 384 | 436.5 | 482.5 | 527.5 | 546.5 | 520.5 | 463 | 430 | 406 | 409.5 | 458 | 449 | 473 |  |  |  | 482.5 | 503.5 | 512 | 552 | 584.5 | 569.5 | 576.5 | 540 | 509
MOV DIRC |  | IZQ | 4.249% |  | DIR | 83% |  | DER | 12.75% |  |  |  |  | IZQ | 3.394% |  |  |  | DIR | 84.39% |  |  |  | DER | 12.22% |  |  |  | IZQ | 4.33% |  |  |  | DIR | 81.44% |  |  | DER | 14.23%
VOL MAX | 450.5 | IZQ | 19.1431 |  | DIR | 373.9278 |  | DER | 57.4292 |  |  | 546.5 |  | IZQ | 18.5464 |  |  |  | DIR | 461.1867 |  |  |  | DER | 66.767 |  |  | 584.5 | IZQ | 25.3082 |  |  |  | DIR | 476.0361 |  |  | DER | 83.1557
[19 empty] | GRUPO |  | TOTAL
VOL-15MIN | 502.5 | 473.5 | 475.5 | 486 | 464 | 433 | 452.5 | 402 | 408.5 | 400.5 |  | 406 | 386.5 | 391 | 428 | 523 | 524 | 536 | 477 | 408 | 291 | 372 | 425.5 | 478.5 | 409 | 413.5 | 439.5 | 407 | 460.5 | 463 | 440 | 515.5 | 522 | 607.5 | 564.5 | 527.5 | 563 | 528.5 | 459
VOL-HORA |  |  |  | 1937.5 | 1899 | 1858.5 | 1835.5 | 1751.5 | 1696 | 1663.5 |  |  |  |  | 1611.5 | 1728.5 | 1866 | 2011 | 2060 | 1945 | 1712 | 1548 | 1496.5 | 1567 | 1685 | 1726.5 | 1740.5 |  |  |  | 1770.5 | 1879 | 1940.5 | 2085 | 2209.5 | 2221.5 | 2262.5 | 2183.5 | 2078
s
Constru eñales
S.A.