## G-2
SDB
Formato Nº 4: VOLUMEN DE ARRIBOS
CONTRATO No. : |  |  |  | DE OBRA
DIRECCIÓN : |  |  | CALLE 69C X CARRERA 38 |  |  |  |  | CRUCE No. : | [6 empty] | GRUPO No. : |  |  | 2 (S-N)
AFORADOR : |  |  | JULIO VASQUEZ |  |  |  |  | No. CARRILES : |  |  | 1 |  |  |  | FECHA : |  |  | 2016-07-19
HORAS | VEHÍCULOS |  |  |  | TOTAL V. Eq. | TOTAL V. Eq/H | HORAS | VEHÍCULOS |  |  |  | TOTAL V. Eq. | TOTAL V. Eq/H | HORAS | VEHÍCULOS |  |  |  | TOTAL V. Eq. | TOTAL V. Eq/H
| M | A | B | C |  |  |  | M | A | B | C |  |  |  | M | A | B | C
7:30 7:45 | 8 | 39 | 0 | 1 | 45.5 |  | 11:45 12:00 | 11 | 22 | 0 | 1 | 30 | 96.5 | 16:00 16:15 | 4 | 12 | 0 | 0 | 14
7:45 8:00 | 10 | 47 | 0 | 0 | 52 |  | 12:00 12:15 | 9 | 18 | 0 | 0 | 22.5 | 96.5 | 16:15 16:30 | 8 | 18 | 0 | 0 | 22
8:00 8:15 | 10 | 23 | 0 | 0 | 28 |  | 12:15 12:30 | 8 | 14 | 0 | 0 | 18 | 94 | 16:30 16:45 | 7 | 14 | 0 | 1 | 20
8:15 8:30 | 7 | 25 | 0 | 0 | 28.5 | 154 | 12:30 12:45 | 5 | 18 | 0 | 0 | 20.5 | 91 | 16:45 17:00 | 5 | 12 | 0 | 1 | 17 | 73 |  | 212.5
8:30 8:45 | 12 | 19 | 0 | 0 | 25 | 133.5 | 12:45 13:00 | 3 | 16 | 0 | 0 | 17.5 | 78.5 | 17:00 17:15 | 9 | 17 | 0 | 0 | 21.5 | 80.5 |  | 226
8:45 9:00 | 11 | 16 | 0 | 0 | 21.5 | 103 | 13:00 13:15 | 2 | 11 | 0 | 0 | 12 | 68 | 17:15 17:30 | 7 | 15 | 0 | 0 | 18.5 | 77 |  | 233.5
9:00 9:15 | 6 | 14 | 0 | 0 | 17 | 92 | 13:15 13:30 | 4 | 14 | 0 | 0 | 16 | 66 | 17:30 17:45 | 9 | 23 | 0 | 0 | 27.5 | 84.5 |  | 234
9:15 9:30 | 11 | 17 | 0 | 0 | 22.5 | 86 | 13:30 13:45 | 5 | 13 | 0 | 0 | 15.5 | 61 | 17:45 18:00 | 17 | 17 | 0 | 0 | 25.5 | 93 |  | 248
9:30 9:45 | 12 | 16 | 0 | 0 | 22 | 83 | 13:45 14:00 | 10 | 20 | 0 | 0 | 25 | 68.5 | 18:00 18:15 | 10 | 14 | 0 | 0 | 19 | 90.5 |  | 248
9:45 10:00 | 9 | 14 | 0 | 0 | 18.5 | 80 | 14:00 14:15 | 7 | 15 | 0 | 0 | 18.5 | 75 | 18:15 18:30 | 9 | 18 | 0 | 0 | 22.5 | 94.5 |  | 262
11:00 11:15 | 11 | 17 | 0 | 0 | 22.5 |  | 14:15 14:30 | 6 | 14 | 0 | 0 | 17 | 76 | 18:30 18:45 | 9 | 24 | 0 | 0 | 28.5 | 95.5 |  | 275
11:15 11:30 | 9 | 16 | 0 | 0 | 20.5 |  | 14:30 14:45 | 5 | 25 | 0 | 1 | 30 | 90.5 | 18:45 19:00 | 4 | 19 | 0 | 0 | 21 | 91 |  | 276
11:30 11:45 | 10 | 16 | 0 | 1 | 23.5 |  | 14:45 15:00 | 10 | 12 | 1 | 0 | 19 | 84.5
MAÑANA |  | VOLUMEN MÁX = |  |  |  | 154 | MEDIO DÍA |  | VOLUMEN MÁX = |  |  |  | 96.5 | TARDE |  | VOLUMEN MÁX = |  |  |  | 95.5
|  | HORA MAX VOL |  |  | 7:30 - 8:30 |  |  |  | HORA MAX VOL |  |  | 11:00 - 12:00 |  |  |  | HORA MAX VOL |  |  | 17:45 - 18:45
OBSERVACIONES:
11:00 11:15
11:15 11:30
11:30 11:45
11:45 12:00
12:00 12:15
12:15 12:30
12:30 12:45
12:45 13:00
13:00 13:15
13:15 13:30
13:30 13:45
13:45 14:00
14:00 14:15
14:15 14:30
14:30 14:45
14:45 15:00

## G-3
SDB
Formato Nº 4: VOLUMEN DE ARRIBOS
CONTRATO No. : |  |  |  | DE OBRA
DIRECCIÓN : |  |  | CALLE 69C X CARRERA 38 |  |  |  |  | CRUCE No. : |  |  | 0 |  |  |  | GRUPO No. : |  |  | 3 (OCC-OR)
AFORADOR : |  |  | GEOVANNIS GONZALEZ |  |  |  |  | No. CARRILES : |  |  | 2 |  |  |  | FECHA : |  |  | 2016-07-19
HORAS | VEHÍCULOS |  |  |  | TOTAL V. Eq. | TOTAL V. Eq/H | HORAS | VEHÍCULOS |  |  |  | TOTAL V. Eq. | TOTAL V. Eq/H | HORAS | VEHÍCULOS |  |  |  | TOTAL V. Eq. | TOTAL V. Eq/H
| M | A | B | C |  |  |  | M | A | B | C |  |  |  | M | A | B | C
7:30 7:45 | 177 | 274 | 22 | 3 | 414 |  | 11:45 12:00 | 88 | 203 | 18 | 3 | 290.5 | 1181.5 | 16:00 16:15 | 95 | 194 | 21 | 4 | 293.5 |  |  |  | 11:15 - 12:15 | 803.5
7:45 8:00 | 146 | 256 | 20 | 4 | 379 |  | 12:00 12:15 | 103 | 217 | 22 | 6 | 327.5 | 1220 | 16:15 16:30 | 103 | 205 | 29 | 8 | 334.5 |  |  |  | 13:45 - 14:45 | 804.5
8:00 8:15 | 134 | 266 | 23 | 1 | 381.5 |  | 12:15 12:30 | 104 | 220 | 26 | 8 | 344 | 1280 | 16:30 16:45 | 114 | 218 | 28 | 6 | 346 |  |  |  | 11:00 - 12:00 | 810
8:15 8:30 | 109 | 290 | 25 | 9 | 417 | 1591.5 | 12:30 12:45 | 82 | 245 | 20 | 4 | 336 | 1298 | 16:45 17:00 | 100 | 191 | 15 | 5 | 283.5 | 1257.5 | 8:00 - 9:00 | 917 | 12:30 - 13:30 | 810.5 | 16:00 - 17:00 | 0
8:30 8:45 | 124 | 223 | 25 | 9 | 357.5 | 1535 | 12:45 13:00 | 64 | 184 | 22 | 6 | 275 | 1282.5 | 17:00 17:15 | 106 | 207 | 20 | 4 | 310 | 1274 | 8:30 - 9:30 | 927.5 | 12:00 - 13:00 | 813 | 16:15 - 17:15 | 0
8:45 9:00 | 100 | 203 | 32 | 3 | 324.5 | 1480.5 | 13:00 13:15 | 54 | 145 | 20 | 5 | 224.5 | 1179.5 | 17:15 17:30 | 98 | 90 | 20 | 3 | 186.5 | 1126 | 7:45 - 8:45 | 941.5 | 12:15 - 13:15 | 813.5 | 16:30 - 17:30 | 0
9:00 9:15 | 96 | 196 | 33 | 1 | 312.5 | 1411.5 | 13:15 13:30 | 45 | 120 | 18 | 4 | 188.5 | 1024 | 17:30 17:45 | 82 | 163 | 20 | 4 | 254 | 1034 | 7:30 - 8:30 | 942 | 14:00 - 15:00 | 814 | 16:45 - 17:45 | 0
9:15 9:30 | 105 | 206 | 27 | 8 | 332.5 | 1327 | 13:30 13:45 | 79 | 158 | 21 | 5 | 252 | 940 | 17:45 18:00 | 116 | 198 | 18 | 3 | 299.5 | 1050 | 8:15 - 9:15 | 946 | 11:45 - 12:45 | 816.5 | 17:00 - 18:00 | 0
9:30 9:45 | 108 | 207 | 25 | 2 | 316 | 1285.5 | 13:45 14:00 | 89 | 206 | 22 | 7 | 312 | 977 | 18:00 18:15 | 125 | 211 | 19 | 3 | 319 | 1059 | 8:45 - 9:45 | 963 | 11:30 - 12:30 | 817.5 | 17:15 - 18:15 | 0
9:45 10:00 | 111 | 197 | 29 | 4 | 320.5 | 1281.5 | 14:00 14:15 | 82 | 220 | 22 | 3 | 312.5 | 1065 | 18:15 18:30 | 135 | 201 | 19 | 6 | 321.5 | 1194 | 9:00 - 10:00 | 967 | 13:15 - 14:15 | 826 | 17:30 - 18:30 | 0
11:00 11:15 | 101 | 189 | 21 | 3 | 289 |  | 14:15 14:30 | 86 | 228 | 23 | 1 | 319.5 | 1196 | 18:30 18:45 | 96 | 208 | 18 | 1 | 294.5 | 1234.5 |  |  | 13:30 - 14:30 | 830 | 17:45 - 18:45 | 0
11:15 11:30 | 96 | 175 | 23 | 6 | 284 |  | 14:30 14:45 | 87 | 197 | 19 | 4 | 288.5 | 1232.5 | 18:45 19:00 | 115 | 158 | 12 | 2 | 244.5 | 1179.5 |  |  | 12:45 - 13:45 | 839.5 | 18:00 - 19:00 | 0
11:30 11:45 | 88 | 210 | 27 | 4 | 318 |  | 14:45 15:00 | 101 | 247 | 21 | 3 | 347 | 1267.5 | [9 empty] | 13:00 - 14:00 | 845.5
MAÑANA |  | VOLUMEN MÁX = |  |  |  | 1591.5 | MEDIO DÍA |  | VOLUMEN MÁX = |  |  |  | 1298 | TARDE |  | VOLUMEN MÁX = |  |  |  | 1274
|  | HORA MAX VOL |  |  | 7:30 - 8:30 |  |  |  | HORA MAX VOL |  |  | 11:45 - 12:45 |  |  |  | HORA MAX VOL |  |  | 16:15 - 17:15 |  |  |  | HORA MAX VOL
OBSERVACIONES:
11:00 11:15
11:15 11:30
11:30 11:45
11:45 12:00
12:00 12:15
12:15 12:30
12:30 12:45
12:45 13:00
13:00 13:15
13:15 13:30
13:30 13:45
13:45 14:00
14:00 14:15
14:15 14:30
14:30 14:45
14:45 15:00

## G-4
SDB
Formato Nº 4: VOLUMEN DE ARRIBOS
CONTRATO No. : |  |  |  | DE OBRA
DIRECCIÓN : |  |  | CALLE 69C X CARRERA 38 |  |  |  |  | CRUCE No. : |  |  | 0 |  |  |  | GRUPO No. : |  |  | 4(OR-OCC)
AFORADOR : |  |  | ADOLFREDO FLOREZ |  |  |  |  | No. CARRILES : |  |  | 1 |  |  |  | FECHA : |  |  | 2016-07-19
HORAS | VEHÍCULOS |  |  |  | TOTAL V. Eq. | TOTAL V. Eq/H | HORAS | VEHÍCULOS |  |  |  | TOTAL V. Eq. | TOTAL V. Eq/H | HORAS | VEHÍCULOS |  |  |  | TOTAL V. Eq. | TOTAL V. Eq/H
| M | A | B | C |  |  |  | M | A | B | C |  |  |  | M | A | B | C
7:30 7:45 | 68 | 155 | 22 | 0 | 233 |  | 11:45 12:00 | 71 | 189 | 20 | 5 | 277 | 1061.5 | 16:00 16:15 | 66 | 185 | 20 | 2 | 263 |  |  |  | 12:45 - 13:45 | 929.5
7:45 8:00 | 78 | 161 | 25 | 4 | 260 |  | 12:00 12:15 | 57 | 195 | 17 | 4 | 267.5 | 1082 | 16:15 16:30 | 77 | 212 | 25 | 5 | 313 |  |  |  | 12:00 - 13:00 | 932.5
8:00 8:15 | 86 | 155 | 23 | 6 | 259 |  | 12:15 12:30 | 79 | 204 | 19 | 3 | 289 | 1120.5 | 16:30 16:45 | 81 | 204 | 19 | 2 | 287.5 |  |  |  | 12:30 - 13:30 | 944.5
8:15 8:30 | 78 | 172 | 32 | 1 | 277.5 | 1029.5 | 12:30 12:45 | 60 | 240 | 26 | 2 | 327 | 1160.5 | 16:45 17:00 | 81 | 165 | 25 | 1 | 258 | 1121.5 | 9:00 - 10:00 | 1077.5 | 12:15 - 13:15 | 950 | 16:00 - 17:00 | 0
8:30 8:45 | 68 | 145 | 22 | 5 | 235.5 | 1032 | 12:45 13:00 | 55 | 142 | 17 | 4 | 213.5 | 1097 | 17:00 17:15 | 60 | 206 | 20 | 3 | 283.5 | 1142 | 8:45 - 9:45 | 1084 | 11:30 - 12:30 | 986 | 16:15 - 17:15 | 0
8:45 9:00 | 62 | 153 | 27 | 5 | 250.5 | 1022.5 | 13:00 13:15 | 49 | 125 | 13 | 5 | 188 | 1017.5 | 17:15 17:30 | 91 | 187 | 23 | 4 | 288.5 | 1117.5 | 8:30 - 9:30 | 1088 | 11:15 - 12:15 | 1007 | 16:30 - 17:30 | 0
9:00 9:15 | 69 | 126 | 21 | 6 | 217.5 | 981 | 13:15 13:30 | 38 | 114 | 16 | 2 | 170 | 898.5 | 17:30 17:45 | 95 | 210 | 19 | 4 | 305.5 | 1135.5 | 8:15 - 9:15 | 1121.5 | 11:45 - 12:45 | 1015.5 | 16:45 - 17:45 | 0
9:15 9:30 | 78 | 148 | 22 | 3 | 238.5 | 942 | 13:30 13:45 | 50 | 166 | 16 | 2 | 228 | 799.5 | 17:45 18:00 | 95 | 223 | 23 | 4 | 326.5 | 1204 | 8:00 - 9:00 | 1162.5 | 11:00 - 12:00 | 1028.5 | 17:00 - 18:00 | 0
9:30 9:45 | 66 | 138 | 18 | 6 | 222 | 928.5 | 13:45 14:00 | 51 | 189 | 20 | 6 | 269.5 | 855.5 | 18:00 18:15 | 77 | 255 | 22 | 3 | 345 | 1265.5 | 7:45 - 8:45 | 1171 | 13:00 - 14:00 | 1031 | 17:15 - 18:15 | 0
9:45 10:00 | 60 | 166 | 20 | 3 | 243.5 | 921.5 | 14:00 14:15 | 70 | 179 | 20 | 4 | 264 | 931.5 | 18:15 18:30 | 100 | 273 | 22 | 3 | 374.5 | 1351.5 | 7:30 - 8:30 | 1205.5 | 13:15 - 14:15 | 1036.5 | 17:30 - 18:30 | 0
11:00 11:15 | 66 | 170 | 17 | 4 | 247 |  | 14:15 14:30 | 50 | 173 | 20 | 5 | 250.5 | 1012 | 18:30 18:45 | 91 | 262 | 20 | 0 | 347.5 | 1393.5 |  |  | 13:30 - 14:30 | 1058.5 | 17:45 - 18:45 | 0
11:15 11:30 | 71 | 167 | 19 | 4 | 250.5 |  | 14:30 14:45 | 84 | 181 | 22 | 5 | 279.5 | 1063.5 | 18:45 19:00 | 88 | 257 | 21 | 0 | 343 | 1410 |  |  | 13:45 - 14:45 | 1091.5 | 18:00 - 19:00 | 0
11:30 11:45 | 82 | 187 | 22 | 6 | 287 |  | 14:45 15:00 | 73 | 188 | 24 | 4 | 282.5 | 1076.5 | [9 empty] | 14:00 - 15:00 | 1132
MAÑANA |  | VOLUMEN MÁX = |  |  |  | 1032 | MEDIO DÍA |  | VOLUMEN MÁX = |  |  |  | 1160.5 | TARDE |  | VOLUMEN MÁX = |  |  |  | 1410
|  | HORA MAX VOL |  |  | 7:45 - 8:45 |  |  |  | HORA MAX VOL |  |  | 11:45 - 12:45 |  |  |  | HORA MAX VOL |  |  | 18:00 - 19:00 |  |  |  | HORA MAX VOL
OBSERVACIONES:
11:00 11:15
11:15 11:30
11:30 11:45
11:45 12:00
12:00 12:15
12:15 12:30
12:30 12:45
12:45 13:00
13:00 13:15
13:15 13:30
13:30 13:45
13:45 14:00
14:00 14:15
14:15 14:30
14:30 14:45
14:45 15:00

## G-Totales
SDB
Formato Nº 7: VOLUMEN DE ARRIBOS TOTAL DE LA INTERSECCIÓN
CONTRATO No. : |  |  |  | DE OBRA
DIRECCIÓN : |  |  | CALLE 69C X CARRERA 38 |  |  |  |  | CRUCE No. : |  |  | 0 |  |  |  | FECHA : |  |  | 2016-07-19
HORAS | VEHÍCULOS |  |  |  | TOTAL V. Eq. | TOTAL V. Eq/H | HORAS | VEHÍCULOS |  |  |  | TOTAL V. Eq. | TOTAL V. Eq/H | HORAS | VEHÍCULOS |  |  |  | TOTAL V. Eq. | TOTAL V. Eq/H
| M | A | B | C |  |  |  | M | A | B | C |  |  |  | M | A | B | C
7:30 7:45 | 253 | 468 | 44 | 4 | 692.5 |  | 11:45 12:00 | 170 | 414 | 38 | 9 | 597.5 | 2339.5 | 16:00 16:15 | 165 | 391 | 41 | 6 | 570.5 |  |  |  | 12:00 - 13:00 | 1745.5
7:45 8:00 | 234 | 464 | 45 | 8 | 691 |  | 12:00 12:15 | 169 | 430 | 39 | 10 | 617.5 | 2398.5 | 16:15 16:30 | 188 | 435 | 54 | 13 | 669.5 |  |  |  | 12:30 - 13:30 | 1755
8:00 8:15 | 230 | 444 | 46 | 7 | 668.5 |  | 12:15 12:30 | 191 | 438 | 45 | 11 | 651 | 2494.5 | 16:30 16:45 | 202 | 436 | 47 | 9 | 653.5 |  |  |  | 12:15 - 13:15 | 1763.5
8:15 8:30 | 194 | 487 | 57 | 10 | 723 | 2775 | 12:30 12:45 | 147 | 503 | 46 | 6 | 683.5 | 2549.5 | 16:45 17:00 | 186 | 368 | 40 | 7 | 558.5 | 2452 | 8:30 - 9:30 | 2015.5 | 12:45 - 13:45 | 1769 | 16:00 - 17:00 | 0
8:30 8:45 | 204 | 387 | 47 | 14 | 618 | 2700.5 | 12:45 13:00 | 122 | 342 | 39 | 10 | 506 | 2458 | 17:00 17:15 | 175 | 430 | 40 | 7 | 615 | 2496.5 | 9:00 - 10:00 | 2044.5 | 11:30 - 12:30 | 1803.5 | 16:15 - 17:15 | 0
8:45 9:00 | 173 | 372 | 59 | 8 | 596.5 | 2606 | 13:00 13:15 | 105 | 281 | 33 | 10 | 424.5 | 2265 | 17:15 17:30 | 196 | 292 | 43 | 7 | 493.5 | 2320.5 | 8:45 - 9:45 | 2047 | 11:15 - 12:15 | 1810.5 | 16:30 - 17:30 | 0
9:00 9:15 | 171 | 336 | 54 | 7 | 547 | 2484.5 | 13:15 13:30 | 87 | 248 | 34 | 6 | 374.5 | 1988.5 | 17:30 17:45 | 186 | 396 | 39 | 8 | 587 | 2254 | 8:15 - 9:15 | 2067.5 | 11:45 - 12:45 | 1832 | 16:45 - 17:45 | 0
9:15 9:30 | 194 | 371 | 49 | 11 | 593.5 | 2355 | 13:30 13:45 | 134 | 337 | 37 | 7 | 495.5 | 1800.5 | 17:45 18:00 | 228 | 438 | 41 | 7 | 651.5 | 2347 | 8:00 - 9:00 | 2079.5 | 11:00 - 12:00 | 1838.5 | 17:00 - 18:00 | 0
9:30 9:45 | 186 | 361 | 43 | 8 | 560 | 2297 | 13:45 14:00 | 150 | 415 | 42 | 13 | 606.5 | 1901 | 18:00 18:15 | 212 | 480 | 41 | 6 | 683 | 2415 | 7:45 - 8:45 | 2112.5 | 13:15 - 14:15 | 1862.5 | 17:15 - 18:15 | 0
9:45 10:00 | 180 | 377 | 49 | 7 | 582.5 | 2283 | 14:00 14:15 | 159 | 414 | 42 | 7 | 595 | 2071.5 | 18:15 18:30 | 244 | 492 | 41 | 9 | 718.5 | 2640 | 7:30 - 8:30 | 2147.5 | 13:00 - 14:00 | 1876.5 | 17:30 - 18:30 | 0
11:00 11:15 | 178 | 376 | 38 | 7 | 558.5 |  | 14:15 14:30 | 142 | 415 | 43 | 6 | 587 | 2284 | 18:30 18:45 | 196 | 494 | 38 | 1 | 670.5 | 2723.5 |  |  | 13:30 - 14:30 | 1888.5 | 17:45 - 18:45 | 0
11:15 11:30 | 176 | 358 | 42 | 10 | 555 |  | 14:30 14:45 | 176 | 403 | 41 | 10 | 598 | 2386.5 | 18:45 19:00 | 207 | 434 | 33 | 2 | 608.5 | 2680.5 |  |  | 13:45 - 14:45 | 1896 | 18:00 - 19:00 | 0
11:30 11:45 | 180 | 413 | 49 | 11 | 628.5 |  | 14:45 15:00 | 184 | 447 | 46 | 7 | 648.5 | 2428.5 | [9 empty] | 14:00 - 15:00 | 1946
MAÑANA |  | VOLUMEN MÁX = |  |  |  | 2775 | MEDIO DÍA |  | VOLUMEN MÁX = |  |  |  | 2549.5 | TARDE |  | VOLUMEN MÁX = |  |  |  | 2723.5
|  | HORA MAX VOL |  |  | 7:45 - 8:45 |  |  |  | HORA MAX VOL |  |  | 13:45 - 14:45 |  |  |  | HORA MAX VOL |  |  | 18:00 - 19:00 |  |  |  | HORA MAX VOL
OBSERVACIONES:
11:00 11:15
11:15 11:30
11:30 11:45
11:45 12:00
12:00 12:15
12:15 12:30
12:30 12:45
12:45 13:00
13:00 13:15
13:15 13:30
13:30 13:45
13:45 14:00
14:00 14:15
14:15 14:30
14:30 14:45
14:45 15:00

## DIRECCIONALIDAD
SDB
Formato Nº 5: Volumen vehicular direccional
CONTRATO No.: |  | DE OBRA
DIRECCIÓN : |  | CALLE 69C X CARRERA 38 |  |  |  |  | CRUCE No. : | 0
AFORADOR: |  | JULIO VASQUEZ |  |  |  |  | FECHA : | 2016-07-19
GRUPO No. | No. CARRILES | PERIODO | MOVIMIENTO | MOTOS | AUTOS | BUS | CAMIÓN | TOTAL EQUIVAL. | % DIRECC.
|  |  |  | M | A | B | C
1 (N-S) |  |  | IZQUIERDA | 0 | 0 | 0 | 0 | 0 | 0,00
|  | MAÑANA: | DIRECTOS | 0 | 0 | 0 | 0 | 0 | 0,00
|  | 07:30 - 08:00 | DERECHA | 0 | 0 | 0 | 0 | 0 | 0,00
|  |  | IZQUIERDA | 0 | 0 | 0 | 0 | 0 | 0,00
|  | MEDIO DÍA: | DIRECTOS | 0 | 0 | 0 | 0 | 0 | 0,00
|  | 11:00 - 11:30 | DERECHA | 0 | 0 | 0 | 0 | 0 | 0,00
|  |  | IZQUIERDA | 0 | 0 | 0 | 0 | 0 | 0,00
|  | TARDE: | DIRECTOS | 0 | 0 | 0 | 0 | 0 | 0,00
|  | 17:00 - 17:30 | DERECHA | 0 | 0 | 0 | 0 | 0 | 0,00
2 (S-N) | 1 |  | IZQUIERDA | 5 | 8 | 0 | 0 | 10.5 | 31.8182
|  | MAÑANA: | DIRECTOS | 6 | 16 | 0 | 0 | 19 | 57.5758
|  | 08:00 - 08:30 | DERECHA | 1 | 3 | 0 | 0 | 3.5 | 10.6061
|  |  | IZQUIERDA | 2 | 6 | 0 | 0 | 7 | 14.2857
|  | MEDIO DÍA: | DIRECTOS | 9 | 28 | 0 | 0 | 32.5 | 66.3265
|  | 11:30 - 12:00 | DERECHA | 4 | 3 | 1 | 1 | 9.5 | 19.3878
|  |  | IZQUIERDA | 2 | 6 | 0 | 0 | 7 | 14.1414
|  | TARDE: | DIRECTOS | 9 | 32 | 0 | 0 | 36.5 | 73.7374
|  | 17:30 - 18:00 | DERECHA | 2 | 5 | 0 | 0 | 6 | 12.1212
3 (OCC-OR) | 1 |  | IZQUIERDA | 40 | 83 | 0 | 2 | 108 | 17.97
|  | MAÑANA: | DIRECTOS | 118 | 290 | 51 | 2 | 456 | 75.8735
|  | 08:30 - 09:00 | DERECHA | 14 | 30 | 0 | 0 | 37 | 6.1564
|  |  | IZQUIERDA | 48 | 118 | 0 | 1 | 144.5 | 22.3857
|  | MEDIO DÍA: | DIRECTOS | 124 | 288 | 40 | 5 | 442.5 | 68.5515
|  | 12:00 - 12:30 | DERECHA | 16 | 48 | 0 | 1 | 58.5 | 9.0627
|  |  | IZQUIERDA | 47 | 86 | 0 | 1 | 112 | 20.7792
|  | TARDE: | DIRECTOS | 140 | 228 | 30 | 2 | 363 | 67.3469
|  | 18:00 - 18:30 | DERECHA | 24 | 52 | 0 | 0 | 64 | 11.8738
4 (OR-OCC) | 1 |  | IZQUIERDA | 2 | 6 | 0 | 0 | 7 | 1.4014
|  | MAÑANA: | DIRECTOS | 143 | 289 | 42 | 7 | 462 | 92.4925
|  | 09:00 - 09:30 | DERECHA | 7 | 27 | 0 | 0 | 30.5 | 6.1061
|  |  | IZQUIERDA | 3 | 7 | 0 | 0 | 8.5 | 1.5125
|  | MEDIO DÍA: | DIRECTOS | 144 | 316 | 46 | 9 | 502.5 | 89.4128
|  | 12:30 - 13:00 | DERECHA | 10 | 46 | 0 | 0 | 51 | 9.0747
|  |  | IZQUIERDA | 13 | 22 | 0 | 0 | 28.5 | 4.1274
|  | TARDE: | DIRECTOS | 140 | 437 | 41 | 0 | 589 | 85.3005
|  | 18:30 - 19:00 | DERECHA | 26 | 60 | 0 | 0 | 73 | 10.572
OBSERVACIONES:

## DIAGRAMA DE VOL
CONTRATO DE CONCESION DE AMOBLAMIENTO URBANO
SISTEMA DE SEMAFIRIZACION
VOLUMENES VEHICULARES DE INTERSECCION SEMAFORIZADA
CIUDAD |  | BARRANQUILLA | [8 empty] | INTERSECCIÓN |  |  | CALLE 69C X CARRERA 38 | [6 empty] | Nº EXTERNO |  |  | 0 | [7 empty] | FECHA |  | 2016-07-19
|  |  | MÑANA | [14 empty] | MEDIO DIA | [13 empty] | TARDE
TIEMPO | 7:45 | 8:00 | 8:15 | 8:30 | 8:45 | 9:00 | 9:15 | 9:30 | 9:45 | 10:00 |  | 11:15 | 11:30 | 11:45 | 12:00 | 12:15 | 12:30 | 12:45 | 13:00 | 13:15 | 13:30 | 13:45 | 14:00 | 14:15 | 14:30 | 14:45 | 15:00 | 16:15 | 16:30 | 16:45 | 17:00 | 17:15 | 17:30 | 17:45 | 18:00 | 18:15 | 18:30 | 18:45 | 19:00 | 7:45 | 8:00 | 8:15 | 8:30 | 8:45 | 9:00 | 9:15 | 9:30 | 9:45 | 10:00 | 11:15 | 11:30 | 11:45 | 12:00 | 12:15 | 12:30 | 12:45 | 13:00 | 13:15 | 13:30 | 13:45 | 14:00 | 14:15 | 14:30 | 14:45 | 15:00 | 16:15 | 16:30 | 16:45 | 17:00 | 17:15 | 17:30 | 17:45 | 18:00 | 18:15 | 18:30 | 18:45 | 19:00
[19 empty] | GRUPO |  | 1 | [21 empty] | 0 | 0 | 0 | 0 | 0 | 0 | 0 |  |  |  | 0 | 0 | 0 | 0 | 0 | 0 | 0 | 0 | 0 | 0 | 0 | 0 | 0 |  |  |  | 0 | 0 | 0 | 0 | 0 | 0 | 0 | 0 | 0
VOL-15MIN
VOL-HORA |  |  |  | 0 | 0 | 0 | 0 | 0 | 0 | 0 |  |  |  |  | 0 | 0 | 0 | 0 | 0 | 0 | 0 | 0 | 0 | 0 | 0 | 0 | 0 |  |  |  | 0 | 0 | 0 | 0 | 0 | 0 | 0 | 0 | 0
MOV DIRC |  | IZQ | 0% |  | DIR | 0% |  | DER | 0% |  |  |  |  | IZQ | 0% |  |  |  | DIR | 0% |  |  |  | DER | 0% |  |  |  | IZQ | 0% |  |  |  | DIR | 0% |  |  | DER | 0%
[19 empty] | GRUPO |  | 2
VOL-15MIN | 45.5 | 52 | 28 | 28.5 | 25 | 21.5 | 17 | 22.5 | 22 | 18.5 |  | 22.5 | 20.5 | 23.5 | 30 | 22.5 | 18 | 20.5 | 17.5 | 12 | 16 | 15.5 | 25 | 18.5 | 17 | 30 | 19 | 14 | 22 | 20 | 17 | 21.5 | 18.5 | 27.5 | 25.5 | 19 | 22.5 | 28.5 | 21 |  |  |  | 154 | 133.5 | 103 | 92 | 86 | 83 | 80 |  |  |  | 96.5 | 96.5 | 94 | 91 | 78.5 | 68 | 66 | 61 | 68.5 | 75 | 76 | 90.5 | 84.5 |  |  |  | 73 | 80.5 | 77 | 84.5 | 93 | 90.5 | 94.5 | 95.5 | 91
VOL-HORA |  |  |  | 154 | 133.5 | 103 | 92 | 86 | 83 | 80 |  |  |  |  | 96.5 | 96.5 | 94 | 91 | 78.5 | 68 | 66 | 61 | 68.5 | 75 | 76 | 90.5 | 84.5 |  |  |  | 73 | 80.5 | 77 | 84.5 | 93 | 90.5 | 94.5 | 95.5 | 91 |  |  |  | 1029.5 | 1032 | 1022.5 | 981 | 942 | 928.5 | 921.5 |  |  |  | 1061.5 | 1082 | 1120.5 | 1160.5 | 1097 | 1017.5 | 898.5 | 799.5 | 855.5 | 931.5 | 1012 | 1063.5 | 1076.5 |  |  |  | 1121.5 | 1142 | 1117.5 | 1135.5 | 1204 | 1265.5 | 1351.5 | 1393.5 | 1410
MOV DIRC |  | IZQ | 31.82% |  | DIR | 57.58% |  | DER | 10.61% |  |  |  |  | IZQ | 14.29% |  |  |  | DIR | 66.33% |  |  |  | DER | 19.39% |  |  |  | IZQ | 14.14% |  |  |  | DIR | 73.74% |  |  | DER | 12.12% |  |  |  | 1591.5 | 1535 | 1480.5 | 1411.5 | 1327 | 1285.5 | 1281.5 |  |  |  | 1181.5 | 1220 | 1280 | 1298 | 1282.5 | 1179.5 | 1024 | 940 | 977 | 1065 | 1196 | 1232.5 | 1267.5 |  |  |  | 1257.5 | 1274 | 1126 | 1034 | 1050 | 1059 | 1194 | 1234.5 | 1179.5
[19 empty] | GRUPO |  | 3 | [21 empty] | 2775 | 2700.5 | 2606 | 2484.5 | 2355 | 2297 | 2283 |  |  |  | 2339.5 | 2398.5 | 2494.5 | 2549.5 | 2458 | 2265 | 1988.5 | 1800.5 | 1901 | 2071.5 | 2284 | 2386.5 | 2428.5 |  |  |  | 2452 | 2496.5 | 2320.5 | 2254 | 2347 | 2415 | 2640 | 2723.5 | 2680.5
VOL-15MIN | 414 | 379 | 381.5 | 417 | 357.5 | 324.5 | 312.5 | 332.5 | 316 | 320.5 |  | 289 | 284 | 318 | 290.5 | 327.5 | 344 | 336 | 275 | 224.5 | 188.5 | 252 | 312 | 312.5 | 319.5 | 288.5 | 347 | 293.5 | 334.5 | 346 | 283.5 | 310 | 186.5 | 254 | 299.5 | 319 | 321.5 | 294.5 | 244.5
VOL-HORA |  |  |  | 1591.5 | 1535 | 1480.5 | 1411.5 | 1327 | 1285.5 | 1281.5 |  |  |  |  | 1181.5 | 1220 | 1280 | 1298 | 1282.5 | 1179.5 | 1024 | 940 | 977 | 1065 | 1196 | 1232.5 | 1267.5 |  |  |  | 1257.5 | 1274 | 1126 | 1034 | 1050 | 1059 | 1194 | 1234.5 | 1179.5
MOV DIRC |  | IZQ | 17.97% |  | DIR | 75.87% |  | DER | 6.156% |  |  |  |  | IZQ | 22.39% |  |  |  | DIR | 68.55% |  |  |  | DER | 9.063% |  |  |  | IZQ | 20.78% |  |  |  | DIR | 67.35% |  |  | DER | 11.87%
[19 empty] | GRUPO |  | 4
VOL-15MIN | 233 | 260 | 259 | 277.5 | 235.5 | 250.5 | 217.5 | 238.5 | 222 | 243.5 |  | 247 | 250.5 | 287 | 277 | 267.5 | 289 | 327 | 213.5 | 188 | 170 | 228 | 269.5 | 264 | 250.5 | 279.5 | 282.5 | 263 | 313 | 287.5 | 258 | 283.5 | 288.5 | 305.5 | 326.5 | 345 | 374.5 | 347.5 | 343
VOL-HORA |  |  |  | 1029.5 | 1032 | 1022.5 | 981 | 942 | 928.5 | 921.5 |  |  |  |  | 1061.5 | 1082 | 1120.5 | 1160.5 | 1097 | 1017.5 | 898.5 | 799.5 | 855.5 | 931.5 | 1012 | 1063.5 | 1076.5 |  |  |  | 1121.5 | 1142 | 1117.5 | 1135.5 | 1204 | 1265.5 | 1351.5 | 1393.5 | 1410
MOV DIRC |  | IZQ | 1.401% |  | DIR | 92.49% |  | DER | 6.106% |  |  |  |  | IZQ | 1.512% |  |  |  | DIR | 89.41% |  |  |  | DER | 9.075% |  |  |  | IZQ | 4.127% |  |  |  | DIR | 85.3% |  |  | DER | 10.57%
[19 empty] | GRUPO |  | TOTAL
VOL-15MIN | 692.5 | 691 | 668.5 | 723 | 618 | 596.5 | 547 | 593.5 | 560 | 582.5 |  | 558.5 | 555 | 628.5 | 597.5 | 617.5 | 651 | 683.5 | 506 | 424.5 | 374.5 | 495.5 | 606.5 | 595 | 587 | 598 | 648.5 | 570.5 | 669.5 | 653.5 | 558.5 | 615 | 493.5 | 587 | 651.5 | 683 | 718.5 | 670.5 | 608.5
VOL-HORA |  |  |  | 2775 | 2700.5 | 2606 | 2484.5 | 2355 | 2297 | 2283 |  |  |  |  | 2339.5 | 2398.5 | 2494.5 | 2549.5 | 2458 | 2265 | 1988.5 | 1800.5 | 1901 | 2071.5 | 2284 | 2386.5 | 2428.5 |  |  |  | 2452 | 2496.5 | 2320.5 | 2254 | 2347 | 2415 | 2640 | 2723.5 | 2680.5
s
Constru eñales
S.A.