## G-1
SDB
Formato Nº 4: VOLUMEN DE ARRIBOS
CONTRATO No. : |  |  |  | DE OBRA
DIRECCIÓN : |  |  | CL 80 - CR 46 |  |  |  |  | CRUCE No. : | [6 empty] | GRUPO No. : |  |  | 1 (N-S)
AFORADOR : |  |  | Adolfredo Florez |  |  |  |  | No. CARRILES : |  |  | 1 |  |  |  | FECHA : |  |  | 2016-07-01
HORAS | VEHÍCULOS |  |  |  | TOTAL V. Eq. | TOTAL V. Eq/H | HORAS | VEHÍCULOS |  |  |  | TOTAL V. Eq. | TOTAL V. Eq/H | HORAS | VEHÍCULOS |  |  |  | TOTAL V. Eq. | TOTAL V. Eq/H
| M | A | B | C |  |  |  | M | A | B | C |  |  |  | M | A | B | C
7:30 7:45 | 39 | 71 | 0 | 0 | 90.5 |  | 11:45 12:00 | 42 | 99 | 0 | 1 | 122.5 | 444 | 16:00 16:15 | 36 | 96 | 0 | 0 | 114
7:45 8:00 | 46 | 92 | 0 | 0 | 115 |  | 12:00 12:15 | 34 | 89 | 0 | 0 | 106 | 453 | 16:15 16:30 | 42 | 110 | 0 | 0 | 131
8:00 8:15 | 48 | 85 | 0 | 0 | 109 |  | 12:15 12:30 | 46 | 121 | 0 | 0 | 144 | 487 | 16:30 16:45 | 39 | 83 | 0 | 1 | 105
8:15 8:30 | 39 | 82 | 0 | 0 | 101.5 | 416 | 12:30 12:45 | 43 | 101 | 0 | 1 | 125 | 497.5 | 16:45 17:00 | 29 | 82 | 0 | 1 | 99 | 449
8:30 8:45 | 33 | 77 | 0 | 1 | 96 | 421.5 | 12:45 13:00 | 33 | 91 | 0 | 0 | 107.5 | 482.5 | 17:00 17:15 | 39 | 88 | 1 | 3 | 117 | 452
8:45 9:00 | 29 | 80 | 0 | 1 | 97 | 403.5 | 13:00 13:15 | 34 | 85 | 0 | 0 | 102 | 478.5 | 17:15 17:30 | 56 | 89 | 1 | 3 | 126.5 | 447.5
9:00 9:15 | 34 | 72 | 0 | 1 | 91.5 | 386 | 13:15 13:30 | 35 | 68 | 0 | 0 | 85.5 | 420 | 17:30 17:45 | 54 | 88 | 1 | 2 | 122 | 464.5
9:15 9:30 | 34 | 66 | 0 | 0 | 83 | 367.5 | 13:30 13:45 | 36 | 57 | 0 | 0 | 75 | 370 | 17:45 18:00 | 39 | 98 | 0 | 0 | 117.5 | 483
9:30 9:45 | 28 | 106 | 0 | 1 | 122.5 | 394 | 13:45 14:00 | 45 | 61 | 0 | 0 | 83.5 | 346 | 18:00 18:15 | 55 | 87 | 0 | 0 | 114.5 | 480.5
9:45 10:00 | 36 | 122 | 0 | 2 | 145 | 442 | 14:00 14:15 | 31 | 94 | 0 | 0 | 109.5 | 353.5 | 18:15 18:30 | 69 | 107 | 0 | 0 | 141.5 | 495.5
11:00 11:15 | 40 | 77 | 0 | 0 | 97 |  | 14:15 14:30 | 36 | 88 | 1 | 1 | 110.5 | 378.5 | 18:30 18:45 | 62 | 112 | 0 | 1 | 145.5 | 519
11:15 11:30 | 38 | 86 | 0 | 2 | 110 |  | 14:30 14:45 | 33 | 64 | 0 | 1 | 83 | 386.5 | 18:45 19:00 | 53 | 96 | 0 | 0 | 122.5 | 524
11:30 11:45 | 47 | 91 | 0 | 0 | 114.5 |  | 14:45 15:00 | 33 | 94 | 0 | 1 | 113 | 416
MAÑANA |  | VOLUMEN MÁX = |  |  |  | 442 | MEDIO DÍA |  | VOLUMEN MÁX = |  |  |  | 497.5 | TARDE |  | VOLUMEN MÁX = |  |  |  | 524
|  | HORA MAX VOL |  |  | 9:10 - 10:00 |  |  |  | HORA MAX VOL |  |  | 11:45 - 12:45 |  |  |  | HORA MAX VOL |  |  | 18:00 - 19:00
OBSERVACIONES:
11:00 11:15
11:15 11:30
11:30 11:45
11:45 12:00
12:00 12:15
12:15 12:30
12:30 12:45
12:45 13:00
13:00 13:15
13:15 13:30
13:30 13:45
13:45 14:00
14:00 14:15
14:15 14:30
14:30 14:45
14:45 15:00

## G-2
SDB
Formato Nº 4: VOLUMEN DE ARRIBOS
CONTRATO No. : |  |  |  | DE OBRA
DIRECCIÓN : |  |  | CL 80 - CR 46 |  |  |  |  | CRUCE No. : |  |  | 0 |  |  |  | GRUPO No. : |  |  | 2 (S-N)
AFORADOR : |  |  | GEOVANNIS GONZALEZ |  |  |  |  | No. CARRILES : |  |  | 1 |  |  |  | FECHA : |  |  | 2016-07-01
HORAS | VEHÍCULOS |  |  |  | TOTAL V. Eq. | TOTAL V. Eq/H | HORAS | VEHÍCULOS |  |  |  | TOTAL V. Eq. | TOTAL V. Eq/H | HORAS | VEHÍCULOS |  |  |  | TOTAL V. Eq. | TOTAL V. Eq/H
| M | A | B | C |  |  |  | M | A | B | C |  |  |  | M | A | B | C
7:30 7:45 | 50 | 71 | 0 | 0 | 96 |  | 11:45 12:00 | 28 | 76 | 0 | 0 | 90 | 387 | 16:00 16:15 | 31 | 71 | 0 | 1 | 89
7:45 8:00 | 77 | 104 | 0 | 1 | 145 |  | 12:00 12:15 | 24 | 64 | 0 | 0 | 76 | 365.5 | 16:15 16:30 | 45 | 76 | 0 | 0 | 98.5
8:00 8:15 | 85 | 96 | 0 | 1 | 141 |  | 12:15 12:30 | 25 | 67 | 0 | 0 | 79.5 | 339 | 16:30 16:45 | 41 | 75 | 0 | 2 | 100.5
8:15 8:30 | 51 | 103 | 0 | 3 | 136 | 518 | 12:30 12:45 | 29 | 73 | 0 | 1 | 90 | 335.5 | 16:45 17:00 | 33 | 95 | 0 | 2 | 116.5 | 404.5 |  | 212.5
8:30 8:45 | 48 | 114 | 0 | 1 | 140.5 | 562.5 | 12:45 13:00 | 13 | 57 | 0 | 1 | 66 | 311.5 | 17:00 17:15 | 23 | 93 | 0 | 1 | 107 | 422.5 |  | 226
8:45 9:00 | 43 | 111 | 0 | 2 | 137.5 | 555 | 13:00 13:15 | 18 | 63 | 0 | 1 | 74.5 | 310 | 17:15 17:30 | 37 | 68 | 0 | 0 | 86.5 | 410.5 |  | 233.5
9:00 9:15 | 40 | 87 | 0 | 2 | 112 | 526 | 13:15 13:30 | 20 | 68 | 0 | 0 | 78 | 308.5 | 17:30 17:45 | 31 | 87 | 0 | 2 | 107.5 | 417.5 |  | 234
9:15 9:30 | 39 | 92 | 0 | 1 | 114 | 504 | 13:30 13:45 | 28 | 74 | 0 | 0 | 88 | 306.5 | 17:45 18:00 | 36 | 54 | 0 | 0 | 72 | 373 |  | 248
9:30 9:45 | 37 | 78 | 0 | 2 | 101.5 | 465 | 13:45 14:00 | 36 | 86 | 0 | 3 | 111.5 | 352 | 18:00 18:15 | 35 | 63 | 0 | 0 | 80.5 | 346.5 |  | 248
9:45 10:00 | 39 | 75 | 0 | 3 | 102 | 429.5 | 14:00 14:15 | 40 | 95 | 0 | 0 | 115 | 392.5 | 18:15 18:30 | 21 | 59 | 0 | 0 | 69.5 | 329.5 |  | 262
11:00 11:15 | 34 | 78 | 0 | 1 | 97.5 |  | 14:15 14:30 | 30 | 102 | 0 | 3 | 124.5 | 439 | 18:30 18:45 | 24 | 48 | 0 | 2 | 65 | 287 |  | 275
11:15 11:30 | 40 | 81 | 0 | 2 | 106 |  | 14:30 14:45 | 39 | 115 | 0 | 1 | 137 | 488 | 18:45 19:00 | 25 | 71 | 0 | 0 | 83.5 | 298.5 |  | 276
11:30 11:45 | 25 | 76 | 0 | 2 | 93.5 |  | 14:45 15:00 | 45 | 103 | 0 | 2 | 130.5 | 507
MAÑANA |  | VOLUMEN MÁX = |  |  |  | 562.5 | MEDIO DÍA |  | VOLUMEN MÁX = |  |  |  | 507 | TARDE |  | VOLUMEN MÁX = |  |  |  | 422.5
|  | HORA MAX VOL |  |  | 7:45 - 8:45 |  |  |  | HORA MAX VOL |  |  | 14:00 - 15:00 |  |  |  | HORA MAX VOL |  |  | 16:15 - 17:15
OBSERVACIONES:
11:00 11:15
11:15 11:30
11:30 11:45
11:45 12:00
12:00 12:15
12:15 12:30
12:30 12:45
12:45 13:00
13:00 13:15
13:15 13:30
13:30 13:45
13:45 14:00
14:00 14:15
14:15 14:30
14:30 14:45
14:45 15:00

## G-3
SDB
Formato Nº 4: VOLUMEN DE ARRIBOS
CONTRATO No. : |  |  |  | DE OBRA
DIRECCIÓN : |  |  | CL 80 - CR 46 |  |  |  |  | CRUCE No. : |  |  | 0 |  |  |  | GRUPO No. : |  |  | 3 (OCC-OR)
AFORADOR : |  |  | IVAN FONSECA |  |  |  |  | No. CARRILES : |  |  | 2 |  |  |  | FECHA : |  |  | 2016-07-01
HORAS | VEHÍCULOS |  |  |  | TOTAL V. Eq. | TOTAL V. Eq/H | HORAS | VEHÍCULOS |  |  |  | TOTAL V. Eq. | TOTAL V. Eq/H | HORAS | VEHÍCULOS |  |  |  | TOTAL V. Eq. | TOTAL V. Eq/H
| M | A | B | C |  |  |  | M | A | B | C |  |  |  | M | A | B | C
7:30 7:45 | 31 | 219 | 7 | 2 | 253.5 |  | 11:45 12:00 | 23 | 170 | 7 | 3 | 203 | 855 | 16:00 16:15 | 21 | 17 | 4 | 1 | 38 |  |  |  | 11:15 - 12:15 | 803.5
7:45 8:00 | 34 | 237 | 8 | 1 | 272.5 |  | 12:00 12:15 | 24 | 173 | 6 | 4 | 207 | 832.5 | 16:15 16:30 | 28 | 185 | 5 | 2 | 214 |  |  |  | 13:45 - 14:45 | 804.5
8:00 8:15 | 21 | 210 | 6 | 1 | 235 |  | 12:15 12:30 | 31 | 145 | 7 | 3 | 182 | 795 | 16:30 16:45 | 23 | 176 | 7 | 1 | 204 |  |  |  | 11:00 - 12:00 | 810
8:15 8:30 | 22 | 207 | 9 | 0 | 236 | 997 | 12:30 12:45 | 30 | 152 | 3 | 4 | 183 | 775 | 16:45 17:00 | 34 | 171 | 7 | 3 | 209.5 | 665.5 | 8:00 - 9:00 | 917 | 12:30 - 13:30 | 810.5 | 16:00 - 17:00 | 0
8:30 8:45 | 23 | 191 | 7 | 3 | 224 | 967.5 | 12:45 13:00 | 24 | 144 | 5 | 2 | 171 | 743 | 17:00 17:15 | 31 | 168 | 7 | 3 | 205 | 832.5 | 8:30 - 9:30 | 927.5 | 12:00 - 13:00 | 813 | 16:15 - 17:15 | 0
8:45 9:00 | 24 | 202 | 10 | 3 | 241.5 | 936.5 | 13:00 13:15 | 23 | 149 | 5 | 2 | 175.5 | 711.5 | 17:15 17:30 | 39 | 164 | 7 | 5 | 210 | 828.5 | 7:45 - 8:45 | 941.5 | 12:15 - 13:15 | 813.5 | 16:30 - 17:30 | 0
9:00 9:15 | 10 | 208 | 5 | 6 | 238 | 939.5 | 13:15 13:30 | 23 | 136 | 5 | 2 | 162.5 | 692 | 17:30 17:45 | 28 | 145 | 7 | 1 | 175.5 | 800 | 7:30 - 8:30 | 942 | 14:00 - 15:00 | 814 | 16:45 - 17:45 | 0
9:15 9:30 | 24 | 181 | 7 | 3 | 214.5 | 918 | 13:30 13:45 | 23 | 128 | 5 | 2 | 154.5 | 663.5 | 17:45 18:00 | 26 | 168 | 9 | 2 | 204 | 794.5 | 8:15 - 9:15 | 946 | 11:45 - 12:45 | 816.5 | 17:00 - 18:00 | 0
9:30 9:45 | 26 | 187 | 7 | 4 | 224 | 918 | 13:45 14:00 | 28 | 160 | 5 | 3 | 191.5 | 684 | 18:00 18:15 | 24 | 179 | 8 | 1 | 209.5 | 799 | 8:45 - 9:45 | 963 | 11:30 - 12:30 | 817.5 | 17:15 - 18:15 | 0
9:45 10:00 | 29 | 209 | 6 | 4 | 245.5 | 922 | 14:00 14:15 | 19 | 168 | 5 | 3 | 195 | 703.5 | 18:15 18:30 | 33 | 170 | 5 | 2 | 201.5 | 790.5 | 9:00 - 10:00 | 967 | 13:15 - 14:15 | 826 | 17:30 - 18:30 | 0
11:00 11:15 | 19 | 203 | 6 | 2 | 229.5 |  | 14:15 14:30 | 25 | 202 | 6 | 3 | 234 | 775 | 18:30 18:45 | 21 | 147 | 9 | 0 | 175.5 | 790.5 |  |  | 13:30 - 14:30 | 830 | 17:45 - 18:45 | 0
11:15 11:30 | 22 | 190 | 8 | 1 | 219.5 |  | 14:30 14:45 | 28 | 199 | 5 | 4 | 233 | 853.5 | 18:45 19:00 | 17 | 139 | 6 | 2 | 164.5 | 751 |  |  | 12:45 - 13:45 | 839.5 | 18:00 - 19:00 | 0
11:30 11:45 | 26 | 172 | 4 | 4 | 203 |  | 14:45 15:00 | 29 | 214 | 3 | 4 | 244.5 | 906.5 | [9 empty] | 13:00 - 14:00 | 845.5
MAÑANA |  | VOLUMEN MÁX = |  |  |  | 997 | MEDIO DÍA |  | VOLUMEN MÁX = |  |  |  | 906.5 | TARDE |  | VOLUMEN MÁX = |  |  |  | 832.5
|  | HORA MAX VOL |  |  | 7:30 - 8:30 |  |  |  | HORA MAX VOL |  |  | 14:00 - 15:00 |  |  |  | HORA MAX VOL |  |  | 16:15 - 17:15 |  |  |  | HORA MAX VOL
OBSERVACIONES:
11:00 11:15
11:15 11:30
11:30 11:45
11:45 12:00
12:00 12:15
12:15 12:30
12:30 12:45
12:45 13:00
13:00 13:15
13:15 13:30
13:30 13:45
13:45 14:00
14:00 14:15
14:15 14:30
14:30 14:45
14:45 15:00

## G-4
SDB
Formato Nº 4: VOLUMEN DE ARRIBOS
CONTRATO No. : |  |  |  | DE OBRA
DIRECCIÓN : |  |  | CL 80 - CR 46 |  |  |  |  | CRUCE No. : |  |  | 0 |  |  |  | GRUPO No. : |  |  | 4(OR-OCC)
AFORADOR : |  |  | JULIO VASQUEZ |  |  |  |  | No. CARRILES : |  |  | 2 |  |  |  | FECHA : |  |  | 2016-07-01
HORAS | VEHÍCULOS |  |  |  | TOTAL V. Eq. | TOTAL V. Eq/H | HORAS | VEHÍCULOS |  |  |  | TOTAL V. Eq. | TOTAL V. Eq/H | HORAS | VEHÍCULOS |  |  |  | TOTAL V. Eq. | TOTAL V. Eq/H
| M | A | B | C |  |  |  | M | A | B | C |  |  |  | M | A | B | C
7:30 7:45 | 7 | 146 | 6 | 0 | 161.5 |  | 11:45 12:00 | 11 | 144 | 3 | 6 | 170.5 | 682.5 | 16:00 16:15 | 21 | 139 | 6 | 3 | 169 |  |  |  | 12:45 - 13:45 | 929.5
7:45 8:00 | 11 | 135 | 3 | 1 | 149 |  | 12:00 12:15 | 15 | 168 | 3 | 2 | 186.5 | 699 | 16:15 16:30 | 17 | 132 | 5 | 2 | 155.5 |  |  |  | 12:00 - 13:00 | 932.5
8:00 8:15 | 13 | 143 | 7 | 2 | 168.5 |  | 12:15 12:30 | 14 | 160 | 3 | 2 | 178 | 697 | 16:30 16:45 | 28 | 153 | 5 | 4 | 187 |  |  |  | 12:30 - 13:30 | 944.5
8:15 8:30 | 13 | 150 | 6 | 1 | 171 | 650 | 12:30 12:45 | 22 | 165 | 3 | 0 | 182 | 717 | 16:45 17:00 | 16 | 169 | 6 | 2 | 194 | 705.5 | 9:00 - 10:00 | 1077.5 | 12:15 - 13:15 | 950 | 16:00 - 17:00 | 0
8:30 8:45 | 7 | 150 | 5 | 3 | 171 | 659.5 | 12:45 13:00 | 6 | 154 | 5 | 2 | 172 | 718.5 | 17:00 17:15 | 11 | 147 | 6 | 1 | 167 | 703.5 | 8:45 - 9:45 | 1084 | 11:30 - 12:30 | 986 | 16:15 - 17:15 | 0
8:45 9:00 | 13 | 131 | 6 | 2 | 154.5 | 665 | 13:00 13:15 | 7 | 140 | 6 | 2 | 160.5 | 692.5 | 17:15 17:30 | 6 | 146 | 7 | 6 | 178 | 726 | 8:30 - 9:30 | 1088 | 11:15 - 12:15 | 1007 | 16:30 - 17:30 | 0
9:00 9:15 | 12 | 145 | 3 | 1 | 159.5 | 656 | 13:15 13:30 | 5 | 123 | 3 | 2 | 136.5 | 651 | 17:30 17:45 | 9 | 151 | 5 | 3 | 173 | 712 | 8:15 - 9:15 | 1121.5 | 11:45 - 12:45 | 1015.5 | 16:45 - 17:45 | 0
9:15 9:30 | 21 | 125 | 4 | 2 | 148.5 | 633.5 | 13:30 13:45 | 6 | 106 | 4 | 2 | 122 | 591 | 17:45 18:00 | 19 | 157 | 5 | 2 | 181.5 | 699.5 | 8:00 - 9:00 | 1162.5 | 11:00 - 12:00 | 1028.5 | 17:00 - 18:00 | 0
9:30 9:45 | 10 | 131 | 3 | 3 | 149.5 | 612 | 13:45 14:00 | 12 | 111 | 3 | 1 | 125.5 | 544.5 | 18:00 18:15 | 12 | 158 | 7 | 1 | 180.5 | 713 | 7:45 - 8:45 | 1171 | 13:00 - 14:00 | 1031 | 17:15 - 18:15 | 0
9:45 10:00 | 11 | 124 | 3 | 3 | 143 | 600.5 | 14:00 14:15 | 8 | 114 | 2 | 2 | 127 | 511 | 18:15 18:30 | 15 | 136 | 6 | 1 | 158 | 693 | 7:30 - 8:30 | 1205.5 | 13:15 - 14:15 | 1036.5 | 17:30 - 18:30 | 0
11:00 11:15 | 7 | 151 | 4 | 3 | 170 |  | 14:15 14:30 | 15 | 127 | 4 | 0 | 142.5 | 517 | 18:30 18:45 | 11 | 159 | 4 | 1 | 175 | 695 |  |  | 13:30 - 14:30 | 1058.5 | 17:45 - 18:45 | 0
11:15 11:30 | 9 | 167 | 3 | 1 | 180 |  | 14:30 14:45 | 14 | 126 | 2 | 2 | 142 | 537 | 18:45 19:00 | 9 | 147 | 6 | 1 | 166 | 679.5 |  |  | 13:45 - 14:45 | 1091.5 | 18:00 - 19:00 | 0
11:30 11:45 | 16 | 136 | 4 | 4 | 162 |  | 14:45 15:00 | 17 | 148 | 3 | 3 | 170 | 581.5 | [9 empty] | 14:00 - 15:00 | 1132
MAÑANA |  | VOLUMEN MÁX = |  |  |  | 665 | MEDIO DÍA |  | VOLUMEN MÁX = |  |  |  | 718.5 | TARDE |  | VOLUMEN MÁX = |  |  |  | 726
|  | HORA MAX VOL |  |  | 8:45 - 9:45 |  |  |  | HORA MAX VOL |  |  | 12:00 - 13:00 |  |  |  | HORA MAX VOL |  |  | 16:30 - 17:30 |  |  |  | HORA MAX VOL
OBSERVACIONES:
11:00 11:15
11:15 11:30
11:30 11:45
11:45 12:00
12:00 12:15
12:15 12:30
12:30 12:45
12:45 13:00
13:00 13:15
13:15 13:30
13:30 13:45
13:45 14:00
14:00 14:15
14:15 14:30
14:30 14:45
14:45 15:00

## G-Totales
SDB
Formato Nº 7: VOLUMEN DE ARRIBOS TOTAL DE LA INTERSECCIÓN
CONTRATO No. : |  |  |  | DE OBRA
DIRECCIÓN : |  |  | CL 80 - CR 46 |  |  |  |  | CRUCE No. : |  |  | 0 |  |  |  | FECHA : |  |  | 2016-07-01
HORAS | VEHÍCULOS |  |  |  | TOTAL V. Eq. | TOTAL V. Eq/H | HORAS | VEHÍCULOS |  |  |  | TOTAL V. Eq. | TOTAL V. Eq/H | HORAS | VEHÍCULOS |  |  |  | TOTAL V. Eq. | TOTAL V. Eq/H
| M | A | B | C |  |  |  | M | A | B | C |  |  |  | M | A | B | C
7:30 7:45 | 127 | 507 | 13 | 2 | 601.5 |  | 11:45 12:00 | 104 | 489 | 10 | 10 | 586 | 2368.5 | 16:00 16:15 | 109 | 323 | 10 | 5 | 410 |  |  |  | 12:00 - 13:00 | 1745.5
7:45 8:00 | 168 | 568 | 11 | 3 | 681.5 |  | 12:00 12:15 | 97 | 494 | 9 | 6 | 575.5 | 2350 | 16:15 16:30 | 132 | 503 | 10 | 4 | 599 |  |  |  | 12:30 - 13:30 | 1755
8:00 8:15 | 167 | 534 | 13 | 4 | 653.5 |  | 12:15 12:30 | 116 | 493 | 10 | 5 | 583.5 | 2318 | 16:30 16:45 | 131 | 487 | 12 | 8 | 596.5 |  |  |  | 12:15 - 13:15 | 1763.5
8:15 8:30 | 125 | 542 | 15 | 4 | 644.5 | 2581 | 12:30 12:45 | 124 | 491 | 6 | 6 | 580 | 2325 | 16:45 17:00 | 112 | 517 | 13 | 8 | 619 | 2224.5 | 8:30 - 9:30 | 2015.5 | 12:45 - 13:45 | 1769 | 16:00 - 17:00 | 0
8:30 8:45 | 111 | 532 | 12 | 8 | 631.5 | 2611 | 12:45 13:00 | 76 | 446 | 10 | 5 | 516.5 | 2255.5 | 17:00 17:15 | 104 | 496 | 14 | 8 | 596 | 2410.5 | 9:00 - 10:00 | 2044.5 | 11:30 - 12:30 | 1803.5 | 16:15 - 17:15 | 0
8:45 9:00 | 109 | 524 | 16 | 8 | 630.5 | 2560 | 13:00 13:15 | 82 | 437 | 11 | 5 | 512.5 | 2192.5 | 17:15 17:30 | 138 | 467 | 15 | 14 | 601 | 2412.5 | 8:45 - 9:45 | 2047 | 11:15 - 12:15 | 1810.5 | 16:30 - 17:30 | 0
9:00 9:15 | 96 | 512 | 8 | 10 | 601 | 2507.5 | 13:15 13:30 | 83 | 395 | 8 | 4 | 462.5 | 2071.5 | 17:30 17:45 | 122 | 471 | 13 | 8 | 578 | 2394 | 8:15 - 9:15 | 2067.5 | 11:45 - 12:45 | 1832 | 16:45 - 17:45 | 0
9:15 9:30 | 118 | 464 | 11 | 6 | 560 | 2423 | 13:30 13:45 | 93 | 365 | 9 | 4 | 439.5 | 1931 | 17:45 18:00 | 120 | 477 | 14 | 4 | 575 | 2350 | 8:00 - 9:00 | 2079.5 | 11:00 - 12:00 | 1838.5 | 17:00 - 18:00 | 0
9:30 9:45 | 101 | 502 | 10 | 10 | 597.5 | 2389 | 13:45 14:00 | 121 | 418 | 8 | 7 | 512 | 1926.5 | 18:00 18:15 | 126 | 487 | 15 | 2 | 585 | 2339 | 7:45 - 8:45 | 2112.5 | 13:15 - 14:15 | 1862.5 | 17:15 - 18:15 | 0
9:45 10:00 | 115 | 530 | 9 | 12 | 635.5 | 2394 | 14:00 14:15 | 98 | 471 | 7 | 5 | 546.5 | 1960.5 | 18:15 18:30 | 138 | 472 | 11 | 3 | 570.5 | 2308.5 | 7:30 - 8:30 | 2147.5 | 13:00 - 14:00 | 1876.5 | 17:30 - 18:30 | 0
11:00 11:15 | 100 | 509 | 10 | 6 | 594 |  | 14:15 14:30 | 106 | 519 | 11 | 7 | 611.5 | 2109.5 | 18:30 18:45 | 118 | 466 | 13 | 4 | 561 | 2291.5 |  |  | 13:30 - 14:30 | 1888.5 | 17:45 - 18:45 | 0
11:15 11:30 | 109 | 524 | 11 | 6 | 615.5 |  | 14:30 14:45 | 114 | 504 | 7 | 8 | 595 | 2265 | 18:45 19:00 | 104 | 453 | 12 | 3 | 536.5 | 2253 |  |  | 13:45 - 14:45 | 1896 | 18:00 - 19:00 | 0
11:30 11:45 | 114 | 475 | 8 | 10 | 573 |  | 14:45 15:00 | 124 | 559 | 6 | 10 | 658 | 2411 | [9 empty] | 14:00 - 15:00 | 1946
MAÑANA |  | VOLUMEN MÁX = |  |  |  | 2611 | MEDIO DÍA |  | VOLUMEN MÁX = |  |  |  | 2411 | TARDE |  | VOLUMEN MÁX = |  |  |  | 2412.5
|  | HORA MAX VOL |  |  | 7:45 - 8:45 |  |  |  | HORA MAX VOL |  |  | 14:00 - 15:00 |  |  |  | HORA MAX VOL |  |  | 16:30 - 17:30 |  |  |  | HORA MAX VOL
OBSERVACIONES:
11:00 11:15
11:15 11:30
11:30 11:45
11:45 12:00
12:00 12:15
12:15 12:30
12:30 12:45
12:45 13:00
13:00 13:15
13:15 13:30
13:30 13:45
13:45 14:00
14:00 14:15
14:15 14:30
14:30 14:45
14:45 15:00

## DIRECCIONALIDAD
SDB
Formato Nº 5: Volumen vehicular direccional
CONTRATO No.: |  | DE OBRA
DIRECCIÓN : |  | CL 80 - CR 46 |  |  |  |  | CRUCE No. : | 0
AFORADOR: |  | ADOLFREDO FLOREZ |  |  |  |  | FECHA : | 2016-07-01
GRUPO No. | No. CARRILES | PERIODO | MOVIMIENTO | MOTOS | AUTOS | BUS | CAMIÓN | TOTAL EQUIVAL. | % DIRECC.
|  |  |  | M | A | B | C
1 (N-S) | 1 |  | IZQUIERDA | 0 | 1 | 0 | 0 | 1 | 0.46948
|  | MAÑANA: | DIRECTOS | 46 | 144 | 0 | 7 | 184.5 | 86.6197
|  | 07:30 - 08:00 | DERECHA | 13 | 21 | 0 | 0 | 27.5 | 12.9108
|  |  | IZQUIERDA | 1 | 4 | 0 | 0 | 4.5 | 2.2959
|  | MEDIO DÍA: | DIRECTOS | 60 | 137 | 0 | 1 | 169.5 | 86.4796
|  | 11:00 - 11:30 | DERECHA | 5 | 17 | 0 | 1 | 22 | 11.2245
|  |  | IZQUIERDA | 0 | 2 | 0 | 0 | 2 | 0.74627
|  | TARDE: | DIRECTOS | 110 | 190 | 0 | 1 | 247.5 | 92.3507
|  | 17:00 - 17:30 | DERECHA | 5 | 16 | 0 | 0 | 18.5 | 6.903
2 (S-N) | 1 |  | IZQUIERDA | 3 | 3 | 0 | 0 | 4.5 | 1.8293
|  | MAÑANA: | DIRECTOS | 59 | 174 | 0 | 1 | 206 | 83.7398
|  | 08:00 - 08:30 | DERECHA | 9 | 31 | 0 | 0 | 35.5 | 14.4309
|  |  | IZQUIERDA | 0 | 6 | 0 | 0 | 6 | 2.243
|  | MEDIO DÍA: | DIRECTOS | 74 | 165 | 0 | 2 | 207 | 77.3832
|  | 11:30 - 12:00 | DERECHA | 10 | 47 | 0 | 1 | 54.5 | 20.3738
|  |  | IZQUIERDA | 0 | 4 | 0 | 0 | 4 | 2.6936
|  | TARDE: | DIRECTOS | 46 | 107 | 0 | 2 | 135 | 90.9091
|  | 17:30 - 18:00 | DERECHA | 3 | 8 | 0 | 0 | 9.5 | 6.3973
3 (OCC-OR) | 2 |  | IZQUIERDA | 0 | 0 | 0 | 0 | 0 | 0,00
|  | MAÑANA: | DIRECTOS | 33 | 326 | 9 | 5 | 373 | 87.6616
|  | 08:30 - 09:00 | DERECHA | 17 | 39 | 0 | 2 | 52.5 | 12.3384
|  |  | IZQUIERDA | 0 | 0 | 0 | 0 | 0 | 0,00
|  | MEDIO DÍA: | DIRECTOS | 45 | 361 | 8 | 7 | 417 | 87.3298
|  | 12:00 - 12:30 | DERECHA | 12 | 52 | 0 | 1 | 60.5 | 12.6702
|  |  | IZQUIERDA | 0 | 0 | 0 | 0 | 0 | 0,00
|  | TARDE: | DIRECTOS | 31 | 228 | 15 | 2 | 278.5 | 81.9118
|  | 18:00 - 18:30 | DERECHA | 7 | 58 | 0 | 0 | 61.5 | 18.0882
4 (OR-OCC) | 2 |  | IZQUIERDA | 0 | 0 | 0 | 0 | 0 | 0,00
|  | MAÑANA: | DIRECTOS | 21 | 233 | 8 | 10 | 284.5 | 89.4654
|  | 09:00 - 09:30 | DERECHA | 4 | 24 | 0 | 3 | 33.5 | 10.5346
|  |  | IZQUIERDA | 0 | 0 | 0 | 0 | 0 | 0,00
|  | MEDIO DÍA: | DIRECTOS | 29 | 263 | 5 | 3 | 295 | 94.5513
|  | 12:30 - 13:00 | DERECHA | 2 | 11 | 0 | 2 | 17 | 5.4487
|  |  | IZQUIERDA | 0 | 0 | 0 | 0 | 0 | 0,00
|  | TARDE: | DIRECTOS | 16 | 300 | 10 | 2 | 333 | 97.654
|  | 18:30 - 19:00 | DERECHA | 4 | 6 | 0 | 0 | 8 | 2.346
OBSERVACIONES:

## DIAGRAMA DE VOL
CONTRATO DE CONCESION DE AMOBLAMIENTO URBANO
SISTEMA DE SEMAFIRIZACION
VOLUMENES VEHICULARES DE INTERSECCION SEMAFORIZADA
CIUDAD |  | BARRANQUILLA | [8 empty] | INTERSECCIÓN |  |  | CL 80 - CR 46 | [6 empty] | Nº EXTERNO |  |  | 0 | [7 empty] | FECHA |  | 2016-07-01
|  |  | MÑANA | [14 empty] | MEDIO DIA | [13 empty] | TARDE
TIEMPO | 7:45 | 8:00 | 8:15 | 8:30 | 8:45 | 9:00 | 9:15 | 9:30 | 9:45 | 10:00 |  | 11:15 | 11:30 | 11:45 | 12:00 | 12:15 | 12:30 | 12:45 | 13:00 | 13:15 | 13:30 | 13:45 | 14:00 | 14:15 | 14:30 | 14:45 | 15:00 | 16:15 | 16:30 | 16:45 | 17:00 | 17:15 | 17:30 | 17:45 | 18:00 | 18:15 | 18:30 | 18:45 | 19:00 | 7:45 | 8:00 | 8:15 | 8:30 | 8:45 | 9:00 | 9:15 | 9:30 | 9:45 | 10:00 | 11:15 | 11:30 | 11:45 | 12:00 | 12:15 | 12:30 | 12:45 | 13:00 | 13:15 | 13:30 | 13:45 | 14:00 | 14:15 | 14:30 | 14:45 | 15:00 | 16:15 | 16:30 | 16:45 | 17:00 | 17:15 | 17:30 | 17:45 | 18:00 | 18:15 | 18:30 | 18:45 | 19:00
[19 empty] | GRUPO |  | 1 | [21 empty] | 416 | 421.5 | 403.5 | 386 | 367.5 | 394 | 442 |  |  |  | 444 | 453 | 487 | 497.5 | 482.5 | 478.5 | 420 | 370 | 346 | 353.5 | 378.5 | 386.5 | 416 |  |  |  | 449 | 452 | 447.5 | 464.5 | 483 | 480.5 | 495.5 | 519 | 524
VOL-15MIN | 90.5 | 115 | 109 | 101.5 | 96 | 97 | 91.5 | 83 | 122.5 | 145 |  | 97 | 110 | 114.5 | 122.5 | 106 | 144 | 125 | 107.5 | 102 | 85.5 | 75 | 83.5 | 109.5 | 110.5 | 83 | 113 | 114 | 131 | 105 | 99 | 117 | 126.5 | 122 | 117.5 | 114.5 | 141.5 | 145.5 | 122.5
VOL-HORA |  |  |  | 416 | 421.5 | 403.5 | 386 | 367.5 | 394 | 442 |  |  |  |  | 444 | 453 | 487 | 497.5 | 482.5 | 478.5 | 420 | 370 | 346 | 353.5 | 378.5 | 386.5 | 416 |  |  |  | 449 | 452 | 447.5 | 464.5 | 483 | 480.5 | 495.5 | 519 | 524
MOV DIRC |  | IZQ | 0.4695% |  | DIR | 86.62% |  | DER | 12.91% |  |  |  |  | IZQ | 2.296% |  |  |  | DIR | 86.48% |  |  |  | DER | 11.22% |  |  |  | IZQ | 0.7463% |  |  |  | DIR | 92.35% |  |  | DER | 6.903%
VOL MAX | 442 | IZQ | 2.0751 |  | DIR | 382.8592 |  | DER | 57.0657 |  |  | 497.5 |  | IZQ | 11.4222 |  |  |  | DIR | 430.236 |  |  |  | DER | 55.8418 |  |  | 524 | IZQ | 3.9104 |  |  |  | DIR | 483.9179 |  |  | DER | 36.1716
[19 empty] | GRUPO |  | 2
VOL-15MIN | 96 | 145 | 141 | 136 | 140.5 | 137.5 | 112 | 114 | 101.5 | 102 |  | 97.5 | 106 | 93.5 | 90 | 76 | 79.5 | 90 | 66 | 74.5 | 78 | 88 | 111.5 | 115 | 124.5 | 137 | 130.5 | 89 | 98.5 | 100.5 | 116.5 | 107 | 86.5 | 107.5 | 72 | 80.5 | 69.5 | 65 | 83.5 |  |  |  | 518 | 562.5 | 555 | 526 | 504 | 465 | 429.5 |  |  |  | 387 | 365.5 | 339 | 335.5 | 311.5 | 310 | 308.5 | 306.5 | 352 | 392.5 | 439 | 488 | 507 |  |  |  | 404.5 | 422.5 | 410.5 | 417.5 | 373 | 346.5 | 329.5 | 287 | 298.5
VOL-HORA |  |  |  | 518 | 562.5 | 555 | 526 | 504 | 465 | 429.5 |  |  |  |  | 387 | 365.5 | 339 | 335.5 | 311.5 | 310 | 308.5 | 306.5 | 352 | 392.5 | 439 | 488 | 507 |  |  |  | 404.5 | 422.5 | 410.5 | 417.5 | 373 | 346.5 | 329.5 | 287 | 298.5 |  |  |  | 650 | 659.5 | 665 | 656 | 633.5 | 612 | 600.5 |  |  |  | 682.5 | 699 | 697 | 717 | 718.5 | 692.5 | 651 | 591 | 544.5 | 511 | 517 | 537 | 581.5 |  |  |  | 705.5 | 703.5 | 726 | 712 | 699.5 | 713 | 693 | 695 | 679.5
MOV DIRC |  | IZQ | 1.829% |  | DIR | 83.74% |  | DER | 14.43% |  |  |  |  | IZQ | 2.243% |  |  |  | DIR | 77.38% |  |  |  | DER | 20.37% |  |  |  | IZQ | 2.694% |  |  |  | DIR | 90.91% |  |  | DER | 6.397% |  |  |  | 997 | 967.5 | 936.5 | 939.5 | 918 | 918 | 922 |  |  |  | 855 | 832.5 | 795 | 775 | 743 | 711.5 | 692 | 663.5 | 684 | 703.5 | 775 | 853.5 | 906.5 |  |  |  | 665.5 | 832.5 | 828.5 | 800 | 794.5 | 799 | 790.5 | 790.5 | 751
VOL MAX | 562.5 | IZQ | 10.2896 |  | DIR | 471.0366 |  | DER | 81.1738 |  |  | 507 |  | IZQ | 11.372 |  |  |  | DIR | 392.3327 |  |  |  | DER | 103.2953 |  |  | 422.5 | IZQ | 11.3805 |  |  |  | DIR | 384.0909 |  |  | DER | 27.0286
[19 empty] | GRUPO |  | 3 | [21 empty] | 2581 | 2611 | 2560 | 2507.5 | 2423 | 2389 | 2394 |  |  |  | 2368.5 | 2350 | 2318 | 2325 | 2255.5 | 2192.5 | 2071.5 | 1931 | 1926.5 | 1960.5 | 2109.5 | 2265 | 2411 |  |  |  | 2224.5 | 2410.5 | 2412.5 | 2394 | 2350 | 2339 | 2308.5 | 2291.5 | 2253
VOL-15MIN | 253.5 | 272.5 | 235 | 236 | 224 | 241.5 | 238 | 214.5 | 224 | 245.5 |  | 229.5 | 219.5 | 203 | 203 | 207 | 182 | 183 | 171 | 175.5 | 162.5 | 154.5 | 191.5 | 195 | 234 | 233 | 244.5 | 38 | 214 | 204 | 209.5 | 205 | 210 | 175.5 | 204 | 209.5 | 201.5 | 175.5 | 164.5
VOL-HORA |  |  |  | 997 | 967.5 | 936.5 | 939.5 | 918 | 918 | 922 |  |  |  |  | 855 | 832.5 | 795 | 775 | 743 | 711.5 | 692 | 663.5 | 684 | 703.5 | 775 | 853.5 | 906.5 |  |  |  | 665.5 | 832.5 | 828.5 | 800 | 794.5 | 799 | 790.5 | 790.5 | 751
MOV DIRC |  | IZQ | 0% |  | DIR | 87.66% |  | DER | 12.34% |  |  |  |  | IZQ | 0% |  |  |  | DIR | 87.33% |  |  |  | DER | 12.67% |  |  |  | IZQ | 0% |  |  |  | DIR | 81.91% |  |  | DER | 18.09%
VOL MAX | 997 | IZQ | 0 |  | DIR | 873.9859 |  | DER | 123.0141 |  |  | 906.5 |  | IZQ | 0 |  |  |  | DIR | 791.645 |  |  |  | DER | 114.855 |  |  | 832.5 | IZQ | 0 |  |  |  | DIR | 681.9154 |  |  | DER | 150.5846
[19 empty] | GRUPO |  | 4
VOL-15MIN | 161.5 | 149 | 168.5 | 171 | 171 | 154.5 | 159.5 | 148.5 | 149.5 | 143 |  | 170 | 180 | 162 | 170.5 | 186.5 | 178 | 182 | 172 | 160.5 | 136.5 | 122 | 125.5 | 127 | 142.5 | 142 | 170 | 169 | 155.5 | 187 | 194 | 167 | 178 | 173 | 181.5 | 180.5 | 158 | 175 | 166
VOL-HORA |  |  |  | 650 | 659.5 | 665 | 656 | 633.5 | 612 | 600.5 |  |  |  |  | 682.5 | 699 | 697 | 717 | 718.5 | 692.5 | 651 | 591 | 544.5 | 511 | 517 | 537 | 581.5 |  |  |  | 705.5 | 703.5 | 726 | 712 | 699.5 | 713 | 693 | 695 | 679.5
MOV DIRC |  | IZQ | 0% |  | DIR | 89.47% |  | DER | 10.53% |  |  |  |  | IZQ | 0% |  |  |  | DIR | 94.55% |  |  |  | DER | 5.449% |  |  |  | IZQ | 0% |  |  |  | DIR | 97.65% |  |  | DER | 2.346%
VOL MAX | 665 | IZQ | 0 |  | DIR | 594.945 |  | DER | 70.055 |  |  | 718.5 |  | IZQ | 0 |  |  |  | DIR | 679.351 |  |  |  | DER | 39.149 |  |  | 726 | IZQ | 0 |  |  |  | DIR | 708.9677 |  |  | DER | 17.0323
[19 empty] | GRUPO |  | TOTAL
VOL-15MIN | 601.5 | 681.5 | 653.5 | 644.5 | 631.5 | 630.5 | 601 | 560 | 597.5 | 635.5 |  | 594 | 615.5 | 573 | 586 | 575.5 | 583.5 | 580 | 516.5 | 512.5 | 462.5 | 439.5 | 512 | 546.5 | 611.5 | 595 | 658 | 410 | 599 | 596.5 | 619 | 596 | 601 | 578 | 575 | 585 | 570.5 | 561 | 536.5
VOL-HORA |  |  |  | 2581 | 2611 | 2560 | 2507.5 | 2423 | 2389 | 2394 |  |  |  |  | 2368.5 | 2350 | 2318 | 2325 | 2255.5 | 2192.5 | 2071.5 | 1931 | 1926.5 | 1960.5 | 2109.5 | 2265 | 2411 |  |  |  | 2224.5 | 2410.5 | 2412.5 | 2394 | 2350 | 2339 | 2308.5 | 2291.5 | 2253
s
Constru eñales
S.A.