## G-1
SDB
Formato Nº 4: VOLUMEN DE ARRIBOS
CONTRATO No. : |  |  |  | DE OBRA
DIRECCIÓN : |  |  | CALLE 80 X CARRERA 49C |  |  |  |  | CRUCE No. : |  |  | 8050 |  |  |  | GRUPO No. : |  |  | 1 (N-S)
AFORADOR : |  |  | IVAN FONSECA |  |  |  |  | No. CARRILES : |  |  | 1 |  |  |  | FECHA : |  |  | 2016-07-05
HORAS | VEHÍCULOS |  |  |  | TOTAL V. Eq. | TOTAL V. Eq/H | HORAS | VEHÍCULOS |  |  |  | TOTAL V. Eq. | TOTAL V. Eq/H | HORAS | VEHÍCULOS |  |  |  | TOTAL V. Eq. | TOTAL V. Eq/H
| M | A | B | C |  |  |  | M | A | B | C |  |  |  | M | A | B | C
7:30 7:45 | 29 | 99 | 0 | 0 | 113.5 |  | 11:45 12:00 | 25 | 94 | 0 | 3 | 114 | 476.5 | 16:00 16:15 | 49 | 78 | 0 | 1 | 105
7:45 8:00 | 23 | 77 | 0 | 0 | 88.5 |  | 12:00 12:15 | 33 | 104 | 0 | 1 | 123 | 491.5 | 16:15 16:30 | 52 | 64 | 0 | 4 | 100
8:00 8:15 | 34 | 93 | 0 | 2 | 115 |  | 12:15 12:30 | 34 | 101 | 0 | 0 | 118 | 474.5 | 16:30 16:45 | 35 | 93 | 0 | 1 | 113
8:15 8:30 | 27 | 100 | 0 | 0 | 113.5 | 430.5 | 12:30 12:45 | 36 | 94 | 0 | 1 | 114.5 | 469.5 | 16:45 17:00 | 41 | 91 | 0 | 3 | 119 | 437
8:30 8:45 | 23 | 67 | 0 | 0 | 78.5 | 395.5 | 12:45 13:00 | 31 | 87 | 0 | 0 | 102.5 | 458 | 17:00 17:15 | 39 | 88 | 0 | 1 | 110 | 442
8:45 9:00 | 24 | 79 | 0 | 2 | 96 | 403 | 13:00 13:15 | 25 | 57 | 0 | 0 | 69.5 | 404.5 | 17:15 17:30 | 44 | 71 | 0 | 0 | 93 | 435
9:00 9:15 | 31 | 88 | 0 | 0 | 103.5 | 391.5 | 13:15 13:30 | 16 | 26 | 0 | 0 | 34 | 320.5 | 17:30 17:45 | 41 | 82 | 0 | 0 | 102.5 | 424.5
9:15 9:30 | 21 | 92 | 0 | 2 | 107.5 | 385.5 | 13:30 13:45 | 22 | 76 | 0 | 0 | 87 | 293 | 17:45 18:00 | 39 | 72 | 0 | 2 | 96.5 | 402
9:30 9:45 | 31 | 85 | 0 | 0 | 100.5 | 407.5 | 13:45 14:00 | 25 | 83 | 0 | 0 | 95.5 | 286 | 18:00 18:15 | 42 | 86 | 0 | 0 | 107 | 399
9:45 10:00 | 24 | 100 | 0 | 0 | 112 | 423.5 | 14:00 14:15 | 31 | 89 | 0 | 0 | 104.5 | 321 | 18:15 18:30 | 52 | 77 | 0 | 0 | 103 | 409
11:00 11:15 | 33 | 89 | 0 | 1 | 108 |  | 14:15 14:30 | 21 | 79 | 0 | 0 | 89.5 | 376.5 | 18:30 18:45 | 34 | 80 | 0 | 0 | 97 | 403.5
11:15 11:30 | 42 | 109 | 0 | 2 | 135 |  | 14:30 14:45 | 28 | 105 | 0 | 3 | 126.5 | 416 | 18:45 19:00 | 29 | 73 | 0 | 0 | 87.5 | 394.5
11:30 11:45 | 35 | 92 | 0 | 4 | 119.5 |  | 14:45 15:00 | 26 | 89 | 0 | 0 | 102 | 422.5
MAÑANA |  | VOLUMEN MÁX = |  |  |  | 430.5 | MEDIO DÍA |  | VOLUMEN MÁX = |  |  |  | 491.5 | TARDE |  | VOLUMEN MÁX = |  |  |  | 442
|  | HORA MAX VOL |  |  | 7:30 - 8:30 |  |  |  | HORA MAX VOL |  |  | 11:15 - 12:15 |  |  |  | HORA MAX VOL |  |  | 16:15 - 17:15
OBSERVACIONES:
11:00 11:15
11:15 11:30
11:30 11:45
11:45 12:00
12:00 12:15
12:15 12:30
12:30 12:45
12:45 13:00
13:00 13:15
13:15 13:30
13:30 13:45
13:45 14:00
14:00 14:15
14:15 14:30
14:30 14:45
14:45 15:00

## G-2
SDB
Formato Nº 4: VOLUMEN DE ARRIBOS
CONTRATO No. : |  |  |  | DE OBRA
DIRECCIÓN : |  |  | CALLE 80 X CARRERA 49C |  |  |  |  | CRUCE No. : |  |  | 8050 |  |  |  | GRUPO No. : |  |  | 2 (S-N)
AFORADOR : |  |  | GEOVANNIS GONZALEZ |  |  |  |  | No. CARRILES : |  |  | 1 |  |  |  | FECHA : |  |  | 2016-07-05
HORAS | VEHÍCULOS |  |  |  | TOTAL V. Eq. | TOTAL V. Eq/H | HORAS | VEHÍCULOS |  |  |  | TOTAL V. Eq. | TOTAL V. Eq/H | HORAS | VEHÍCULOS |  |  |  | TOTAL V. Eq. | TOTAL V. Eq/H
| M | A | B | C |  |  |  | M | A | B | C |  |  |  | M | A | B | C
7:30 7:45 | 33 | 68 | 0 | 2 | 89.5 |  | 11:45 12:00 | 20 | 62 | 0 | 3 | 79.5 | 323.5 | 16:00 16:15 | 34 | 90 | 0 | 1 | 109.5
7:45 8:00 | 59 | 73 | 0 | 1 | 105 |  | 12:00 12:15 | 16 | 66 | 0 | 0 | 74 | 314 | 16:15 16:30 | 22 | 88 | 0 | 2 | 104
8:00 8:15 | 54 | 84 | 0 | 1 | 113.5 |  | 12:15 12:30 | 29 | 78 | 0 | 0 | 92.5 | 321.5 | 16:30 16:45 | 20 | 81 | 0 | 0 | 91
8:15 8:30 | 40 | 76 | 0 | 1 | 98.5 | 406.5 | 12:30 12:45 | 17 | 68 | 0 | 1 | 79 | 325 | 16:45 17:00 | 32 | 68 | 0 | 3 | 91.5 | 396 |  | 212.5
8:30 8:45 | 26 | 77 | 0 | 0 | 90 | 407 | 12:45 13:00 | 15 | 48 | 0 | 0 | 55.5 | 301 | 17:00 17:15 | 23 | 66 | 0 | 2 | 82.5 | 369 |  | 226
8:45 9:00 | 30 | 70 | 0 | 3 | 92.5 | 394.5 | 13:00 13:15 | 10 | 26 | 1 | 0 | 33 | 260 | 17:15 17:30 | 30 | 64 | 0 | 3 | 86.5 | 351.5 |  | 233.5
9:00 9:15 | 30 | 80 | 0 | 0 | 95 | 376 | 13:15 13:30 | 9 | 12 | 0 | 0 | 16.5 | 184 | 17:30 17:45 | 23 | 64 | 0 | 0 | 75.5 | 336 |  | 234
9:15 9:30 | 36 | 68 | 0 | 1 | 88.5 | 366 | 13:30 13:45 | 16 | 41 | 0 | 2 | 54 | 159 | 17:45 18:00 | 24 | 76 | 0 | 0 | 88 | 332.5 |  | 248
9:30 9:45 | 18 | 72 | 0 | 0 | 81 | 357 | 13:45 14:00 | 34 | 85 | 0 | 3 | 109.5 | 213 | 18:00 18:15 | 27 | 69 | 0 | 0 | 82.5 | 332.5 |  | 248
9:45 10:00 | 30 | 63 | 0 | 3 | 85.5 | 350 | 14:00 14:15 | 23 | 89 | 0 | 0 | 100.5 | 280.5 | 18:15 18:30 | 17 | 77 | 0 | 0 | 85.5 | 331.5 |  | 262
11:00 11:15 | 30 | 66 | 0 | 1 | 83.5 |  | 14:15 14:30 | 27 | 77 | 0 | 1 | 93 | 357 | 18:30 18:45 | 22 | 70 | 0 | 0 | 81 | 337 |  | 275
11:15 11:30 | 30 | 70 | 0 | 0 | 85 |  | 14:30 14:45 | 31 | 84 | 0 | 0 | 99.5 | 402.5 | 18:45 19:00 | 22 | 57 | 0 | 0 | 68 | 317 |  | 276
11:30 11:45 | 21 | 60 | 0 | 2 | 75.5 |  | 14:45 15:00 | 30 | 86 | 0 | 2 | 106 | 399
MAÑANA |  | VOLUMEN MÁX = |  |  |  | 407 | MEDIO DÍA |  | VOLUMEN MÁX = |  |  |  | 402.5 | TARDE |  | VOLUMEN MÁX = |  |  |  | 396
|  | HORA MAX VOL |  |  | 7:30 - 8:30 |  |  |  | HORA MAX VOL |  |  | 13:45 - 14:45 |  |  |  | HORA MAX VOL |  |  | 16:00 - 17:00
OBSERVACIONES:
11:00 11:15
11:15 11:30
11:30 11:45
11:45 12:00
12:00 12:15
12:15 12:30
12:30 12:45
12:45 13:00
13:00 13:15
13:15 13:30
13:30 13:45
13:45 14:00
14:00 14:15
14:15 14:30
14:30 14:45
14:45 15:00

## G-3
SDB
Formato Nº 4: VOLUMEN DE ARRIBOS
CONTRATO No. : |  |  |  | DE OBRA
DIRECCIÓN : |  |  | CALLE 80 X CARRERA 49C |  |  |  |  | CRUCE No. : |  |  | 8050 |  |  |  | GRUPO No. : |  |  | 3 (OCC-OR)
AFORADOR : |  |  | ADOLFREDO FLOREZ |  |  |  |  | No. CARRILES : |  |  | 2 |  |  |  | FECHA : |  |  | 2016-07-05
HORAS | VEHÍCULOS |  |  |  | TOTAL V. Eq. | TOTAL V. Eq/H | HORAS | VEHÍCULOS |  |  |  | TOTAL V. Eq. | TOTAL V. Eq/H | HORAS | VEHÍCULOS |  |  |  | TOTAL V. Eq. | TOTAL V. Eq/H
| M | A | B | C |  |  |  | M | A | B | C |  |  |  | M | A | B | C
7:30 7:45 | 24 | 127 | 8 | 1 | 157.5 |  | 11:45 12:00 | 43 | 193 | 17 | 3 | 256 | 1031.5 | 16:00 16:15 | 41 | 206 | 16 | 2 | 263.5 |  |  |  | 12:45 - 13:45 | 929.5
7:45 8:00 | 26 | 156 | 15 | 3 | 206.5 |  | 12:00 12:15 | 60 | 172 | 10 | 1 | 224.5 | 993 | 16:15 16:30 | 46 | 200 | 19 | 1 | 263.5 |  |  |  | 12:00 - 13:00 | 932.5
8:00 8:15 | 34 | 201 | 17 | 0 | 252 |  | 12:15 12:30 | 42 | 136 | 12 | 1 | 183.5 | 915.5 | 16:30 16:45 | 40 | 194 | 15 | 2 | 249 |  |  |  | 12:30 - 13:30 | 944.5
8:15 8:30 | 38 | 226 | 22 | 2 | 294 | 910 | 12:30 12:45 | 50 | 124 | 15 | 2 | 184 | 848 | 16:45 17:00 | 48 | 204 | 17 | 2 | 267 | 1043 | 9:00 - 10:00 | 1077.5 | 12:15 - 13:15 | 950 | 16:00 - 17:00 | 0
8:30 8:45 | 28 | 197 | 18 | 1 | 249.5 | 1002 | 12:45 13:00 | 46 | 130 | 13 | 0 | 179 | 771 | 17:00 17:15 | 69 | 176 | 22 | 0 | 254.5 | 1034 | 8:45 - 9:45 | 1084 | 11:30 - 12:30 | 986 | 16:15 - 17:15 | 0
8:45 9:00 | 49 | 193 | 44 | 2 | 310.5 | 1106 | 13:00 13:15 | 26 | 96 | 6 | 0 | 121 | 667.5 | 17:15 17:30 | 43 | 192 | 16 | 2 | 250.5 | 1021 | 8:30 - 9:30 | 1088 | 11:15 - 12:15 | 1007 | 16:30 - 17:30 | 0
9:00 9:15 | 42 | 217 | 19 | 4 | 286 | 1140 | 13:15 13:30 | 16 | 74 | 7 | 0 | 96 | 580 | 17:30 17:45 | 44 | 182 | 16 | 4 | 246 | 1018 | 8:15 - 9:15 | 1121.5 | 11:45 - 12:45 | 1015.5 | 16:45 - 17:45 | 0
9:15 9:30 | 34 | 197 | 15 | 1 | 246.5 | 1092.5 | 13:30 13:45 | 28 | 195 | 13 | 4 | 245 | 641 | 17:45 18:00 | 42 | 218 | 17 | 1 | 275.5 | 1026.5 | 8:00 - 9:00 | 1162.5 | 11:00 - 12:00 | 1028.5 | 17:00 - 18:00 | 0
9:30 9:45 | 56 | 206 | 17 | 3 | 275.5 | 1118.5 | 13:45 14:00 | 30 | 224 | 12 | 1 | 265.5 | 727.5 | 18:00 18:15 | 39 | 186 | 24 | 2 | 258.5 | 1030.5 | 7:45 - 8:45 | 1171 | 13:00 - 14:00 | 1031 | 17:15 - 18:15 | 0
9:45 10:00 | 32 | 182 | 19 | 1 | 238.5 | 1046.5 | 14:00 14:15 | 54 | 235 | 16 | 3 | 301.5 | 908 | 18:15 18:30 | 59 | 178 | 27 | 1 | 264 | 1044 | 7:30 - 8:30 | 1205.5 | 13:15 - 14:15 | 1036.5 | 17:30 - 18:30 | 0
11:00 11:15 | 48 | 196 | 19 | 2 | 263 |  | 14:15 14:30 | 38 | 186 | 16 | 2 | 242 | 1054 | 18:30 18:45 | 33 | 155 | 22 | 1 | 218 | 1016 |  |  | 13:30 - 14:30 | 1058.5 | 17:45 - 18:45 | 0
11:15 11:30 | 52 | 193 | 16 | 4 | 261 |  | 14:30 14:45 | 50 | 177 | 14 | 1 | 232.5 | 1041.5 | 18:45 19:00 | 35 | 146 | 20 | 0 | 203.5 | 944 |  |  | 13:45 - 14:45 | 1091.5 | 18:00 - 19:00 | 0
11:30 11:45 | 42 | 193 | 15 | 3 | 251.5 |  | 14:45 15:00 | 78 | 181 | 16 | 3 | 259.5 | 1035.5 | [9 empty] | 14:00 - 15:00 | 1132
MAÑANA |  | VOLUMEN MÁX = |  |  |  | 1140 | MEDIO DÍA |  | VOLUMEN MÁX = |  |  |  | 1054 | TARDE |  | VOLUMEN MÁX = |  |  |  | 1044
|  | HORA MAX VOL |  |  | 8:15 - 9:15 |  |  |  | HORA MAX VOL |  |  | 13:30 - 14:30 |  |  |  | HORA MAX VOL |  |  | 17:30 - 18:30 |  |  |  | HORA MAX VOL
OBSERVACIONES:
11:00 11:15
11:15 11:30
11:30 11:45
11:45 12:00
12:00 12:15
12:15 12:30
12:30 12:45
12:45 13:00
13:00 13:15
13:15 13:30
13:30 13:45
13:45 14:00
14:00 14:15
14:15 14:30
14:30 14:45
14:45 15:00

## G-Totales
SDB
Formato Nº 7: VOLUMEN DE ARRIBOS TOTAL DE LA INTERSECCIÓN
CONTRATO No. : |  |  |  | DE OBRA
DIRECCIÓN : |  |  | CALLE 80 X CARRERA 49C |  |  |  |  | CRUCE No. : |  |  | 8050 |  |  |  | FECHA : |  |  | 2016-07-05
HORAS | VEHÍCULOS |  |  |  | TOTAL V. Eq. | TOTAL V. Eq/H | HORAS | VEHÍCULOS |  |  |  | TOTAL V. Eq. | TOTAL V. Eq/H | HORAS | VEHÍCULOS |  |  |  | TOTAL V. Eq. | TOTAL V. Eq/H
| M | A | B | C |  |  |  | M | A | B | C |  |  |  | M | A | B | C
7:30 7:45 | 86 | 294 | 8 | 3 | 360.5 |  | 11:45 12:00 | 88 | 349 | 17 | 9 | 449.5 | 1831.5 | 16:00 16:15 | 124 | 374 | 16 | 4 | 478 |  |  |  | 12:00 - 13:00 | 1745.5
7:45 8:00 | 108 | 306 | 15 | 4 | 400 |  | 12:00 12:15 | 109 | 342 | 10 | 2 | 421.5 | 1798.5 | 16:15 16:30 | 120 | 352 | 19 | 7 | 467.5 |  |  |  | 12:30 - 13:30 | 1755
8:00 8:15 | 122 | 378 | 17 | 3 | 480.5 |  | 12:15 12:30 | 105 | 315 | 12 | 1 | 394 | 1711.5 | 16:30 16:45 | 95 | 368 | 15 | 3 | 453 |  |  |  | 12:15 - 13:15 | 1763.5
8:15 8:30 | 105 | 402 | 22 | 3 | 506 | 1747 | 12:30 12:45 | 103 | 286 | 15 | 4 | 377.5 | 1642.5 | 16:45 17:00 | 121 | 363 | 17 | 8 | 477.5 | 1876 | 8:30 - 9:30 | 2015.5 | 12:45 - 13:45 | 1769 | 16:00 - 17:00 | 0
8:30 8:45 | 77 | 341 | 18 | 1 | 418 | 1804.5 | 12:45 13:00 | 92 | 265 | 13 | 0 | 337 | 1530 | 17:00 17:15 | 131 | 330 | 22 | 3 | 447 | 1845 | 9:00 - 10:00 | 2044.5 | 11:30 - 12:30 | 1803.5 | 16:15 - 17:15 | 0
8:45 9:00 | 103 | 342 | 44 | 7 | 499 | 1903.5 | 13:00 13:15 | 61 | 179 | 7 | 0 | 223.5 | 1332 | 17:15 17:30 | 117 | 327 | 16 | 5 | 430 | 1807.5 | 8:45 - 9:45 | 2047 | 11:15 - 12:15 | 1810.5 | 16:30 - 17:30 | 0
9:00 9:15 | 103 | 385 | 19 | 4 | 484.5 | 1907.5 | 13:15 13:30 | 41 | 112 | 7 | 0 | 146.5 | 1084.5 | 17:30 17:45 | 108 | 328 | 16 | 4 | 424 | 1778.5 | 8:15 - 9:15 | 2067.5 | 11:45 - 12:45 | 1832 | 16:45 - 17:45 | 0
9:15 9:30 | 91 | 357 | 15 | 4 | 442.5 | 1844 | 13:30 13:45 | 66 | 312 | 13 | 6 | 386 | 1093 | 17:45 18:00 | 105 | 366 | 17 | 3 | 460 | 1761 | 8:00 - 9:00 | 2079.5 | 11:00 - 12:00 | 1838.5 | 17:00 - 18:00 | 0
9:30 9:45 | 105 | 363 | 17 | 3 | 457 | 1883 | 13:45 14:00 | 89 | 392 | 12 | 4 | 470.5 | 1226.5 | 18:00 18:15 | 108 | 341 | 24 | 2 | 448 | 1762 | 7:45 - 8:45 | 2112.5 | 13:15 - 14:15 | 1862.5 | 17:15 - 18:15 | 0
9:45 10:00 | 86 | 345 | 19 | 4 | 436 | 1820 | 14:00 14:15 | 108 | 413 | 16 | 3 | 506.5 | 1509.5 | 18:15 18:30 | 128 | 332 | 27 | 1 | 452.5 | 1784.5 | 7:30 - 8:30 | 2147.5 | 13:00 - 14:00 | 1876.5 | 17:30 - 18:30 | 0
11:00 11:15 | 111 | 351 | 19 | 4 | 454.5 |  | 14:15 14:30 | 86 | 342 | 16 | 3 | 424.5 | 1787.5 | 18:30 18:45 | 89 | 305 | 22 | 1 | 396 | 1756.5 |  |  | 13:30 - 14:30 | 1888.5 | 17:45 - 18:45 | 0
11:15 11:30 | 124 | 372 | 16 | 6 | 481 |  | 14:30 14:45 | 109 | 366 | 14 | 4 | 458.5 | 1860 | 18:45 19:00 | 86 | 276 | 20 | 0 | 359 | 1655.5 |  |  | 13:45 - 14:45 | 1896 | 18:00 - 19:00 | 0
11:30 11:45 | 98 | 345 | 15 | 9 | 446.5 |  | 14:45 15:00 | 134 | 356 | 16 | 5 | 467.5 | 1857 | [9 empty] | 14:00 - 15:00 | 1946
MAÑANA |  | VOLUMEN MÁX = |  |  |  | 1907.5 | MEDIO DÍA |  | VOLUMEN MÁX = |  |  |  | 1860 | TARDE |  | VOLUMEN MÁX = |  |  |  | 1876
|  | HORA MAX VOL |  |  | 8:30 - 9:30 |  |  |  | HORA MAX VOL |  |  | 12:00 - 13:00 |  |  |  | HORA MAX VOL |  |  | 16:15 - 17:15 |  |  |  | HORA MAX VOL
OBSERVACIONES:
11:00 11:15
11:15 11:30
11:30 11:45
11:45 12:00
12:00 12:15
12:15 12:30
12:30 12:45
12:45 13:00
13:00 13:15
13:15 13:30
13:30 13:45
13:45 14:00
14:00 14:15
14:15 14:30
14:30 14:45
14:45 15:00

## DIRECCIONALIDAD
SDB
Formato Nº 5: Volumen vehicular direccional
CONTRATO No.: |  | DE OBRA
DIRECCIÓN : |  | CALLE 80 X CARRERA 49C |  |  |  |  | CRUCE No. : | 8050
AFORADOR: |  | GEOVANNIS GONZALEZ |  |  |  |  | FECHA : | 2016-07-05
GRUPO No. | No. CARRILES | PERIODO | MOVIMIENTO | MOTOS | AUTOS | BUS | CAMIÓN | TOTAL EQUIVAL. | % DIRECC.
|  |  |  | M | A | B | C
1 (N-S) | 1 |  | IZQUIERDA |  |  |  |  | 0 | 0,00
|  | MAÑANA: | DIRECTOS | 55 | 185 | 0 | 0 | 212.5 | 100
|  | 07:30 - 08:15 | DERECHA |  |  |  |  | 0 | 0,00
|  |  | IZQUIERDA |  |  |  |  | 0 | 0,00
|  | MEDIO DÍA: | DIRECTOS | 54 | 194 | 0 | 3 | 228.5 | 100
|  | 11:00 - 12:00 | DERECHA |  |  |  |  | 0 | 0,00
|  |  | IZQUIERDA |  |  |  |  | 0 | 0,00
|  | TARDE: | DIRECTOS | 63 | 153 | 0 | 0 | 184.5 | 100
|  | 16:00 - 16:450 | DERECHA |  |  |  |  | 0 | 0,00
2 (S-N) | 1 |  | IZQUIERDA | 0 | 0 | 0 | 0 | 0 | 0,00
|  | MAÑANA: | DIRECTOS | 45 | 84 | 0 | 3 | 114 | 59.8425
|  | 08:15 - 09:00 | DERECHA | 11 | 71 | 0 | 0 | 76.5 | 40.1575
|  |  | IZQUIERDA | 0 | 0 | 0 | 0 | 0 | 0,00
|  | MEDIO DÍA: | DIRECTOS | 46 | 106 | 0 | 2 | 134 | 65.2068
|  | 12:00 - 13:00 | DERECHA | 15 | 64 | 0 | 0 | 71.5 | 34.7932
|  |  | IZQUIERDA | 0 | 0 | 0 | 0 | 0 | 0,00
|  | TARDE: | DIRECTOS | 31 | 65 | 0 | 0 | 80.5 | 57.9137
|  | 16:45 - 17:30 | DERECHA | 13 | 52 | 0 | 0 | 58.5 | 42.0863
3 (OCC-OR) | 2 |  | IZQUIERDA | 16 | 44 | 0 | 0 | 52 | 10.6122
|  | MAÑANA: | DIRECTOS | 63 | 205 | 44 | 3 | 332 | 67.7551
|  | 09:00 - 09:45 | DERECHA | 15 | 96 | 0 | 1 | 106 | 21.6327
|  |  | IZQUIERDA | 11 | 56 | 0 | 2 | 66.5 | 13.5163
|  | MEDIO DÍA: | DIRECTOS | 93 | 207 | 30 | 1 | 316 | 64.2276
|  | 13:30 - 14:15 | DERECHA | 24 | 95 | 0 | 1 | 109.5 | 22.2561
|  |  | IZQUIERDA | 9 | 33 | 0 | 0 | 37.5 | 8.8968
|  | TARDE: | DIRECTOS | 41 | 191 | 42 | 1 | 298 | 70.6999
|  | 17:30 - 18:15 | DERECHA | 18 | 77 | 0 | 0 | 86 | 20.4033
|  |  | IZQUIERDA | 0 | 0 | 0 | 0 | 0 | 0,00
|  | MAÑANA: | DIRECTOS | 0 | 0 | 0 | 0 | 0 | 0,00
|  | 09:45 - 10:30 | DERECHA | 0 | 0 | 0 | 0 | 0 | 0,00
|  |  | IZQUIERDA | 0 | 0 | 0 | 0 | 0 | 0,00
|  | MEDIO DÍA: | DIRECTOS | 0 | 0 | 0 | 0 | 0 | 0,00
|  | 14:15 - 15:00 | DERECHA | 0 | 0 | 0 | 0 | 0 | 0,00
|  |  | IZQUIERDA | 0 | 0 | 0 | 0 | 0 | 0,00
|  | TARDE: | DIRECTOS | 0 | 0 | 0 | 0 | 0 | 0,00
|  | 18:15 - 19:00 | DERECHA | 0 | 0 | 0 | 0 | 0 | 0,00
OBSERVACIONES:

## DIAGRAMA DE VOL
CONTRATO DE CONCESION DE AMOBLAMIENTO URBANO
SISTEMA DE SEMAFIRIZACION
VOLUMENES VEHICULARES DE INTERSECCION SEMAFORIZADA
CIUDAD |  | BARRANQUILLA | [8 empty] | INTERSECCIÓN |  |  | CALLE 80 X CARRERA 49C | [6 empty] | Nº EXTERNO |  |  | 8050 | [7 empty] | FECHA |  | 2016-07-05
|  |  | MÑANA | [14 empty] | MEDIO DIA | [13 empty] | TARDE
TIEMPO | 7:45 | 8:00 | 8:15 | 8:30 | 8:45 | 9:00 | 9:15 | 9:30 | 9:45 | 10:00 |  | 11:15 | 11:30 | 11:45 | 12:00 | 12:15 | 12:30 | 12:45 | 13:00 | 13:15 | 13:30 | 13:45 | 14:00 | 14:15 | 14:30 | 14:45 | 15:00 | 16:15 | 16:30 | 16:45 | 17:00 | 17:15 | 17:30 | 17:45 | 18:00 | 18:15 | 18:30 | 18:45 | 19:00 | 7:45 | 8:00 | 8:15 | 8:30 | 8:45 | 9:00 | 9:15 | 9:30 | 9:45 | 10:00 | 11:15 | 11:30 | 11:45 | 12:00 | 12:15 | 12:30 | 12:45 | 13:00 | 13:15 | 13:30 | 13:45 | 14:00 | 14:15 | 14:30 | 14:45 | 15:00 | 16:15 | 16:30 | 16:45 | 17:00 | 17:15 | 17:30 | 17:45 | 18:00 | 18:15 | 18:30 | 18:45 | 19:00
[19 empty] | GRUPO |  | 1 | [21 empty] | 430.5 | 395.5 | 403 | 391.5 | 385.5 | 407.5 | 423.5 |  |  |  | 476.5 | 491.5 | 474.5 | 469.5 | 458 | 404.5 | 320.5 | 293 | 286 | 321 | 376.5 | 416 | 422.5 |  |  |  | 437 | 442 | 435 | 424.5 | 402 | 399 | 409 | 403.5 | 394.5
VOL-15MIN | 113.5 | 88.5 | 115 | 113.5 | 78.5 | 96 | 103.5 | 107.5 | 100.5 | 112 |  | 108 | 135 | 119.5 | 114 | 123 | 118 | 114.5 | 102.5 | 69.5 | 34 | 87 | 95.5 | 104.5 | 89.5 | 126.5 | 102 | 105 | 100 | 113 | 119 | 110 | 93 | 102.5 | 96.5 | 107 | 103 | 97 | 87.5
VOL-HORA |  |  |  | 430.5 | 395.5 | 403 | 391.5 | 385.5 | 407.5 | 423.5 |  |  |  |  | 476.5 | 491.5 | 474.5 | 469.5 | 458 | 404.5 | 320.5 | 293 | 286 | 321 | 376.5 | 416 | 422.5 |  |  |  | 437 | 442 | 435 | 424.5 | 402 | 399 | 409 | 403.5 | 394.5
MOV DIRC |  | IZQ | 0% |  | DIR | 100% |  | DER | 0% |  |  |  |  | IZQ | 0% |  |  |  | DIR | 100% |  |  |  | DER | 0% |  |  |  | IZQ | 0% |  |  |  | DIR | 100% |  |  | DER | 0%
VOL MAX | 430.5 | IZQ | 0 |  | DIR | 430.5 |  | DER | 0 |  |  | 491.5 |  | IZQ | 0 |  |  |  | DIR | 491.5 |  |  |  | DER | 0 |  |  | 442 | IZQ | 0 |  |  |  | DIR | 442 |  |  | DER | 0
[19 empty] | GRUPO |  | 2
VOL-15MIN | 89.5 | 105 | 113.5 | 98.5 | 90 | 92.5 | 95 | 88.5 | 81 | 85.5 |  | 83.5 | 85 | 75.5 | 79.5 | 74 | 92.5 | 79 | 55.5 | 33 | 16.5 | 54 | 109.5 | 100.5 | 93 | 99.5 | 106 | 109.5 | 104 | 91 | 91.5 | 82.5 | 86.5 | 75.5 | 88 | 82.5 | 85.5 | 81 | 68 |  |  |  | 406.5 | 407 | 394.5 | 376 | 366 | 357 | 350 |  |  |  | 323.5 | 314 | 321.5 | 325 | 301 | 260 | 184 | 159 | 213 | 280.5 | 357 | 402.5 | 399 |  |  |  | 396 | 369 | 351.5 | 336 | 332.5 | 332.5 | 331.5 | 337 | 317
VOL-HORA |  |  |  | 406.5 | 407 | 394.5 | 376 | 366 | 357 | 350 |  |  |  |  | 323.5 | 314 | 321.5 | 325 | 301 | 260 | 184 | 159 | 213 | 280.5 | 357 | 402.5 | 399 |  |  |  | 396 | 369 | 351.5 | 336 | 332.5 | 332.5 | 331.5 | 337 | 317 |  |  |  | 910 | 1002 | 1106 | 1140 | 1092.5 | 1118.5 | 1046.5 |  |  |  | 1031.5 | 993 | 915.5 | 848 | 771 | 667.5 | 580 | 641 | 727.5 | 908 | 1054 | 1041.5 | 1035.5 |  |  |  | 1043 | 1034 | 1021 | 1018 | 1026.5 | 1030.5 | 1044 | 1016 | 944
MOV DIRC |  | IZQ | 0% |  | DIR | 59.84% |  | DER | 40.16% |  |  |  |  | IZQ | 0% |  |  |  | DIR | 65.21% |  |  |  | DER | 34.79% |  |  |  | IZQ | 0% |  |  |  | DIR | 57.91% |  |  | DER | 42.09% |  |  |  | 0 | 0 | 0 | 0 | 0 | 0 | 0 |  |  |  | 0 | 0 | 0 | 0 | 0 | 0 | 0 | 0 | 0 | 0 | 0 | 0 | 0 |  |  |  | 0 | 0 | 0 | 0 | 0 | 0 | 0 | 0 | 0
VOL MAX | 407 | IZQ | 0 |  | DIR | 243.5591 |  | DER | 163.4409 |  |  | 402.5 |  | IZQ | 0 |  |  |  | DIR | 262.4574 |  |  |  | DER | 140.0426 |  |  | 396 | IZQ | 0 |  |  |  | DIR | 229.3381 |  |  | DER | 166.6619
[43 empty] | 1747 | 1804.5 | 1903.5 | 1907.5 | 1844 | 1883 | 1820 |  |  |  | 1831.5 | 1798.5 | 1711.5 | 1642.5 | 1530 | 1332 | 1084.5 | 1093 | 1226.5 | 1509.5 | 1787.5 | 1860 | 1857 |  |  |  | 1876 | 1845 | 1807.5 | 1778.5 | 1761 | 1762 | 1784.5 | 1756.5 | 1655.5
[19 empty] | GRUPO |  | 3
VOL-15MIN | 157.5 | 206.5 | 252 | 294 | 249.5 | 310.5 | 286 | 246.5 | 275.5 | 238.5 |  | 263 | 261 | 251.5 | 256 | 224.5 | 183.5 | 184 | 179 | 121 | 96 | 245 | 265.5 | 301.5 | 242 | 232.5 | 259.5 | 263.5 | 263.5 | 249 | 267 | 254.5 | 250.5 | 246 | 275.5 | 258.5 | 264 | 218 | 203.5
VOL-HORA |  |  |  | 910 | 1002 | 1106 | 1140 | 1092.5 | 1118.5 | 1046.5 |  |  |  |  | 1031.5 | 993 | 915.5 | 848 | 771 | 667.5 | 580 | 641 | 727.5 | 908 | 1054 | 1041.5 | 1035.5 |  |  |  | 1043 | 1034 | 1021 | 1018 | 1026.5 | 1030.5 | 1044 | 1016 | 944
MOV DIRC |  | IZQ | 10.61% |  | DIR | 67.76% |  | DER | 21.63% |  |  |  |  | IZQ | 13.52% |  |  |  | DIR | 64.23% |  |  |  | DER | 22.26% |  |  |  | IZQ | 8.897% |  |  |  | DIR | 70.7% |  |  | DER | 20.4%
VOL MAX | 1140 | IZQ | 120.9796 |  | DIR | 772.4082 |  | DER | 246.6122 |  |  | 1054 |  | IZQ | 142.4614 |  |  |  | DIR | 676.9593 |  |  |  | DER | 234.5793 |  |  | 1044 | IZQ | 92.8826 |  |  |  | DIR | 738.1068 |  |  | DER | 213.0107
[19 empty] | GRUPO |  | TOTAL
VOL-15MIN | 360.5 | 400 | 480.5 | 506 | 418 | 499 | 484.5 | 442.5 | 457 | 436 |  | 454.5 | 481 | 446.5 | 449.5 | 421.5 | 394 | 377.5 | 337 | 223.5 | 146.5 | 386 | 470.5 | 506.5 | 424.5 | 458.5 | 467.5 | 478 | 467.5 | 453 | 477.5 | 447 | 430 | 424 | 460 | 448 | 452.5 | 396 | 359
VOL-HORA |  |  |  | 1747 | 1804.5 | 1903.5 | 1907.5 | 1844 | 1883 | 1820 |  |  |  |  | 1831.5 | 1798.5 | 1711.5 | 1642.5 | 1530 | 1332 | 1084.5 | 1093 | 1226.5 | 1509.5 | 1787.5 | 1860 | 1857 |  |  |  | 1876 | 1845 | 1807.5 | 1778.5 | 1761 | 1762 | 1784.5 | 1756.5 | 1655.5
s
Constru eñales
S.A.