## G-1
SDB
Formato Nº 4: VOLUMEN DE ARRIBOS
CONTRATO No. : |  |  |  | DE OBRA
DIRECCIÓN : |  |  | CALLE 80B- KR 42 |  |  |  |  | CRUCE No. : |  |  | 8042 |  |  |  | GRUPO No. : |  |  | 1 (N-S)
AFORADOR : |  |  | ADOLFREDO FLOREZ |  |  |  |  | No. CARRILES : |  |  | 2 |  |  |  | FECHA : |  |  | 2016-07-11
HORAS | VEHÍCULOS |  |  |  | TOTAL V. Eq. | TOTAL V. Eq/H | HORAS | VEHÍCULOS |  |  |  | TOTAL V. Eq. | TOTAL V. Eq/H | HORAS | VEHÍCULOS |  |  |  | TOTAL V. Eq. | TOTAL V. Eq/H
| M | A | B | C |  |  |  | M | A | B | C |  |  |  | M | A | B | C
7:30 7:45 | 91 | 240 | 18 | 0 | 321.5 |  | 11:45 12:00 | 56 | 211 | 15 | 4 | 279 | 990 | 16:00 16:15 | 71 | 210 | 13 | 2 | 276.5
7:45 8:00 | 84 | 253 | 18 | 0 | 331 |  | 12:00 12:15 | 62 | 208 | 11 | 4 | 271 | 1035 | 16:15 16:30 | 76 | 231 | 15 | 4 | 309
8:00 8:15 | 78 | 232 | 16 | 0 | 303 |  | 12:15 12:30 | 68 | 240 | 14 | 4 | 312 | 1112 | 16:30 16:45 | 77 | 250 | 15 | 6 | 333.5
8:15 8:30 | 70 | 221 | 23 | 2 | 307 | 1262.5 | 12:30 12:45 | 55 | 207 | 12 | 3 | 266 | 1128 | 16:45 17:00 | 90 | 236 | 14 | 6 | 324 | 1243
8:30 8:45 | 86 | 214 | 16 | 3 | 296.5 | 1237.5 | 12:45 13:00 | 47 | 171 | 18 | 1 | 233 | 1082 | 17:00 17:15 | 86 | 263 | 11 | 5 | 340.5 | 1307
8:45 9:00 | 44 | 186 | 16 | 2 | 245 | 1151.5 | 13:00 13:15 | 36 | 160 | 11 | 1 | 202.5 | 1013.5 | 17:15 17:30 | 114 | 262 | 17 | 5 | 365.5 | 1363.5
9:00 9:15 | 42 | 215 | 15 | 0 | 266 | 1114.5 | 13:15 13:30 | 22 | 148 | 9 | 0 | 177 | 878.5 | 17:30 17:45 | 110 | 252 | 18 | 9 | 365.5 | 1395.5
9:15 9:30 | 59 | 191 | 16 | 2 | 257.5 | 1065 | 13:30 13:45 | 36 | 150 | 10 | 3 | 195.5 | 808 | 17:45 18:00 | 102 | 247 | 19 | 1 | 338.5 | 1410
9:30 9:45 | 59 | 176 | 17 | 5 | 252 | 1020.5 | 13:45 14:00 | 39 | 148 | 13 | 2 | 198.5 | 773.5 | 18:00 18:15 | 118 | 266 | 15 | 2 | 360 | 1429.5
9:45 10:00 | 50 | 150 | 16 | 4 | 217 | 992.5 | 14:00 14:15 | 50 | 177 | 11 | 3 | 231.5 | 802.5 | 18:15 18:30 | 132 | 306 | 14 | 1 | 402.5 | 1466.5
11:00 11:15 | 40 | 171 | 15 | 2 | 226 |  | 14:15 14:30 | 47 | 172 | 15 | 4 | 235.5 | 861 | 18:30 18:45 | 96 | 279 | 21 | 2 | 374 | 1475
11:15 11:30 | 42 | 166 | 14 | 8 | 235 |  | 14:30 14:45 | 49 | 175 | 17 | 4 | 243.5 | 909 | 18:45 19:00 | 81 | 250 | 18 | 0 | 326.5 | 1463
11:30 11:45 | 51 | 181 | 18 | 3 | 250 |  | 14:45 15:00 | 57 | 195 | 12 | 1 | 250 | 960.5
MAÑANA |  | VOLUMEN MÁX = |  |  |  | 1262.5 | MEDIO DÍA |  | VOLUMEN MÁX = |  |  |  | 1128 | TARDE |  | VOLUMEN MÁX = |  |  |  | 1475
|  | HORA MAX VOL |  |  | 7:30 - 8:30 |  |  |  | HORA MAX VOL |  |  | 11:45 - 12:45 |  |  |  | HORA MAX VOL |  |  | 17:45 - 18:45
OBSERVACIONES:
11:00 11:15
11:15 11:30
11:30 11:45
11:45 12:00
12:00 12:15
12:15 12:30
12:30 12:45
12:45 13:00
13:00 13:15
13:15 13:30
13:30 13:45
13:45 14:00
14:00 14:15
14:15 14:30
14:30 14:45
14:45 15:00

## G-2
SDB
Formato Nº 4: VOLUMEN DE ARRIBOS
CONTRATO No. : |  |  |  | DE OBRA
DIRECCIÓN : |  |  | CALLE 80B- KR 42 |  |  |  |  | CRUCE No. : |  |  | 8042 |  |  |  | GRUPO No. : |  |  | 2 (S-N)
AFORADOR : |  |  | GEOVANNIS GONZALEZ |  |  |  |  | No. CARRILES : |  |  | 2 |  |  |  | FECHA : |  |  | 2016-07-11
HORAS | VEHÍCULOS |  |  |  | TOTAL V. Eq. | TOTAL V. Eq/H | HORAS | VEHÍCULOS |  |  |  | TOTAL V. Eq. | TOTAL V. Eq/H | HORAS | VEHÍCULOS |  |  |  | TOTAL V. Eq. | TOTAL V. Eq/H
| M | A | B | C |  |  |  | M | A | B | C |  |  |  | M | A | B | C
7:30 7:45 | 69 | 140 | 14 | 6 | 217.5 |  | 11:45 12:00 | 24 | 81 | 10 | 0 | 113 | 420 | 16:00 16:15 | 27 | 85 | 14 | 3 | 134
7:45 8:00 | 76 | 124 | 14 | 1 | 192.5 |  | 12:00 12:15 | 20 | 97 | 9 | 1 | 127.5 | 443 | 16:15 16:30 | 25 | 72 | 6 | 3 | 104
8:00 8:15 | 57 | 121 | 11 | 3 | 179 |  | 12:15 12:30 | 21 | 108 | 8 | 2 | 139.5 | 484 | 16:30 16:45 | 23 | 97 | 5 | 0 | 118.5
8:15 8:30 | 61 | 91 | 15 | 3 | 159 | 748 | 12:30 12:45 | 15 | 74 | 9 | 1 | 102 | 482 | 16:45 17:00 | 23 | 81 | 9 | 2 | 115.5 | 472 |  | 212.5
8:30 8:45 | 32 | 71 | 11 | 3 | 116.5 | 647 | 12:45 13:00 | 17 | 68 | 10 | 1 | 99 | 468 | 17:00 17:15 | 35 | 104 | 11 | 1 | 146 | 484 |  | 226
8:45 9:00 | 39 | 98 | 9 | 0 | 135.5 | 590 | 13:00 13:15 | 13 | 53 | 6 | 1 | 74 | 414.5 | 17:15 17:30 | 32 | 93 | 10 | 1 | 131.5 | 511.5 |  | 233.5
9:00 9:15 | 32 | 86 | 11 | 1 | 126.5 | 537.5 | 13:15 13:30 | 9 | 41 | 4 | 0 | 53.5 | 328.5 | 17:30 17:45 | 30 | 103 | 8 | 0 | 134 | 527 |  | 234
9:15 9:30 | 23 | 66 | 14 | 3 | 113 | 491.5 | 13:30 13:45 | 28 | 85 | 14 | 2 | 132 | 358.5 | 17:45 18:00 | 35 | 93 | 7 | 0 | 124.5 | 536 |  | 248
9:30 9:45 | 32 | 73 | 6 | 3 | 108.5 | 483.5 | 13:45 14:00 | 44 | 99 | 8 | 0 | 137 | 396.5 | 18:00 18:15 | 21 | 130 | 11 | 0 | 162.5 | 552.5 |  | 248
9:45 10:00 | 25 | 80 | 12 | 3 | 124 | 472 | 14:00 14:15 | 34 | 111 | 8 | 3 | 151.5 | 474 | 18:15 18:30 | 18 | 100 | 8 | 7 | 142.5 | 563.5 |  | 262
11:00 11:15 | 28 | 70 | 9 | 1 | 104.5 |  | 14:15 14:30 | 32 | 96 | 12 | 1 | 138.5 | 559 | 18:30 18:45 | 36 | 103 | 6 | 0 | 133 | 562.5 |  | 275
11:15 11:30 | 20 | 64 | 11 | 1 | 98.5 |  | 14:30 14:45 | 27 | 92 | 9 | 1 | 126 | 553 | 18:45 19:00 | 24 | 70 | 7 | 1 | 98.5 | 536.5 |  | 276
11:30 11:45 | 19 | 68 | 12 | 1 | 104 |  | 14:45 15:00 | 29 | 78 | 6 | 3 | 112 | 528
MAÑANA |  | VOLUMEN MÁX = |  |  |  | 748 | MEDIO DÍA |  | VOLUMEN MÁX = |  |  |  | 559 | TARDE |  | VOLUMEN MÁX = |  |  |  | 563.5
|  | HORA MAX VOL |  |  | 7:30 - 8:30 |  |  |  | HORA MAX VOL |  |  | 13:30 - 14:30 |  |  |  | HORA MAX VOL |  |  | 17:30 - 18:30
OBSERVACIONES:
11:00 11:15
11:15 11:30
11:30 11:45
11:45 12:00
12:00 12:15
12:15 12:30
12:30 12:45
12:45 13:00
13:00 13:15
13:15 13:30
13:30 13:45
13:45 14:00
14:00 14:15
14:15 14:30
14:30 14:45
14:45 15:00

## G-3
SDB
Formato Nº 4: VOLUMEN DE ARRIBOS
CONTRATO No. : |  |  |  | DE OBRA
DIRECCIÓN : |  |  | CALLE 80B- KR 42 |  |  |  |  | CRUCE No. : |  |  | 8042 |  |  |  | GRUPO No. : |  |  | 3 (OCC-OR)
AFORADOR : |  |  | IVAN FONSECA |  |  |  |  | No. CARRILES : |  |  | 1 |  |  |  | FECHA : |  |  | 2016-07-11
HORAS | VEHÍCULOS |  |  |  | TOTAL V. Eq. | TOTAL V. Eq/H | HORAS | VEHÍCULOS |  |  |  | TOTAL V. Eq. | TOTAL V. Eq/H | HORAS | VEHÍCULOS |  |  |  | TOTAL V. Eq. | TOTAL V. Eq/H
| M | A | B | C |  |  |  | M | A | B | C |  |  |  | M | A | B | C
7:30 7:45 | 81 | 184 | 2 | 1 | 231 |  | 11:45 12:00 | 22 | 133 | 5 | 2 | 159 | 611.5 | 16:00 16:15 | 43 | 149 | 2 | 4 | 184.5 |  |  |  | 11:15 - 12:15 | 803.5
7:45 8:00 | 78 | 170 | 1 | 2 | 216 |  | 12:00 12:15 | 29 | 14 | 4 | 2 | 41.5 | 505 | 16:15 16:30 | 38 | 140 | 3 | 3 | 172.5 |  |  |  | 13:45 - 14:45 | 804.5
8:00 8:15 | 75 | 164 | 2 | 1 | 208 |  | 12:15 12:30 | 26 | 121 | 2 | 3 | 145.5 | 504 | 16:30 16:45 | 29 | 117 | 1 | 3 | 141 |  |  |  | 11:00 - 12:00 | 810
8:15 8:30 | 39 | 153 | 32 | 1 | 239 | 894 | 12:30 12:45 | 23 | 115 | 3 | 5 | 145 | 491 | 16:45 17:00 | 34 | 122 | 3 | 3 | 152.5 | 650.5 | 8:00 - 9:00 | 917 | 12:30 - 13:30 | 810.5 | 16:00 - 17:00 | 0
8:30 8:45 | 38 | 138 | 5 | 3 | 174.5 | 837.5 | 12:45 13:00 | 26 | 102 | 4 | 3 | 130.5 | 462.5 | 17:00 17:15 | 30 | 152 | 3 | 1 | 175.5 | 641.5 | 8:30 - 9:30 | 927.5 | 12:00 - 13:00 | 813 | 16:15 - 17:15 | 0
8:45 9:00 | 43 | 141 | 3 | 4 | 178.5 | 800 | 13:00 13:15 | 19 | 98 | 2 | 5 | 124 | 545 | 17:15 17:30 | 31 | 156 | 0 | 2 | 176.5 | 645.5 | 7:45 - 8:45 | 941.5 | 12:15 - 13:15 | 813.5 | 16:30 - 17:30 | 0
9:00 9:15 | 30 | 113 | 5 | 3 | 145.5 | 737.5 | 13:15 13:30 | 8 | 65 | 5 | 3 | 86.5 | 486 | 17:30 17:45 | 33 | 135 | 2 | 0 | 155.5 | 660 | 7:30 - 8:30 | 942 | 14:00 - 15:00 | 814 | 16:45 - 17:45 | 0
9:15 9:30 | 31 | 116 | 3 | 5 | 150 | 648.5 | 13:30 13:45 | 30 | 109 | 1 | 2 | 131 | 472 | 17:45 18:00 | 36 | 134 | 4 | 2 | 165 | 672.5 | 8:15 - 9:15 | 946 | 11:45 - 12:45 | 816.5 | 17:00 - 18:00 | 0
9:30 9:45 | 29 | 119 | 3 | 4 | 149.5 | 623.5 | 13:45 14:00 | 54 | 147 | 2 | 2 | 183 | 524.5 | 18:00 18:15 | 34 | 139 | 3 | 1 | 164.5 | 661.5 | 8:45 - 9:45 | 963 | 11:30 - 12:30 | 817.5 | 17:15 - 18:15 | 0
9:45 10:00 | 42 | 121 | 4 | 3 | 157.5 | 602.5 | 14:00 14:15 | 39 | 148 | 1 | 3 | 177 | 577.5 | 18:15 18:30 | 30 | 140 | 4 | 0 | 163 | 648 | 9:00 - 10:00 | 967 | 13:15 - 14:15 | 826 | 17:30 - 18:30 | 0
11:00 11:15 | 31 | 124 | 3 | 1 | 148 |  | 14:15 14:30 | 22 | 162 | 3 | 5 | 191.5 | 682.5 | 18:30 18:45 | 36 | 129 | 4 | 2 | 160 | 652.5 |  |  | 13:30 - 14:30 | 830 | 17:45 - 18:45 | 0
11:15 11:30 | 27 | 117 | 3 | 4 | 146.5 |  | 14:30 14:45 | 36 | 170 | 1 | 2 | 195 | 746.5 | 18:45 19:00 | 31 | 121 | 3 | 1 | 145 | 632.5 |  |  | 12:45 - 13:45 | 839.5 | 18:00 - 19:00 | 0
11:30 11:45 | 30 | 122 | 3 | 6 | 158 |  | 14:45 15:00 | 30 | 135 | 3 | 3 | 163.5 | 727 | [9 empty] | 13:00 - 14:00 | 845.5
MAÑANA |  | VOLUMEN MÁX = |  |  |  | 894 | MEDIO DÍA |  | VOLUMEN MÁX = |  |  |  | 746.5 | TARDE |  | VOLUMEN MÁX = |  |  |  | 672.5
|  | HORA MAX VOL |  |  | 7:30 - 8:30 |  |  |  | HORA MAX VOL |  |  | 13:45 - 14:45 |  |  |  | HORA MAX VOL |  |  | 17:00 - 18:00 |  |  |  | HORA MAX VOL
OBSERVACIONES:
11:00 11:15
11:15 11:30
11:30 11:45
11:45 12:00
12:00 12:15
12:15 12:30
12:30 12:45
12:45 13:00
13:00 13:15
13:15 13:30
13:30 13:45
13:45 14:00
14:00 14:15
14:15 14:30
14:30 14:45
14:45 15:00

## G-4
SDB
Formato Nº 4: VOLUMEN DE ARRIBOS
CONTRATO No. : |  |  |  | DE OBRA
DIRECCIÓN : |  |  | CALLE 80B- KR 42 |  |  |  |  | CRUCE No. : |  |  | 8042 |  |  |  | GRUPO No. : |  |  | 4(OR-OCC)
AFORADOR : |  |  | JULIO VASQUEZ |  |  |  |  | No. CARRILES : |  |  | 1 |  |  |  | FECHA : |  |  | 2016-07-11
HORAS | VEHÍCULOS |  |  |  | TOTAL V. Eq. | TOTAL V. Eq/H | HORAS | VEHÍCULOS |  |  |  | TOTAL V. Eq. | TOTAL V. Eq/H | HORAS | VEHÍCULOS |  |  |  | TOTAL V. Eq. | TOTAL V. Eq/H
| M | A | B | C |  |  |  | M | A | B | C |  |  |  | M | A | B | C
7:30 7:45 | 31 | 68 | 1 | 2 | 90.5 |  | 11:45 12:00 | 26 | 99 | 2 | 6 | 131 | 438 | 16:00 16:15 | 19 | 84 | 3 | 3 | 107 |  |  |  | 12:45 - 13:45 | 929.5
7:45 8:00 | 27 | 78 | 1 | 0 | 93.5 |  | 12:00 12:15 | 28 | 93 | 2 | 3 | 118.5 | 459.5 | 16:15 16:30 | 26 | 89 | 2 | 5 | 118.5 |  |  |  | 12:00 - 13:00 | 932.5
8:00 8:15 | 29 | 82 | 3 | 3 | 110 |  | 12:15 12:30 | 26 | 104 | 1 | 2 | 124 | 485 | 16:30 16:45 | 29 | 109 | 1 | 2 | 130.5 |  |  |  | 12:30 - 13:30 | 944.5
8:15 8:30 | 17 | 80 | 2 | 2 | 97.5 | 391.5 | 12:30 12:45 | 41 | 131 | 7 | 4 | 175.5 | 549 | 16:45 17:00 | 39 | 93 | 2 | 6 | 131.5 | 487.5 | 9:00 - 10:00 | 1077.5 | 12:15 - 13:15 | 950 | 16:00 - 17:00 | 0
8:30 8:45 | 14 | 65 | 2 | 2 | 81 | 382 | 12:45 13:00 | 32 | 115 | 3 | 2 | 142 | 560 | 17:00 17:15 | 44 | 93 | 0 | 1 | 117.5 | 498 | 8:45 - 9:45 | 1084 | 11:30 - 12:30 | 986 | 16:15 - 17:15 | 0
8:45 9:00 | 33 | 84 | 2 | 2 | 109.5 | 398 | 13:00 13:15 | 26 | 99 | 1 | 3 | 121.5 | 563 | 17:15 17:30 | 50 | 119 | 4 | 3 | 159.5 | 539 | 8:30 - 9:30 | 1088 | 11:15 - 12:15 | 1007 | 16:30 - 17:30 | 0
9:00 9:15 | 27 | 57 | 1 | 3 | 80 | 368 | 13:15 13:30 | 28 | 85 | 0 | 1 | 101.5 | 540.5 | 17:30 17:45 | 47 | 99 | 2 | 1 | 129 | 537.5 | 8:15 - 9:15 | 1121.5 | 11:45 - 12:45 | 1015.5 | 16:45 - 17:45 | 0
9:15 9:30 | 24 | 72 | 3 | 3 | 97.5 | 368 | 13:30 13:45 | 25 | 76 | 2 | 0 | 92.5 | 457.5 | 17:45 18:00 | 39 | 115 | 1 | 2 | 141.5 | 547.5 | 8:00 - 9:00 | 1162.5 | 11:00 - 12:00 | 1028.5 | 17:00 - 18:00 | 0
9:30 9:45 | 25 | 73 | 0 | 0 | 85.5 | 372.5 | 13:45 14:00 | 20 | 84 | 2 | 1 | 100.5 | 416 | 18:00 18:15 | 46 | 119 | 3 | 3 | 155.5 | 585.5 | 7:45 - 8:45 | 1171 | 13:00 - 14:00 | 1031 | 17:15 - 18:15 | 0
9:45 10:00 | 25 | 77 | 2 | 6 | 108.5 | 371.5 | 14:00 14:15 | 28 | 94 | 1 | 2 | 115 | 409.5 | 18:15 18:30 | 74 | 129 | 4 | 0 | 174 | 600 | 7:30 - 8:30 | 1205.5 | 13:15 - 14:15 | 1036.5 | 17:30 - 18:30 | 0
11:00 11:15 | 21 | 78 | 3 | 1 | 97 |  | 14:15 14:30 | 22 | 114 | 1 | 3 | 134.5 | 442.5 | 18:30 18:45 | 44 | 120 | 4 | 1 | 152.5 | 623.5 |  |  | 13:30 - 14:30 | 1058.5 | 17:45 - 18:45 | 0
11:15 11:30 | 29 | 80 | 2 | 0 | 98.5 |  | 14:30 14:45 | 23 | 115 | 3 | 3 | 140 | 490 | 18:45 19:00 | 36 | 97 | 3 | 0 | 121 | 603 |  |  | 13:45 - 14:45 | 1091.5 | 18:00 - 19:00 | 0
11:30 11:45 | 33 | 81 | 2 | 4 | 111.5 |  | 14:45 15:00 | 36 | 96 | 1 | 3 | 123.5 | 513 | [9 empty] | 14:00 - 15:00 | 1132
MAÑANA |  | VOLUMEN MÁX = |  |  |  | 398 | MEDIO DÍA |  | VOLUMEN MÁX = |  |  |  | 563 | TARDE |  | VOLUMEN MÁX = |  |  |  | 623.5
|  | HORA MAX VOL |  |  | 8:00 - 9:00 |  |  |  | HORA MAX VOL |  |  | 12:15 - 13:15 |  |  |  | HORA MAX VOL |  |  | 17:45 - 18:15 |  |  |  | HORA MAX VOL
OBSERVACIONES:
11:00 11:15
11:15 11:30
11:30 11:45
11:45 12:00
12:00 12:15
12:15 12:30
12:30 12:45
12:45 13:00
13:00 13:15
13:15 13:30
13:30 13:45
13:45 14:00
14:00 14:15
14:15 14:30
14:30 14:45
14:45 15:00

## G-Totales
SDB
Formato Nº 7: VOLUMEN DE ARRIBOS TOTAL DE LA INTERSECCIÓN
CONTRATO No. : |  |  |  | DE OBRA
DIRECCIÓN : |  |  | CALLE 80B- KR 42 |  |  |  |  | CRUCE No. : |  |  | 8042 |  |  |  | FECHA : |  |  | 2016-07-11
HORAS | VEHÍCULOS |  |  |  | TOTAL V. Eq. | TOTAL V. Eq/H | HORAS | VEHÍCULOS |  |  |  | TOTAL V. Eq. | TOTAL V. Eq/H | HORAS | VEHÍCULOS |  |  |  | TOTAL V. Eq. | TOTAL V. Eq/H
| M | A | B | C |  |  |  | M | A | B | C |  |  |  | M | A | B | C
7:30 7:45 | 272 | 632 | 35 | 9 | 860.5 |  | 11:45 12:00 | 128 | 524 | 32 | 12 | 682 | 2459.5 | 16:00 16:15 | 160 | 528 | 32 | 12 | 702 |  |  |  | 12:00 - 13:00 | 1745.5
7:45 8:00 | 265 | 625 | 34 | 3 | 833 |  | 12:00 12:15 | 139 | 412 | 26 | 10 | 558.5 | 2442.5 | 16:15 16:30 | 165 | 532 | 26 | 15 | 704 |  |  |  | 12:30 - 13:30 | 1755
8:00 8:15 | 239 | 599 | 32 | 7 | 800 |  | 12:15 12:30 | 141 | 573 | 25 | 11 | 721 | 2585 | 16:30 16:45 | 158 | 573 | 22 | 11 | 723.5 |  |  |  | 12:15 - 13:15 | 1763.5
8:15 8:30 | 187 | 545 | 72 | 8 | 802.5 | 3296 | 12:30 12:45 | 134 | 527 | 31 | 13 | 688.5 | 2650 | 16:45 17:00 | 186 | 532 | 28 | 17 | 723.5 | 2853 | 8:30 - 9:30 | 2015.5 | 12:45 - 13:45 | 1769 | 16:00 - 17:00 | 0
8:30 8:45 | 170 | 488 | 34 | 11 | 668.5 | 3104 | 12:45 13:00 | 122 | 456 | 35 | 7 | 604.5 | 2572.5 | 17:00 17:15 | 195 | 612 | 25 | 8 | 779.5 | 2930.5 | 9:00 - 10:00 | 2044.5 | 11:30 - 12:30 | 1803.5 | 16:15 - 17:15 | 0
8:45 9:00 | 159 | 509 | 30 | 8 | 668.5 | 2939.5 | 13:00 13:15 | 94 | 410 | 20 | 10 | 522 | 2536 | 17:15 17:30 | 227 | 630 | 31 | 11 | 833 | 3059.5 | 8:45 - 9:45 | 2047 | 11:15 - 12:15 | 1810.5 | 16:30 - 17:30 | 0
9:00 9:15 | 131 | 471 | 32 | 7 | 618 | 2757.5 | 13:15 13:30 | 67 | 339 | 18 | 4 | 418.5 | 2233.5 | 17:30 17:45 | 220 | 589 | 30 | 10 | 784 | 3120 | 8:15 - 9:15 | 2067.5 | 11:45 - 12:45 | 1832 | 16:45 - 17:45 | 0
9:15 9:30 | 137 | 445 | 36 | 13 | 618 | 2573 | 13:30 13:45 | 119 | 420 | 27 | 7 | 551 | 2096 | 17:45 18:00 | 212 | 589 | 31 | 5 | 769.5 | 3166 | 8:00 - 9:00 | 2079.5 | 11:00 - 12:00 | 1838.5 | 17:00 - 18:00 | 0
9:30 9:45 | 145 | 441 | 26 | 12 | 595.5 | 2500 | 13:45 14:00 | 157 | 478 | 25 | 5 | 619 | 2110.5 | 18:00 18:15 | 219 | 654 | 32 | 6 | 842.5 | 3229 | 7:45 - 8:45 | 2112.5 | 13:15 - 14:15 | 1862.5 | 17:15 - 18:15 | 0
9:45 10:00 | 142 | 428 | 34 | 16 | 607 | 2438.5 | 14:00 14:15 | 151 | 530 | 21 | 11 | 675 | 2263.5 | 18:15 18:30 | 254 | 675 | 30 | 8 | 882 | 3278 | 7:30 - 8:30 | 2147.5 | 13:00 - 14:00 | 1876.5 | 17:30 - 18:30 | 0
11:00 11:15 | 120 | 443 | 30 | 5 | 575.5 |  | 14:15 14:30 | 123 | 544 | 31 | 13 | 700 | 2545 | 18:30 18:45 | 212 | 631 | 35 | 5 | 819.5 | 3313.5 |  |  | 13:30 - 14:30 | 1888.5 | 17:45 - 18:45 | 0
11:15 11:30 | 118 | 427 | 30 | 13 | 578.5 |  | 14:30 14:45 | 135 | 552 | 30 | 10 | 704.5 | 2698.5 | 18:45 19:00 | 172 | 538 | 31 | 2 | 691 | 3235 |  |  | 13:45 - 14:45 | 1896 | 18:00 - 19:00 | 0
11:30 11:45 | 133 | 452 | 35 | 14 | 623.5 |  | 14:45 15:00 | 152 | 504 | 22 | 10 | 649 | 2728.5 | [9 empty] | 14:00 - 15:00 | 1946
MAÑANA |  | VOLUMEN MÁX = |  |  |  | 3296 | MEDIO DÍA |  | VOLUMEN MÁX = |  |  |  | 2728.5 | TARDE |  | VOLUMEN MÁX = |  |  |  | 3313.5
|  | HORA MAX VOL |  |  | 7:30 - 8:30 |  |  |  | HORA MAX VOL |  |  | 12:00 - 13:00 |  |  |  | HORA MAX VOL |  |  | 17:45 - 18:45 |  |  |  | HORA MAX VOL
OBSERVACIONES:
11:00 11:15
11:15 11:30
11:30 11:45
11:45 12:00
12:00 12:15
12:15 12:30
12:30 12:45
12:45 13:00
13:00 13:15
13:15 13:30
13:30 13:45
13:45 14:00
14:00 14:15
14:15 14:30
14:30 14:45
14:45 15:00

## G-5
SDB
Formato Nº 4: VOLUMEN DE ARRIBOS
CONTRATO No. : |  |  |  | DE OBRA
DIRECCIÓN : |  |  | CALLE 80B- KR 42 |  |  |  |  | CRUCE No. : |  |  | 8042 |  |  |  | GRUPO No. : |  |  | 5 (N-S)
AFORADOR : |  |  | GEOVANNIS GONZALEZ |  |  |  |  | No. CARRILES : |  |  | 2 |  |  |  | FECHA : |  |  | 2016-07-11
HORAS | VEHÍCULOS |  |  |  | TOTAL V. Eq. | TOTAL V. Eq/H | HORAS | VEHÍCULOS |  |  |  | TOTAL V. Eq. | TOTAL V. Eq/H | HORAS | VEHÍCULOS |  |  |  | TOTAL V. Eq. | TOTAL V. Eq/H
| M | A | B | C |  |  |  | M | A | B | C |  |  |  | M | A | B | C
7:30 7:45 | 2 | 22 | 2 | 0 | 27 |  | 11:45 12:00 | 2 | 32 | 4 | 1 | 43.5 | 143 | 16:00 16:15 | 4 | 12 | 4 | 2 | 27 |  |  |  | 12:45 - 13:45 | 929.5
7:45 8:00 | 4 | 35 | 4 | 0 | 45 |  | 12:00 12:15 | 5 | 26 | 5 | 0 | 38.5 | 149.5 | 16:15 16:30 | 4 | 13 | 4 | 1 | 25.5 |  |  |  | 12:00 - 13:00 | 932.5
8:00 8:15 | 3 | 33 | 2 | 0 | 38.5 |  | 12:15 12:30 | 4 | 30 | 2 | 0 | 36 | 150 | 16:30 16:45 | 3 | 15 | 6 | 3 | 36 |  |  |  | 12:30 - 13:30 | 944.5
8:15 8:30 | 3 | 29 | 3 | 0 | 36.5 | 147 | 12:30 12:45 | 2 | 32 | 2 | 0 | 37 | 155 | 16:45 17:00 | 8 | 15 | 8 | 1 | 37.5 | 126 | 9:00 - 10:00 | 1077.5 | 12:15 - 13:15 | 950 | 16:00 - 17:00 | 0
8:30 8:45 | 1 | 26 | 1 | 0 | 28.5 | 148.5 | 12:45 13:00 | 3 | 20 | 1 | 1 | 26 | 137.5 | 17:00 17:15 | 5 | 15 | 3 | 1 | 26 | 125 | 8:45 - 9:45 | 1084 | 11:30 - 12:30 | 986 | 16:15 - 17:15 | 0
8:45 9:00 | 2 | 28 | 1 | 1 | 33.5 | 137 | 13:00 13:15 | 1 | 30 | 3 | 1 | 39 | 138 | 17:15 17:30 | 6 | 22 | 7 | 1 | 41.5 | 141 | 8:30 - 9:30 | 1088 | 11:15 - 12:15 | 1007 | 16:30 - 17:30 | 0
9:00 9:15 | 2 | 26 | 1 | 0 | 29 | 127.5 | 13:15 13:30 | 2 | 24 | 1 | 0 | 27 | 129 | 17:30 17:45 | 4 | 29 | 3 | 2 | 42 | 147 | 8:15 - 9:15 | 1121.5 | 11:45 - 12:45 | 1015.5 | 16:45 - 17:45 | 0
9:15 9:30 | 2 | 20 | 1 | 0 | 23 | 114 | 13:30 13:45 | 3 | 21 | 2 | 1 | 29 | 121 | 17:45 18:00 | 8 | 20 | 9 | 0 | 42 | 151.5 | 8:00 - 9:00 | 1162.5 | 11:00 - 12:00 | 1028.5 | 17:00 - 18:00 | 0
9:30 9:45 | 2 | 25 | 3 | 0 | 32 | 117.5 | 13:45 14:00 | 3 | 28 | 2 | 0 | 33.5 | 128.5 | 18:00 18:15 | 7 | 25 | 6 | 2 | 45.5 | 171 | 7:45 - 8:45 | 1171 | 13:00 - 14:00 | 1031 | 17:15 - 18:15 | 0
9:45 10:00 | 1 | 28 | 2 | 0 | 32.5 | 116.5 | 14:00 14:15 | 4 | 15 | 1 | 0 | 19 | 108.5 | 18:15 18:30 | 6 | 19 | 6 | 2 | 39 | 168.5 | 7:30 - 8:30 | 1205.5 | 13:15 - 14:15 | 1036.5 | 17:30 - 18:30 | 0
11:00 11:15 | 6 | 27 | 1 | 0 | 32 |  | 14:15 14:30 | 1 | 20 | 2 | 0 | 24.5 | 106 | 18:30 18:45 | 4 | 14 | 7 | 1 | 32.5 | 159 |  |  | 13:30 - 14:30 | 1058.5 | 17:45 - 18:45 | 0
11:15 11:30 | 4 | 25 | 3 | 1 | 35.5 |  | 14:30 14:45 | 3 | 22 | 3 | 0 | 29.5 | 106.5 | 18:45 19:00 | 3 | 16 | 8 | 2 | 38.5 | 155.5 |  |  | 13:45 - 14:45 | 1091.5 | 18:00 - 19:00 | 0
11:30 11:45 | 9 | 25 | 0 | 1 | 32 |  | 14:45 15:00 | 1 | 26 | 2 | 0 | 30.5 | 103.5 | [9 empty] | 14:00 - 15:00 | 1132
MAÑANA |  | VOLUMEN MÁX = |  |  |  | 148.5 | MEDIO DÍA |  | VOLUMEN MÁX = |  |  |  | 155 | TARDE |  | VOLUMEN MÁX = |  |  |  | 171
|  | HORA MAX VOL |  |  | 7:45 - 8:45 |  |  |  | HORA MAX VOL |  |  | 11:45 - 12:45 |  |  |  | HORA MAX VOL |  |  | 17:15 - 18:15 |  |  |  | HORA MAX VOL
OBSERVACIONES:
11:00 11:15
11:15 11:30
11:30 11:45
11:45 12:00
12:00 12:15
12:15 12:30
12:30 12:45
12:45 13:00
13:00 13:15
13:15 13:30
13:30 13:45
13:45 14:00
14:00 14:15
14:15 14:30
14:30 14:45
14:45 15:00

## DIRECCIONALIDAD
SDB
Formato Nº 5: Volumen vehicular direccional
CONTRATO No.: |  | DE OBRA
DIRECCIÓN : |  | CALLE 80B- KR 42 |  |  |  |  | CRUCE No. : | 8042
AFORADOR: |  | ADOLFREDO FLOREZ |  |  |  |  | FECHA : | 2016-07-11
GRUPO No. | No. CARRILES | PERIODO | MOVIMIENTO | MOTOS | AUTOS | BUS | CAMIÓN | TOTAL EQUIVAL. | % DIRECC.
|  |  |  | M | A | B | C
1 (N-S) | 2 |  | IZQUIERDA | 3 | 29 | 3 | 0 | 36.5 | 7.841
|  | MAÑANA: | DIRECTOS | 91 | 274 | 21 | 5 | 374 | 80.3437
|  | 07:30 - 08:00 | DERECHA | 8 | 29 | 11 | 0 | 55 | 11.8153
|  |  | IZQUIERDA | 3 | 48 | 4 | 1 | 60 | 25.9179
|  | MEDIO DÍA: | DIRECTOS | 98 | 39 | 16 | 4 | 130 | 56.1555
|  | 11:00 - 11:30 | DERECHA | 5 | 21 | 9 | 0 | 41.5 | 17.9266
|  |  | IZQUIERDA | 10 | 65 | 5 | 0 | 80 | 11.4204
|  | TARDE: | DIRECTOS | 130 | 414 | 22 | 2 | 528 | 75.3747
|  | 17:00 - 17:30 | DERECHA | 37 | 50 | 12 | 0 | 92.5 | 13.2049
2 (S-N) | 2 |  | IZQUIERDA | 0 | 0 | 0 | 0 | 0 | 0,00
|  | MAÑANA: | DIRECTOS | 39 | 142 | 18 | 2 | 202.5 | 92.6773
|  | 08:00 - 08:30 | DERECHA | 4 | 10 | 2 | 0 | 16 | 7.3227
|  |  | IZQUIERDA | 0 | 0 | 0 | 0 | 0 | 0,00
|  | MEDIO DÍA: | DIRECTOS | 55 | 158 | 11 | 4 | 217.5 | 91.3866
|  | 11:30 - 12:00 | DERECHA | 1 | 12 | 4 | 0 | 20.5 | 8.6134
|  |  | IZQUIERDA | 0 | 0 | 0 | 0 | 0 | 0,00
|  | TARDE: | DIRECTOS | 44 | 168 | 12 | 1 | 216.5 | 95.585
|  | 17:30 - 18:00 | DERECHA | 6 | 5 | 1 | 0 | 10 | 4.415
3 (OCC-OR) | 1 |  | IZQUIERDA | 0 | 0 | 0 | 0 | 0 | 0,00
|  | MAÑANA: | DIRECTOS | 50 | 199 | 0 | 8 | 244 | 81.198
|  | 08:30 - 09:00 | DERECHA | 15 | 43 | 3 | 0 | 56.5 | 18.802
|  |  | IZQUIERDA | 0 | 0 | 0 | 0 | 0 | 0,00
|  | MEDIO DÍA: | DIRECTOS | 57 | 267 | 0 | 2 | 300.5 | 83.8215
|  | 12:00 - 12:30 | DERECHA | 9 | 38 | 4 | 3 | 58 | 16.1785
|  |  | IZQUIERDA | 0 | 0 | 0 | 0 | 0 | 0,00
|  | TARDE: | DIRECTOS | 55 | 250 | 3 | 3 | 291 | 83.8617
|  | 18:00 - 18:30 | DERECHA | 12 | 42 | 4 | 0 | 56 | 16.1383
4 (OR-OCC) | 1 |  | IZQUIERDA | 0 | 0 | 0 | 0 | 0 | 0,00
|  | MAÑANA: | DIRECTOS | 36 | 124 | 0 | 1 | 144.5 | 74.1026
|  | 09:00 - 09:30 | DERECHA | 16 | 32 | 4 | 1 | 50.5 | 25.8974
|  |  | IZQUIERDA | 0 | 0 | 0 | 0 | 0 | 0,00
|  | MEDIO DÍA: | DIRECTOS | 40 | 170 | 1 | 5 | 204.5 | 77.6091
|  | 12:30 - 13:00 | DERECHA | 19 | 41 | 3 | 1 | 59 | 22.3909
|  |  | IZQUIERDA | 0 | 0 | 0 | 0 | 0 | 0,00
|  | TARDE: | DIRECTOS | 71 | 187 | 4 | 1 | 233 | 85.192
|  | 18:30 - 19:00 | DERECHA | 9 | 30 | 3 | 0 | 40.5 | 14.808
OBSERVACIONES:

## DIAGRAMA DE VOL
CONTRATO DE CONCESION DE AMOBLAMIENTO URBANO
SISTEMA DE SEMAFIRIZACION
VOLUMENES VEHICULARES DE INTERSECCION SEMAFORIZADA
CIUDAD |  | BARRANQUILLA | [8 empty] | INTERSECCIÓN |  |  | CALLE 80B- KR 42 | [6 empty] | Nº EXTERNO |  |  | 8042 | [7 empty] | FECHA |  | 2016-07-11
|  |  | MAÑANA | [14 empty] | MEDIO DIA | [13 empty] | TARDE
TIEMPO | 7:45 | 8:00 | 8:15 | 8:30 | 8:45 | 9:00 | 9:15 | 9:30 | 9:45 | 10:00 |  | 11:15 | 11:30 | 11:45 | 12:00 | 12:15 | 12:30 | 12:45 | 13:00 | 13:15 | 13:30 | 13:45 | 14:00 | 14:15 | 14:30 | 14:45 | 15:00 | 16:15 | 16:30 | 16:45 | 17:00 | 17:15 | 17:30 | 17:45 | 18:00 | 18:15 | 18:30 | 18:45 | 19:00 | 7:45 | 8:00 | 8:15 | 8:30 | 8:45 | 9:00 | 9:15 | 9:30 | 9:45 | 10:00 | 11:15 | 11:30 | 11:45 | 12:00 | 12:15 | 12:30 | 12:45 | 13:00 | 13:15 | 13:30 | 13:45 | 14:00 | 14:15 | 14:30 | 14:45 | 15:00 | 16:15 | 16:30 | 16:45 | 17:00 | 17:15 | 17:30 | 17:45 | 18:00 | 18:15 | 18:30 | 18:45 | 19:00
[19 empty] | GRUPO |  | 1 | [21 empty] | 1262.5 | 1237.5 | 1151.5 | 1114.5 | 1065 | 1020.5 | 992.5 |  |  |  | 990 | 1035 | 1112 | 1128 | 1082 | 1013.5 | 878.5 | 808 | 773.5 | 802.5 | 861 | 909 | 960.5 |  |  |  | 1243 | 1307 | 1363.5 | 1395.5 | 1410 | 1429.5 | 1466.5 | 1475 | 1463
VOL-15MIN | 321.5 | 331 | 303 | 307 | 296.5 | 245 | 266 | 257.5 | 252 | 217 |  | 226 | 235 | 250 | 279 | 271 | 312 | 266 | 233 | 202.5 | 177 | 195.5 | 198.5 | 231.5 | 235.5 | 243.5 | 250 | 276.5 | 309 | 333.5 | 324 | 340.5 | 365.5 | 365.5 | 338.5 | 360 | 402.5 | 374 | 326.5
VOL-HORA |  |  |  | 1262.5 | 1237.5 | 1151.5 | 1114.5 | 1065 | 1020.5 | 992.5 |  |  |  |  | 990 | 1035 | 1112 | 1128 | 1082 | 1013.5 | 878.5 | 808 | 773.5 | 802.5 | 861 | 909 | 960.5 |  |  |  | 1243 | 1307 | 1363.5 | 1395.5 | 1410 | 1429.5 | 1466.5 | 1475 | 1463
MOV DIRC |  | IZQ | 7.841% |  | DIR | 80.34% |  | DER | 11.82% |  |  |  |  | IZQ | 25.92% |  |  |  | DIR | 56.16% |  |  |  | DER | 17.93% |  |  |  | IZQ | 11.42% |  |  |  | DIR | 75.37% |  |  | DER | 13.2%
VOL MAX | 1262.5 | IZQ | 98.993 |  | DIR | 1014.3394 |  | DER | 149.1676 |  |  | 1128 |  | IZQ | 292.3542 |  |  |  | DIR | 633.4341 |  |  |  | DER | 202.2117 |  |  | 1475 | IZQ | 168.4511 |  |  |  | DIR | 1111.7773 |  |  | DER | 194.7716
[19 empty] | GRUPO |  | 2
VOL-15MIN | 217.5 | 192.5 | 179 | 159 | 116.5 | 135.5 | 126.5 | 113 | 108.5 | 124 |  | 104.5 | 98.5 | 104 | 113 | 127.5 | 139.5 | 102 | 99 | 74 | 53.5 | 132 | 137 | 151.5 | 138.5 | 126 | 112 | 134 | 104 | 118.5 | 115.5 | 146 | 131.5 | 134 | 124.5 | 162.5 | 142.5 | 133 | 98.5 |  |  |  | 748 | 647 | 590 | 537.5 | 491.5 | 483.5 | 472 |  |  |  | 420 | 443 | 484 | 482 | 468 | 414.5 | 328.5 | 358.5 | 396.5 | 474 | 559 | 553 | 528 |  |  |  | 472 | 484 | 511.5 | 527 | 536 | 552.5 | 563.5 | 562.5 | 536.5
VOL-HORA |  |  |  | 748 | 647 | 590 | 537.5 | 491.5 | 483.5 | 472 |  |  |  |  | 420 | 443 | 484 | 482 | 468 | 414.5 | 328.5 | 358.5 | 396.5 | 474 | 559 | 553 | 528 |  |  |  | 472 | 484 | 511.5 | 527 | 536 | 552.5 | 563.5 | 562.5 | 536.5 |  |  |  | 391.5 | 382 | 398 | 368 | 368 | 372.5 | 371.5 |  |  |  | 438 | 459.5 | 485 | 549 | 560 | 563 | 540.5 | 457.5 | 416 | 409.5 | 442.5 | 490 | 513 |  |  |  | 487.5 | 498 | 539 | 537.5 | 547.5 | 585.5 | 600 | 623.5 | 603
MOV DIRC |  | IZQ | 0% |  | DIR | 92.68% |  | DER | 7.323% |  |  |  |  | IZQ | 0% |  |  |  | DIR | 91.39% |  |  |  | DER | 8.613% |  |  |  | IZQ | 0% |  |  |  | DIR | 95.58% |  |  | DER | 4.415% |  |  |  | 894 | 837.5 | 800 | 737.5 | 648.5 | 623.5 | 602.5 |  |  |  | 611.5 | 505 | 504 | 491 | 462.5 | 545 | 486 | 472 | 524.5 | 577.5 | 682.5 | 746.5 | 727 |  |  |  | 650.5 | 641.5 | 645.5 | 660 | 672.5 | 661.5 | 648 | 652.5 | 632.5
VOL MAX | 748 | IZQ | 0 |  | DIR | 693.2265 |  | DER | 54.7735 |  |  | 559 |  | IZQ | 0 |  |  |  | DIR | 510.8508 |  |  |  | DER | 48.1492 |  |  | 563.5 | IZQ | 0 |  |  |  | DIR | 538.6214 |  |  | DER | 24.8786
[19 empty] | GRUPO |  | 3 | [21 empty] | 3296 | 3104 | 2939.5 | 2757.5 | 2573 | 2500 | 2438.5 |  |  |  | 2459.5 | 2442.5 | 2585 | 2650 | 2572.5 | 2536 | 2233.5 | 2096 | 2110.5 | 2263.5 | 2545 | 2698.5 | 2728.5 |  |  |  | 2853 | 2930.5 | 3059.5 | 3120 | 3166 | 3229 | 3278 | 3313.5 | 3235
VOL-15MIN | 231 | 216 | 208 | 239 | 174.5 | 178.5 | 145.5 | 150 | 149.5 | 157.5 |  | 148 | 146.5 | 158 | 159 | 41.5 | 145.5 | 145 | 130.5 | 124 | 86.5 | 131 | 183 | 177 | 191.5 | 195 | 163.5 | 184.5 | 172.5 | 141 | 152.5 | 175.5 | 176.5 | 155.5 | 165 | 164.5 | 163 | 160 | 145
VOL-HORA |  |  |  | 894 | 837.5 | 800 | 737.5 | 648.5 | 623.5 | 602.5 |  |  |  |  | 611.5 | 505 | 504 | 491 | 462.5 | 545 | 486 | 472 | 524.5 | 577.5 | 682.5 | 746.5 | 727 |  |  |  | 650.5 | 641.5 | 645.5 | 660 | 672.5 | 661.5 | 648 | 652.5 | 632.5
MOV DIRC |  | IZQ | 0% |  | DIR | 81.2% |  | DER | 18.8% |  |  |  |  | IZQ | 0% |  |  |  | DIR | 83.82% |  |  |  | DER | 16.18% |  |  |  | IZQ | 0% |  |  |  | DIR | 83.86% |  |  | DER | 16.14%
VOL MAX | 894 | IZQ | 0 |  | DIR | 725.9101 |  | DER | 168.0899 |  |  | 746.5 |  | IZQ | 0 |  |  |  | DIR | 625.7273 |  |  |  | DER | 120.7727 |  |  | 672.5 | IZQ | 0 |  |  |  | DIR | 563.9697 |  |  | DER | 108.5303
[19 empty] | GRUPO |  | 4
VOL-15MIN | 90.5 | 93.5 | 110 | 97.5 | 81 | 109.5 | 80 | 97.5 | 85.5 | 108.5 |  | 97 | 98.5 | 111.5 | 131 | 118.5 | 124 | 175.5 | 142 | 121.5 | 101.5 | 92.5 | 100.5 | 115 | 134.5 | 140 | 123.5 | 107 | 118.5 | 130.5 | 131.5 | 117.5 | 159.5 | 129 | 141.5 | 155.5 | 174 | 152.5 | 121
VOL-HORA |  |  |  | 391.5 | 382 | 398 | 368 | 368 | 372.5 | 371.5 |  |  |  |  | 438 | 459.5 | 485 | 549 | 560 | 563 | 540.5 | 457.5 | 416 | 409.5 | 442.5 | 490 | 513 |  |  |  | 487.5 | 498 | 539 | 537.5 | 547.5 | 585.5 | 600 | 623.5 | 603
MOV DIRC |  | IZQ | 0% |  | DIR | 74.1% |  | DER | 25.9% |  |  |  |  | IZQ | 0% |  |  |  | DIR | 77.61% |  |  |  | DER | 22.39% |  |  |  | IZQ | 0% |  |  |  | DIR | 85.19% |  |  | DER | 14.81%
VOL MAX | 398 | IZQ | 0 |  | DIR | 294.9282 |  | DER | 103.0718 |  |  | 563 |  | IZQ | 0 |  |  |  | DIR | 436.9393 |  |  |  | DER | 126.0607 |  |  | 623.5 | IZQ | 0 |  |  |  | DIR | 531.1718 |  |  | DER | 92.3282
[19 empty] | GRUPO |  | TOTAL
VOL-15MIN | 860.5 | 833 | 800 | 802.5 | 668.5 | 668.5 | 618 | 618 | 595.5 | 607 |  | 575.5 | 578.5 | 623.5 | 682 | 558.5 | 721 | 688.5 | 604.5 | 522 | 418.5 | 551 | 619 | 675 | 700 | 704.5 | 649 | 702 | 704 | 723.5 | 723.5 | 779.5 | 833 | 784 | 769.5 | 842.5 | 882 | 819.5 | 691
VOL-HORA |  |  |  | 3296 | 3104 | 2939.5 | 2757.5 | 2573 | 2500 | 2438.5 |  |  |  |  | 2459.5 | 2442.5 | 2585 | 2650 | 2572.5 | 2536 | 2233.5 | 2096 | 2110.5 | 2263.5 | 2545 | 2698.5 | 2728.5 |  |  |  | 2853 | 2930.5 | 3059.5 | 3120 | 3166 | 3229 | 3278 | 3313.5 | 3235
s
Constru eñales
S.A.