## G-1
SDB
Formato Nº 4: VOLUMEN DE ARRIBOS
CONTRATO No. : |  |  |  | DE OBRA
DIRECCIÓN : |  |  | CALLE 82 X CARRERA 51 |  |  |  |  | CRUCE No. : | [6 empty] | GRUPO No. : |  |  | 1 (N-S)
AFORADOR : |  |  | GEOVANNIS GONZALEZ |  |  |  |  | No. CARRILES : |  |  | 2 |  |  |  | FECHA : |  |  | 2016-07-26
HORAS | VEHÍCULOS |  |  |  | TOTAL V. Eq. | TOTAL V. Eq/H | HORAS | VEHÍCULOS |  |  |  | TOTAL V. Eq. | TOTAL V. Eq/H | HORAS | VEHÍCULOS |  |  |  | TOTAL V. Eq. | TOTAL V. Eq/H
| M | A | B | C |  |  |  | M | A | B | C |  |  |  | M | A | B | C
6:00 6:15 | 20 | 71 | 3 | 1 | 89.5 |  | 11:00 11:15 | 60 | 206 | 10 | 4 | 266 |  | 16:00 16:15 | 52 | 178 | 9 | 5 | 234.5
6:15 6:30 | 27 | 96 | 7 | 2 | 128.5 |  | 11:15 11:30 | 58 | 250 | 8 | 9 | 317.5 |  | 16:15 16:30 | 61 | 191 | 10 | 6 | 256.5
6:30 6:45 | 19 | 154 | 10 | 0 | 183.5 |  | 11:30 11:45 | 68 | 247 | 7 | 5 | 307.5 |  | 16:30 16:45 | 64 | 214 | 10 | 8 | 286
6:45 7:00 | 33 | 189 | 7 | 1 | 222 | 623.5 | 11:45 12:00 | 66 | 237 | 10 | 4 | 300 | 1191 | 16:45 17:00 | 69 | 219 | 11 | 5 | 288 | 1065
7:00 7:15 | 47 | 201 | 14 | 3 | 260 | 794 | 12:00 12:15 | 67 | 227 | 5 | 5 | 283 | 1208 | 17:00 17:15 | 75 | 207 | 10 | 6 | 279.5 | 1110
7:15 7:30 | 33 | 207 | 12 | 1 | 250 | 915.5 | 12:15 12:30 | 54 | 200 | 9 | 6 | 260 | 1150.5 | 17:15 17:30 | 64 | 207 | 7 | 3 | 260.5 | 1114
7:30 7:45 | 47 | 187 | 12 | 3 | 242 | 974 | 12:30 12:45 | 50 | 211 | 8 | 1 | 254.5 | 1097.5 | 17:30 17:45 | 56 | 201 | 6 | 3 | 248.5 | 1076.5
7:45 8:00 | 57 | 204 | 13 | 2 | 263.5 | 1015.5 | 12:45 13:00 | 45 | 207 | 11 | 1 | 254 | 1051.5 | 17:45 18:00 | 66 | 210 | 9 | 3 | 268.5 | 1057
8:00 8:15 | 62 | 217 | 13 | 1 | 276.5 | 1032 | 13:00 13:15 | 42 | 169 | 10 | 5 | 222.5 | 991 | 18:00 18:15 | 92 | 208 | 7 | 2 | 273 | 1050.5
8:15 8:30 | 51 | 206 | 10 | 2 | 256.5 | 1038.5 | 13:15 13:30 | 48 | 158 | 7 | 3 | 203.5 | 934.5 | 18:15 18:30 | 55 | 145 | 10 | 1 | 195 | 985
8:30 8:45 | 68 | 208 | 13 | 3 | 275.5 | 1072 | 13:30 13:45 | 37 | 166 | 10 | 5 | 217 | 897 | 18:30 18:45 | 52 | 187 | 10 | 3 | 240.5 | 977
8:45 9:00 | 60 | 197 | 15 | 5 | 269.5 | 1078 | 13:45 14:00 | 36 | 196 | 7 | 2 | 233 | 876 | 18:45 19:00 | 43 | 160 | 6 | 0 | 193.5 | 902
[14 empty] | 19:00 19:15 | 56 | 241 | 14 | 0 | 297 | 926
[14 empty] | 19:15 19:30 | 44 | 195 | 10 | 2 | 242 | 973
[14 empty] | 19:30 19:45 | 41 | 179 | 6 | 0 | 211.5 | 944
[14 empty] | 19:45 20:00 | 33 | 174 | 11 | 0 | 212.5 | 963
MAÑANA |  | VOLUMEN MÁX = |  |  |  | 1078 | MEDIO DÍA |  | VOLUMEN MÁX = |  |  |  | 1208 | TARDE |  | VOLUMEN MÁX = |  |  |  | 1114
|  | HORA MAX VOL |  |  | 8:00 - 9:00 |  |  |  | HORA MAX VOL |  |  | 11:15 - 12:15 |  |  |  | HORA MAX VOL |  |  | 16:30 - 17:30
OBSERVACIONES:
11:00 11:15
11:15 11:30
11:30 11:45
11:45 12:00
12:00 12:15
12:15 12:30
12:30 12:45
12:45 13:00
13:00 13:15
13:15 13:30
13:30 13:45
13:45 14:00
14:00 14:15
14:15 14:30
14:30 14:45
14:45 15:00
15:00 15:15
15:15 15:30

## G-2 (hidden)
SDB
Formato Nº 4: VOLUMEN DE ARRIBOS
CONTRATO No. : |  |  |  | DE OBRA
DIRECCIÓN : |  |  | CALLE 82 X CARRERA 51 |  |  |  |  | CRUCE No. : |  |  | 0 |  |  |  | GRUPO No. : |  |  | 2 (S - N)
AFORADOR : | [7 empty] | No. CARRILES : | [6 empty] | FECHA : |  |  | 2016-07-26
HORAS | VEHÍCULOS |  |  |  | TOTAL V. Eq. | TOTAL V. Eq/H | HORAS | VEHÍCULOS |  |  |  | TOTAL V. Eq. | TOTAL V. Eq/H | HORAS | VEHÍCULOS |  |  |  | TOTAL V. Eq. | TOTAL V. Eq/H
| M | A | B | C |  |  |  | M | A | B | C |  |  |  | M | A | B | C
6:00 6:15 |  |  |  |  | 0 |  | 11:00 11:15 |  |  |  |  | 0 |  | 16:00 16:15 |  |  |  |  | 0
6:15 6:30 |  |  |  |  | 0 |  | 11:15 11:30 |  |  |  |  | 0 |  | 16:15 16:30 |  |  |  |  | 0
6:30 6:45 |  |  |  |  | 0 |  | 11:30 11:45 |  |  |  |  | 0 |  | 16:30 16:45 |  |  |  |  | 0
6:45 7:00 |  |  |  |  | 0 | 0 | 11:45 12:00 |  |  |  |  | 0 | 0 | 16:45 17:00 |  |  |  |  | 0 | 0
7:00 7:15 |  |  |  |  | 0 | 0 | 12:00 12:15 |  |  |  |  | 0 | 0 | 17:00 17:15 |  |  |  |  | 0 | 0
7:15 7:30 |  |  |  |  | 0 | 0 | 12:15 12:30 |  |  |  |  | 0 | 0 | 17:15 17:30 |  |  |  |  | 0 | 0
7:30 7:45 |  |  |  |  | 0 | 0 | 12:30 12:45 |  |  |  |  | 0 | 0 | 17:30 17:45 |  |  |  |  | 0 | 0
7:45 8:00 |  |  |  |  | 0 | 0 | 12:45 13:00 |  |  |  |  | 0 | 0 | 17:45 18:00 |  |  |  |  | 0 | 0
8:00 8:15 |  |  |  |  | 0 | 0 | 13:00 13:15 |  |  |  |  | 0 | 0 | 18:00 18:15 |  |  |  |  | 0 | 0
8:15 8:30 |  |  |  |  | 0 | 0 | 13:15 13:30 |  |  |  |  | 0 | 0 | 18:15 18:30 |  |  |  |  | 0 | 0
8:30 8:45 |  |  |  |  | 0 | 0 | 13:30 13:45 |  |  |  |  | 0 | 0 | 18:30 18:45 |  |  |  |  | 0 | 0
8:45 9:00 |  |  |  |  | 0 | 0 | 13:45 14:00 |  |  |  |  | 0 | 0 | 18:45 19:00 |  |  |  |  | 0 | 0
[14 empty] | 19:00 19:15 |  |  |  |  | 0 | 0
[14 empty] | 19:15 19:30 |  |  |  |  | 0 | 0
[14 empty] | 19:30 19:45 |  |  |  |  | 0 | 0
[14 empty] | 19:45 20:00 |  |  |  |  | 0 | 0
MAÑANA |  | VOLUMEN MÁX = |  |  |  | 0 | MEDIO DÍA |  | VOLUMEN MÁX = |  |  |  | 0 | TARDE |  | VOLUMEN MÁX = |  |  |  | 0
|  | HORA MAX VOL |  |  | 7:15 - 8:15 |  |  |  | HORA MAX VOL |  |  | 12:00 - 13:00 |  |  |  | HORA MAX VOL |  |  | 17:30 - 18:30
OBSERVACIONES:
11:00 11:15
11:15 11:30
11:30 11:45
11:45 12:00
12:00 12:15
12:15 12:30
12:30 12:45
12:45 13:00
13:00 13:15
13:15 13:30
13:30 13:45
13:45 14:00
14:00 14:15
14:15 14:30
14:30 14:45
14:45 15:00
15:00 15:15
15:15 15:30

## G-3
SDB
Formato Nº 4: VOLUMEN DE ARRIBOS
CONTRATO No. : |  |  |  | DE OBRA
DIRECCIÓN : |  |  | CALLE 82 X CARRERA 51 |  |  |  |  | CRUCE No. : |  |  | 0 |  |  |  | GRUPO No. : |  |  | 3 (OCC-ORI)
AFORADOR : |  |  | JULIO VASQUEZ |  |  |  |  | No. CARRILES : |  |  | 2 |  |  |  | FECHA : |  |  | 2016-07-26
HORAS | VEHÍCULOS |  |  |  | TOTAL V. Eq. | TOTAL V. Eq/H | HORAS | VEHÍCULOS |  |  |  | TOTAL V. Eq. | TOTAL V. Eq/H | HORAS | VEHÍCULOS |  |  |  | TOTAL V. Eq. | TOTAL V. Eq/H
| M | A | B | C |  |  |  | M | A | B | C |  |  |  | M | A | B | C
6:00 6:15 | 6 | 15 | 0 | 0 | 18 |  | 11:00 11:15 | 26 | 65 | 0 | 0 | 78 |  | 16:00 16:15 | 14 | 58 | 0 | 1 | 67.5
6:15 6:30 | 4 | 13 | 0 | 0 | 15 |  | 11:15 11:30 | 32 | 68 | 0 | 3 | 91.5 |  | 16:15 16:30 | 25 | 65 | 0 | 0 | 77.5
6:30 6:45 | 7 | 16 | 0 | 0 | 19.5 |  | 11:30 11:45 | 24 | 59 | 0 | 1 | 73.5 |  | 16:30 16:45 | 21 | 54 | 0 | 1 | 67
6:45 7:00 | 9 | 44 | 0 | 1 | 51 | 103.5 | 11:45 12:00 | 18 | 62 | 0 | 3 | 78.5 | 321.5 | 16:45 17:00 | 18 | 57 | 0 | 0 | 66 | 278
7:00 7:15 | 11 | 61 | 0 | 1 | 69 | 154.5 | 12:00 12:15 | 15 | 75 | 0 | 2 | 87.5 | 331 | 17:00 17:15 | 20 | 72 | 0 | 1 | 84.5 | 295
7:15 7:30 | 9 | 39 | 0 | 1 | 46 | 185.5 | 12:15 12:30 | 18 | 79 | 0 | 2 | 93 | 332.5 | 17:15 17:30 | 17 | 79 | 0 | 3 | 95 | 312.5
7:30 7:45 | 18 | 65 | 0 | 0 | 74 | 240 | 12:30 12:45 | 20 | 66 | 0 | 2 | 81 | 340 | 17:30 17:45 | 16 | 81 | 0 | 1 | 91.5 | 337
7:45 8:00 | 27 | 64 | 0 | 1 | 80 | 269 | 12:45 13:00 | 15 | 48 | 0 | 0 | 55.5 | 317 | 17:45 18:00 | 20 | 54 | 0 | 0 | 64 | 335
8:00 8:15 | 24 | 70 | 0 | 1 | 84.5 | 284.5 | 13:00 13:15 | 20 | 46 | 0 | 0 | 56 | 285.5 | 18:00 18:15 | 21 | 62 | 0 | 0 | 72.5 | 323
8:15 8:30 | 19 | 73 | 0 | 0 | 82.5 | 321 | 13:15 13:30 | 11 | 51 | 0 | 0 | 56.5 | 249 | 18:15 18:30 | 23 | 58 | 0 | 1 | 72 | 300
8:30 8:45 | 19 | 60 | 0 | 0 | 69.5 | 316.5 | 13:30 13:45 | 10 | 42 | 0 | 0 | 47 | 215 | 18:30 18:45 | 17 | 49 | 0 | 0 | 57.5 | 266
8:45 9:00 | 13 | 39 | 0 | 1 | 48 | 284.5 | 13:45 14:00 | 18 | 61 | 0 | 1 | 72.5 | 232 | 18:45 19:00 | 14 | 41 | 0 | 0 | 48 | 250
[14 empty] | 19:00 19:15 | 14 | 37 | 0 | 0 | 44 | 221.5
[14 empty] | 19:15 19:30 | 7 | 32 | 0 | 0 | 35.5 | 185
[14 empty] | 19:30 19:45 | 14 | 36 | 0 | 0 | 43 | 170.5
[14 empty] | 19:45 20:00 | 6 | 27 | 0 | 0 | 30 | 152.5
MAÑANA |  | VOLUMEN MÁX = |  |  |  | 321 | MEDIO DÍA |  | VOLUMEN MÁX = |  |  |  | 340 | TARDE |  | VOLUMEN MÁX = |  |  |  | 337
|  | HORA MAX VOL |  |  | 7:30 - 8:30 |  |  |  | HORA MAX VOL |  |  | 11:45 - 12:45 |  |  |  | HORA MAX VOL |  |  | 16:45 - 17:45
OBSERVACIONES:
11:00 11:15
11:15 11:30
11:30 11:45
11:45 12:00
12:00 12:15
12:15 12:30
12:30 12:45
12:45 13:00
13:00 13:15
13:15 13:30
13:30 13:45
13:45 14:00
14:00 14:15
14:15 14:30
14:30 14:45
14:45 15:00
15:00 15:15
15:15 15:30

## G-4
SDB
Formato Nº 4: VOLUMEN DE ARRIBOS
CONTRATO No. : |  |  |  | DE OBRA
DIRECCIÓN : |  |  | CALLE 82 X CARRERA 51 |  |  |  |  | CRUCE No. : |  |  | 0 |  |  |  | GRUPO No. : |  |  | 4 (ORI-OCC)
AFORADOR : |  |  | IVAN FONSECA |  |  |  |  | No. CARRILES : |  |  | 2 |  |  |  | FECHA : |  |  | 2016-07-26
HORAS | VEHÍCULOS |  |  |  | TOTAL V. Eq. | TOTAL V. Eq/H | HORAS | VEHÍCULOS |  |  |  | TOTAL V. Eq. | TOTAL V. Eq/H | HORAS | VEHÍCULOS |  |  |  | TOTAL V. Eq. | TOTAL V. Eq/H
| M | A | B | C |  |  |  | M | A | B | C |  |  |  | M | A | B | C
6:00 6:15 | 4 | 15 | 0 | 0 | 17 |  | 11:00 11:15 | 30 | 106 | 0 | 2 | 126 |  | 16:00 16:15 | 46 | 117 | 0 | 2 | 145
6:15 6:30 | 6 | 17 | 1 | 0 | 22 |  | 11:15 11:30 | 40 | 129 | 0 | 2 | 154 |  | 16:15 16:30 | 34 | 110 | 0 | 3 | 134.5
6:30 6:45 | 7 | 25 | 0 | 0 | 28.5 |  | 11:30 11:45 | 36 | 124 | 0 | 7 | 159.5 |  | 16:30 16:45 | 36 | 107 | 0 | 3 | 132.5
6:45 7:00 | 18 | 47 | 0 | 1 | 58.5 | 126 | 11:45 12:00 | 29 | 128 | 0 | 1 | 145 | 584.5 | 16:45 17:00 | 43 | 105 | 0 | 4 | 136.5 | 548.5
7:00 7:15 | 12 | 49 | 0 | 2 | 60 | 169 | 12:00 12:15 | 36 | 124 | 0 | 2 | 147 | 605.5 | 17:00 17:15 | 23 | 94 | 0 | 2 | 110.5 | 514
7:15 7:30 | 15 | 54 | 0 | 0 | 61.5 | 208.5 | 12:15 12:30 | 25 | 115 | 0 | 2 | 132.5 | 584 | 17:15 17:30 | 58 | 146 | 0 | 3 | 182.5 | 562
7:30 7:45 | 17 | 71 | 1 | 1 | 84 | 264 | 12:30 12:45 | 22 | 128 | 0 | 0 | 139 | 563.5 | 17:30 17:45 | 44 | 110 | 0 | 1 | 134.5 | 564
7:45 8:00 | 22 | 58 | 0 | 0 | 69 | 274.5 | 12:45 13:00 | 34 | 133 | 0 | 1 | 152.5 | 571 | 17:45 18:00 | 31 | 116 | 0 | 0 | 131.5 | 559
8:00 8:15 | 33 | 59 | 0 | 2 | 80.5 | 295 | 13:00 13:15 | 19 | 64 | 0 | 1 | 76 | 500 | 18:00 18:15 | 29 | 131 | 0 | 2 | 150.5 | 599
8:15 8:30 | 15 | 57 | 0 | 1 | 67 | 300.5 | 13:15 13:30 | 18 | 70 | 0 | 3 | 86.5 | 454 | 18:15 18:30 | 24 | 121 | 0 | 2 | 138 | 554.5
8:30 8:45 | 21 | 68 | 0 | 0 | 78.5 | 295 | 13:30 13:45 | 25 | 68 | 0 | 3 | 88 | 403 | 18:30 18:45 | 31 | 138 | 0 | 3 | 161 | 581
8:45 9:00 | 31 | 57 | 0 | 2 | 77.5 | 303.5 | 13:45 14:00 | 24 | 87 | 0 | 0 | 99 | 349.5 | 18:45 19:00 | 26 | 83 | 0 | 0 | 96 | 545.5
[14 empty] | 19:00 19:15 | 18 | 79 | 0 | 0 | 88 | 483
[14 empty] | 19:15 19:30 | 24 | 75 | 0 | 2 | 92 | 437
[14 empty] | 19:30 19:45 | 15 | 53 | 0 | 0 | 60.5 | 336.5
[14 empty] | 19:45 20:00 | 10 | 44 | 0 | 0 | 49 | 289.5
MAÑANA |  | VOLUMEN MÁX = |  |  |  | 303.5 | MEDIO DÍA |  | VOLUMEN MÁX = |  |  |  | 605.5 | TARDE |  | VOLUMEN MÁX = |  |  |  | 599
|  | HORA MAX VOL |  |  | 8:00 - 9:00 |  |  |  | HORA MAX VOL |  |  | 11:15 - 12:15 |  |  |  | HORA MAX VOL |  |  | 17:15 - 18:15
OBSERVACIONES:
11:00 11:15
11:15 11:30
11:30 11:45
11:45 12:00
12:00 12:15
12:15 12:30
12:30 12:45
12:45 13:00
13:00 13:15
13:15 13:30
13:30 13:45
13:45 14:00
14:00 14:15
14:15 14:30
14:30 14:45
14:45 15:00
15:00 15:15
15:15 15:30

## G-TOTAL
SDB
Formato Nº 4: VOLUMEN DE ARRIBOS
CONTRATO No. : |  |  |  | DE OBRA
DIRECCIÓN : |  |  | CALLE 82 X CARRERA 51 |  |  |  |  | CRUCE No. : |  |  | 0 |  |  |  | GRUPO No. : |  |  | 1 (N-S)
[15 empty] | FECHA : |  |  | 2016-07-26
HORAS | VEHÍCULOS |  |  |  | TOTAL V. Eq. | TOTAL V. Eq/H | HORAS | VEHÍCULOS |  |  |  | TOTAL V. Eq. | TOTAL V. Eq/H | HORAS | VEHÍCULOS |  |  |  | TOTAL V. Eq. | TOTAL V. Eq/H
| M | A | B | C |  |  |  | M | A | B | C |  |  |  | M | A | B | C
6:30 6:45 | 30 | 101 | 3 | 1 | 124.5 |  | 11:00 11:15 | 116 | 377 | 10 | 6 | 470 |  | 15:30 15:45 | 112 | 353 | 9 | 8 | 447
6:45 7:00 | 37 | 126 | 8 | 2 | 165.5 |  | 11:15 11:30 | 130 | 447 | 8 | 14 | 563 |  | 15:45 16:00 | 120 | 366 | 10 | 9 | 468.5
7:00 7:15 | 33 | 195 | 10 | 0 | 231.5 |  | 11:30 11:45 | 128 | 430 | 7 | 13 | 540.5 |  | 16:00 16:15 | 121 | 375 | 10 | 12 | 485.5
7:15 7:30 | 60 | 280 | 7 | 3 | 331.5 | 853 | 11:45 12:00 | 113 | 427 | 10 | 8 | 523.5 | 2097 | 16:15 16:30 | 130 | 381 | 11 | 9 | 490.5 | 1891.5
7:30 7:45 | 70 | 311 | 14 | 6 | 389 | 1117.5 | 12:00 12:15 | 118 | 426 | 5 | 9 | 517.5 | 2144.5 | 16:30 16:45 | 118 | 373 | 10 | 9 | 474.5 | 1919
7:45 8:00 | 57 | 300 | 12 | 2 | 357.5 | 1309.5 | 12:15 12:30 | 97 | 394 | 9 | 10 | 485.5 | 2067 | 16:45 17:00 | 139 | 432 | 7 | 9 | 538 | 1988.5
8:00 8:15 | 82 | 323 | 13 | 4 | 400 | 1478 | 12:30 12:45 | 92 | 405 | 8 | 3 | 474.5 | 2001 | 17:00 17:15 | 116 | 392 | 6 | 5 | 474.5 | 1977.5
8:15 8:30 | 106 | 326 | 13 | 3 | 412.5 | 1559 | 12:45 13:00 | 94 | 388 | 11 | 2 | 462 | 1939.5 | 17:15 17:30 | 117 | 380 | 9 | 3 | 464 | 1951
8:30 8:45 | 119 | 346 | 13 | 4 | 441.5 | 1611.5 | 13:00 13:15 | 81 | 279 | 10 | 6 | 354.5 | 1776.5 | 17:30 17:45 | 142 | 401 | 7 | 4 | 496 | 1972.5
8:45 9:00 | 85 | 336 | 10 | 3 | 406 | 1660 | 13:15 13:30 | 77 | 279 | 7 | 6 | 346.5 | 1637.5 | 17:45 18:00 | 102 | 324 | 10 | 4 | 405 | 1839.5
9:00 9:15 | 108 | 336 | 13 | 3 | 423.5 | 1683.5 | 13:30 13:45 | 72 | 276 | 10 | 8 | 352 | 1515 | 18:00 18:15 | 100 | 374 | 10 | 6 | 459 | 1824
9:15 9:30 | 104 | 293 | 15 | 8 | 395 | 1666 | 13:45 14:00 | 78 | 344 | 7 | 3 | 404.5 | 1457.5 | 18:15 18:30 | 83 | 284 | 6 | 0 | 337.5 | 1697.5
9:30 9:45 | [6 empty] | 14:00 14:15 | [6 empty] | 18:30 18:45 | 88 | 357 | 14 | 0 | 429 | 1630.5
9:45 10:00 | [6 empty] | 14:15 14:30 | [6 empty] | 18:45 19:00 | 75 | 302 | 10 | 4 | 369.5 | 1595
10:00 10:15 | [6 empty] | 14:30 14:45 | [6 empty] | 19:00 19:15 | 70 | 268 | 6 | 0 | 315 | 1451
10:15 10:30 | [6 empty] | 14:45 15:00 | [6 empty] | 19:15 19:30 | 49 | 245 | 11 | 0 | 291.5 | 1405
MAÑANA |  | VOLUMEN MÁX = |  |  |  | 1683.5 | MEDIO DÍA |  | VOLUMEN MÁX = |  |  |  | 2144.5 | TARDE |  | VOLUMEN MÁX = |  |  |  | 1988.5
|  | HORA MAX VOL |  |  | 8:15 - 9:15 |  |  |  | HORA MAX VOL |  |  | 11:15 - 12:15 |  |  |  | HORA MAX VOL |  |  | 16:00 - 17:00
OBSERVACIONES:
11:00 11:15
11:15 11:30
11:30 11:45
11:45 12:00
12:00 12:15
12:15 12:30
12:30 12:45
12:45 13:00
13:00 13:15
13:15 13:30
13:30 13:45
13:45 14:00
14:00 14:15
14:15 14:30
14:30 14:45
14:45 15:00
15:00 15:15
15:15 15:30

## DIRECCIONALIDAD
SDB
Formato Nº 5: Volumen vehicular direccional
CONTRATO No.: |  | DE OBRA
DIRECCIÓN : |  | CALLE 82 X CARRERA 51 |  |  |  |  | CRUCE No. : | 0
AFORADOR: |  | GEOVANNIS GONZALEZ / JULIO VASQUEZ / IVAN FONSECA |  |  |  |  | FECHA : | 2016-07-26
GRUPO No. | No. CARRILES | PERIODO | MOVIMIENTO | MOTOS | AUTOS | BUS | CAMIÓN | TOTAL EQUIVAL. | % DIRECC.
|  |  |  | M | A | B | C
1 (N-S) | 2 |  | IZQUIERDA | 3 | 20 | 0 | 0 | 21.5 | 3.945
|  | MAÑANA: | DIRECTOS | 108 | 347 | 28 | 7 | 474.5 | 87.0642
|  | 07:30 - 08:00 | DERECHA | 17 | 38 | 0 | 1 | 49 | 8.9908
|  |  | IZQUIERDA | 0 | 17 | 0 | 0 | 17 | 3.6403
|  | MEDIO DÍA: | DIRECTOS | 63 | 307 | 17 | 4 | 382.5 | 81.9058
|  | 11:00 - 11:30 | DERECHA | 10 | 55 | 0 | 3 | 67.5 | 14.454
|  |  | IZQUIERDA | 1 | 6 | 0 | 0 | 6.5 | 1.533
|  | TARDE: | DIRECTOS | 65 | 298 | 17 | 0 | 364.5 | 85.967
|  | 17:00 - 17:30 | DERECHA | 8 | 49 | 0 | 0 | 53 | 12.5
2 (S-N) |  |  | IZQUIERDA | 0 | 0 | 0 | 0 | 0 | 0,00
|  | MAÑANA: | DIRECTOS | 0 | 0 | 0 | 0 | 0 | 0,00
|  | 08:00 - 08:30 | DERECHA | 0 | 0 | 0 | 0 | 0 | 0,00
|  |  | IZQUIERDA | 0 | 0 | 0 | 0 | 0 | 0,00
|  | MEDIO DÍA: | DIRECTOS | 0 | 0 | 0 | 0 | 0 | 0,00
|  | 11:30 - 12:00 | DERECHA | 0 | 0 | 0 | 0 | 0 | 0,00
|  |  | IZQUIERDA | 0 | 0 | 0 | 0 | 0 | 0,00
|  | TARDE: | DIRECTOS | 0 | 0 | 0 | 0 | 0 | 0,00
|  | 17:30 - 18:00 | DERECHA | 0 | 0 | 0 | 0 | 0 | 0,00
3 (OCC-OR) | 2 |  | IZQUIERDA | 0 | 0 | 0 | 0 | 0 | 0,00
|  | MAÑANA: | DIRECTOS | 24 | 68 | 0 | 0 | 80 | 68.0851
|  | 08:30 - 09:00 | DERECHA | 8 | 31 | 0 | 1 | 37.5 | 31.9149
|  |  | IZQUIERDA | 0 | 0 | 0 | 0 | 0 | 0,00
|  | MEDIO DÍA: | DIRECTOS | 16 | 65 | 0 | 1 | 75.5 | 63.1799
|  | 12:00 - 12:30 | DERECHA | 12 | 38 | 0 | 0 | 44 | 36.8201
|  |  | IZQUIERDA | 0 | 0 | 0 | 0 | 0 | 0,00
|  | TARDE: | DIRECTOS | 9 | 42 | 0 | 0 | 46.5 | 63.6986
|  | 18:00 - 18:30 | DERECHA | 11 | 21 | 0 | 0 | 26.5 | 36.3014
4 (OR-OCC) | 2 |  | IZQUIERDA | 8 | 4 | 0 | 1 | 10.5 | 6.7308
|  | MAÑANA: | DIRECTOS | 44 | 121 | 0 | 1 | 145.5 | 93.2692
|  | 09:00 - 09:30 | DERECHA | 0 | 0 | 0 | 0 | 0 | 0,00
|  |  | IZQUIERDA | 8 | 6 | 0 | 0 | 10 | 5.3476
|  | MEDIO DÍA: | DIRECTOS | 41 | 149 | 0 | 3 | 177 | 94.6524
|  | 12:30 - 13:00 | DERECHA | 0 | 0 | 0 | 0 | 0 | 0,00
|  |  | IZQUIERDA | 7 | 9 | 0 | 0 | 12.5 | 11.4155
|  | TARDE: | DIRECTOS | 18 | 88 | 0 | 0 | 97 | 88.5845
|  | 18:30 - 19:00 | DERECHA | 0 | 0 | 0 | 0 | 0 | 0,00
OBSERVACIONES:

## DIAGRAMA DE VOL
CONTRATO DE CONCESION DE AMOBLAMIENTO URBANO
SISTEMA DE SEMAFIRIZACION
VOLUMENES VEHICULARES DE INTERSECCION SEMAFORIZADA
CIUDAD |  | BARRANQUILLA | [15 empty] | INTERSECCIÓN |  |  | CALLE 82 X CARRERA 51 |  |  |  |  | Nº EXTERNO | [8 empty] | 0 | [5 empty] | FECHA | 2016-07-26
|  |  | MAÑANA | [15 empty] | MEDIO DIA | [17 empty] | TARDE
TIEMPO | 6:15 | 6:30 | 6:45 | 7:00 | 7:15 | 7:30 | 7:45 | 8:00 | 8:15 | 8:30 | 8:45 | 9:00 | 11:15 | 11:30 | 11:45 | 12:00 | 12:15 | 12:30 | 12:45 | 13:00 | 13:15 | 13:30 | 13:45 | 14:00 | 16:15 | 16:30 | 16:45 | 17:00 | 17:15 | 17:30 | 17:45 | 18:00 | 18:15 | 18:30 | 18:45 | 19:00 | 19:15 | 19:30 | 19:45 | 20:00 |  |  | 7:00 | 7:15 | 7:30 | 7:45 | 8:00 | 8:15 | 8:30 | 8:45 | 9:00 | [5 empty] | 12:00 | 12:15 | 12:30 | 12:45 | 13:00 | 13:15 | 13:30 | 13:45 | 14:00 | [6 empty] | 17:00 | 17:15 | 17:30 | 17:45 | 18:00 | 18:15 | 18:30 | 18:45 | 19:00 | 19:15 | 19:30 | 19:45 | 20:00
[13 empty] | GRUPO 1 | [31 empty] | 623.5 | 794 | 915.5 | 974 | 1015.5 | 1032 | 1038.5 | 1072 | 1078 | [5 empty] | 1191 | 1208 | 1150.5 | 1097.5 | 1051.5 | 991 | 934.5 | 897 | 876 | [9 empty] | 1065 | 1110 | 1114 | 1076.5 | 1057 | 1050.5 | 985 | 977 | 902 | 926 | 973 | 944 | 963
VOL-15MIN | 89.5 | 128.5 | 183.5 | 222 | 260 | 250 | 242 | 263.5 | 276.5 | 256.5 | 275.5 | 269.5 | 266 | 317.5 | 307.5 | 300 | 283 | 260 | 254.5 | 254 | 222.5 | 203.5 | 217 | 233 | 234.5 | 256.5 | 286 | 288 | 279.5 | 260.5 | 248.5 | 268.5 | 273 | 195 | 240.5 | 193.5 | 297 | 242 | 211.5 | 212.5
VOL-HORA |  |  |  | 623.5 | 794 | 915.5 | 974 | 1015.5 | 1032 | 1038.5 | 1072 | 1078 |  |  |  | 1191 | 1208 | 1150.5 | 1097.5 | 1051.5 | 991 | 934.5 | 897 | 876 |  |  |  | 1065 | 1110 | 1114 | 1076.5 | 1057 | 1050.5 | 985 | 977 | 902 | 926 | 973 | 944 | 963
MOV DIRC |  | IZQ | 3.945% |  | DIR | 87.06% |  | DER | 8.991% |  |  |  |  | IZQ | 3.64% |  | DIR | 81.91% |  | DER | 14.45% | [5 empty] | IZQ | 1.533% |  |  |  | DER | 85.97% |  |  |  | DER | 12.5%
GRUPO 2
VOL-15MIN | 0 | 0 | 0 | 0 | 0 | 0 | 0 | 0 | 0 | 0 | 0 | 0 | 0 | 0 | 0 | 0 | 0 | 0 | 0 | 0 | 0 | 0 | 0 | 0 | 0 | 0 | 0 | 0 | 0 | 0 | 0 | 0 | 0 | 0 | 0 | 0 | 0 | 0 | 0 | 0 | [10 empty] | 0 | 0 | 0 | 0 | 0 | 0 | 0 | 0 | 0 | [5 empty] | 0 | 0 | 0 | 0 | 0 | 0 | 0 | 0 | 0 | [6 empty] | 0 | 0 | 0 | 0 | 0 | 0 | 0 | 0 | 0 | 0 | 0 | 0 | 0
VOL-HORA |  |  |  | 0 | 0 | 0 | 0 | 0 | 0 | 0 | 0 | 0 |  |  |  | 0 | 0 | 0 | 0 | 0 | 0 | 0 | 0 | 0 |  |  |  | 0 | 0 | 0 | 0 | 0 | 0 | 0 | 0 | 0 | 0 | 0 | 0 | 0 | [10 empty] | 126 | 169 | 208.5 | 264 | 274.5 | 295 | 300.5 | 295 | 303.5 | [5 empty] | 584.5 | 605.5 | 584 | 563.5 | 571 | 500 | 454 | 403 | 349.5 | [6 empty] | 548.5 | 514 | 562 | 564 | 559 | 599 | 554.5 | 581 | 545.5 | 483 | 437 | 336.5 | 289.5
MOV DIRC |  | IZQ | 0% |  | DIR | 0% |  | DER | 0% |  |  |  |  | IZQ | 0% |  | DIR | 0% |  | DER | 0% | [5 empty] | IZQ | 0% |  |  |  | DER | 0% |  |  |  | DER | 0% | [12 empty] | 103.5 | 154.5 | 185.5 | 240 | 269 | 284.5 | 321 | 316.5 | 284.5 | [5 empty] | 321.5 | 331 | 332.5 | 340 | 317 | 285.5 | 249 | 215 | 232 | [6 empty] | 278 | 295 | 312.5 | 337 | 335 | 323 | 300 | 266 | 250 | 221.5 | 185 | 170.5 | 152.5
[18 empty] | GRUPO 3 | [32 empty] | 853 | 1117.5 | 1309.5 | 1478 | 1559 | 1611.5 | 1660 | 1683.5 | 1666 | [5 empty] | 2097 | 2144.5 | 2067 | 2001 | 1939.5 | 1776.5 | 1637.5 | 1515 | 1457.5 | [6 empty] | 1891.5 | 1919 | 1988.5 | 1977.5 | 1951 | 1972.5 | 1839.5 | 1824 | 1697.5 | 1630.5 | 1595 | 1451 | 1405
VOL-15MIN | 18 | 15 | 19.5 | 51 | 69 | 46 | 74 | 80 | 84.5 | 82.5 | 69.5 | 48 | 78 | 91.5 | 73.5 | 78.5 | 87.5 | 93 | 81 | 55.5 | 56 | 56.5 | 47 | 72.5 | 67.5 | 77.5 | 67 | 66 | 84.5 | 95 | 91.5 | 64 | 72.5 | 72 | 57.5 | 48 | 44 | 35.5 | 43 | 30
VOL-HORA |  |  |  | 103.5 | 154.5 | 185.5 | 240 | 269 | 284.5 | 321 | 316.5 | 284.5 |  |  |  | 321.5 | 331 | 332.5 | 340 | 317 | 285.5 | 249 | 215 | 232 |  |  |  | 278 | 295 | 312.5 | 337 | 335 | 323 | 300 | 266 | 250 | 221.5 | 185 | 170.5 | 152.5
MOV DIRC |  | IZQ | 0% |  | DIR | 68.09% |  | DER | 31.91% |  |  |  |  | IZQ | 0% |  | DIR | 63.18% |  | DER | 36.82% | [5 empty] | IZQ | 0% |  |  |  | DER | 63.7% |  |  |  | DER | 36.3%
GRUPO 4
VOL-15MIN | 17 | 22 | 28.5 | 58.5 | 60 | 61.5 | 84 | 69 | 80.5 | 67 | 78.5 | 77.5 | 126 | 154 | 159.5 | 145 | 147 | 132.5 | 139 | 152.5 | 76 | 86.5 | 88 | 99 | 145 | 134.5 | 132.5 | 136.5 | 110.5 | 182.5 | 134.5 | 131.5 | 150.5 | 138 | 161 | 96 | 88 | 92 | 60.5 | 49
VOL-HORA |  |  |  | 126 | 169 | 208.5 | 264 | 274.5 | 295 | 300.5 | 295 | 303.5 |  |  |  | 584.5 | 605.5 | 584 | 563.5 | 571 | 500 | 454 | 403 | 349.5 |  |  |  | 548.5 | 514 | 562 | 564 | 559 | 599 | 554.5 | 581 | 545.5 | 483 | 437 | 336.5 | 289.5
MOV DIRC |  | IZQ | 6.731% |  | DIR | 93.27% |  | DER | 0% |  |  |  |  | IZQ | 5.348% |  | DIR | 94.65% |  | DER | 0% | [5 empty] | IZQ | 11.42% |  |  |  | DER | 88.58% |  |  |  | DER | 0%
GRUPO TOTAL
VOL-15MIN | 124.5 | 165.5 | 231.5 | 331.5 | 389 | 357.5 | 400 | 412.5 | 441.5 | 406 | 423.5 | 395 | 470 | 563 | 540.5 | 523.5 | 517.5 | 485.5 | 474.5 | 462 | 354.5 | 346.5 | 352 | 404.5 | 447 | 468.5 | 485.5 | 490.5 | 474.5 | 538 | 474.5 | 464 | 496 | 405 | 459 | 337.5 | 429 | 369.5 | 315 | 291.5
VOL-HORA |  |  |  | 853 | 1117.5 | 1309.5 | 1478 | 1559 | 1611.5 | 1660 | 1683.5 | 1666 |  |  |  | 2097 | 2144.5 | 2067 | 2001 | 1939.5 | 1776.5 | 1637.5 | 1515 | 1457.5 |  |  |  | 1891.5 | 1919 | 1988.5 | 1977.5 | 1951 | 1972.5 | 1839.5 | 1824 | 1697.5 | 1630.5 | 1595 | 1451 | 1405
s
Constru eñales
S.A.