## G-1
SDB
Formato Nº 4: VOLUMEN DE ARRIBOS
CONTRATO No. : |  |  |  | DE OBRA
DIRECCIÓN : |  |  | CALLE 98 X CARRERA 53 |  |  |  |  | CRUCE No. : | [6 empty] | GRUPO No. : |  |  | 1 (N-S)
AFORADOR : |  |  | JESUS OBREDOR |  |  |  |  | No. CARRILES : |  |  | 2 |  |  |  | FECHA : |  |  | 2016-07-26
HORAS | VEHÍCULOS |  |  |  | TOTAL V. Eq. | TOTAL V. Eq/H | HORAS | VEHÍCULOS |  |  |  | TOTAL V. Eq. | TOTAL V. Eq/H | HORAS | VEHÍCULOS |  |  |  | TOTAL V. Eq. | TOTAL V. Eq/H
| M | A | B | C |  |  |  | M | A | B | C |  |  |  | M | A | B | C
6:00 6:15 | 5 | 53 | 4 | 0 | 63.5 |  | 11:00 11:15 | 5 | 87 | 4 | 0 | 97.5 |  | 16:00 16:15 | 11 | 112 | 3 | 1 | 126
6:15 6:30 | 3 | 58 | 5 | 0 | 69.5 |  | 11:15 11:30 | 6 | 99 | 4 | 1 | 112.5 |  | 16:15 16:30 | 15 | 128 | 3 | 1 | 144
6:30 6:45 | 4 | 68 | 4 | 0 | 78 |  | 11:30 11:45 | 8 | 80 | 4 | 2 | 97 |  | 16:30 16:45 | 9 | 107 | 2 | 1 | 118
6:45 7:00 | 6 | 107 | 3 | 0 | 116 | 327 | 11:45 12:00 | 7 | 95 | 3 | 0 | 104.5 | 411.5 | 16:45 17:00 | 10 | 109 | 4 | 0 | 122 | 510
7:00 7:15 | 3 | 98 | 2 | 2 | 108.5 | 372 | 12:00 12:15 | 7 | 98 | 4 | 1 | 112 | 426 | 17:00 17:15 | 11 | 116 | 3 | 0 | 127.5 | 511.5
7:15 7:30 | 4 | 102 | 3 | 1 | 112.5 | 415 | 12:15 12:30 | 9 | 101 | 3 | 0 | 111.5 | 425 | 17:15 17:30 | 10 | 117 | 3 | 2 | 133 | 500.5
7:30 7:45 | 5 | 112 | 2 | 1 | 121 | 458 | 12:30 12:45 | 7 | 99 | 4 | 2 | 115.5 | 443.5 | 17:30 17:45 | 9 | 114 | 5 | 0 | 128.5 | 511
7:45 8:00 | 3 | 104 | 3 | 0 | 111.5 | 453.5 | 12:45 13:00 | 9 | 100 | 3 | 2 | 115.5 | 454.5 | 17:45 18:00 | 11 | 97 | 4 | 0 | 110.5 | 499.5
8:00 8:15 | 6 | 110 | 4 | 0 | 121 | 466 | 13:00 13:15 | 6 | 94 | 2 | 1 | 103.5 | 446 | 18:00 18:15 | 8 | 147 | 4 | 0 | 159 | 531
8:15 8:30 | 5 | 117 | 4 | 1 | 130 | 483.5 | 13:15 13:30 | 5 | 93 | 3 | 1 | 104 | 438.5 | 18:15 18:30 | 8 | 129 | 7 | 0 | 147 | 545
8:30 8:45 | 6 | 91 | 5 | 0 | 104 | 466.5 | 13:30 13:45 | 7 | 92 | 3 | 1 | 104 | 427 | 18:30 18:45 | 6 | 114 | 2 | 1 | 123.5 | 540
8:45 9:00 | 13 | 113 | 6 | 0 | 131.5 | 486.5 | 13:45 14:00 | 6 | 88 | 4 | 0 | 99 | 410.5 | 18:45 19:00 | 5 | 150 | 6 | 0 | 164.5 | 594
[14 empty] | 19:00 19:15 | 5 | 132 | 6 | 0 | 146.5 | 581.5
[14 empty] | 19:15 19:30 | 4 | 119 | 5 | 0 | 131 | 565.5
[14 empty] | 19:30 19:45 | 4 | 110 | 4 | 1 | 122.5 | 564.5
[14 empty] | 19:45 20:00 | 5 | 113 | 3 | 0 | 121.5 | 521.5
MAÑANA |  | VOLUMEN MÁX = |  |  |  | 486.5 | MEDIO DÍA |  | VOLUMEN MÁX = |  |  |  | 454.5 | TARDE |  | VOLUMEN MÁX = |  |  |  | 594
|  | HORA MAX VOL |  |  | 8:00 - 9:00 |  |  |  | HORA MAX VOL |  |  | 12:00 - 13:00 |  |  |  | HORA MAX VOL |  |  | 18:00 - 19:00
OBSERVACIONES:
11:00 11:15
11:15 11:30
11:30 11:45
11:45 12:00
12:00 12:15
12:15 12:30
12:30 12:45
12:45 13:00
13:00 13:15
13:15 13:30
13:30 13:45
13:45 14:00
14:00 14:15
14:15 14:30
14:30 14:45
14:45 15:00
15:00 15:15
15:15 15:30

## G-2 (hidden)
SDB
Formato Nº 4: VOLUMEN DE ARRIBOS
CONTRATO No. : |  |  |  | DE OBRA
DIRECCIÓN : |  |  | CALLE 98 X CARRERA 53 |  |  |  |  | CRUCE No. : |  |  | 0 |  |  |  | GRUPO No. : |  |  | 2 (S - N)
AFORADOR : | [7 empty] | No. CARRILES : | [6 empty] | FECHA : |  |  | 2016-07-26
HORAS | VEHÍCULOS |  |  |  | TOTAL V. Eq. | TOTAL V. Eq/H | HORAS | VEHÍCULOS |  |  |  | TOTAL V. Eq. | TOTAL V. Eq/H | HORAS | VEHÍCULOS |  |  |  | TOTAL V. Eq. | TOTAL V. Eq/H
| M | A | B | C |  |  |  | M | A | B | C |  |  |  | M | A | B | C
6:00 6:15 |  |  |  |  | 0 |  | 11:00 11:15 |  |  |  |  | 0 |  | 16:00 16:15 |  |  |  |  | 0
6:15 6:30 |  |  |  |  | 0 |  | 11:15 11:30 |  |  |  |  | 0 |  | 16:15 16:30 |  |  |  |  | 0
6:30 6:45 |  |  |  |  | 0 |  | 11:30 11:45 |  |  |  |  | 0 |  | 16:30 16:45 |  |  |  |  | 0
6:45 7:00 |  |  |  |  | 0 | 0 | 11:45 12:00 |  |  |  |  | 0 | 0 | 16:45 17:00 |  |  |  |  | 0 | 0
7:00 7:15 |  |  |  |  | 0 | 0 | 12:00 12:15 |  |  |  |  | 0 | 0 | 17:00 17:15 |  |  |  |  | 0 | 0
7:15 7:30 |  |  |  |  | 0 | 0 | 12:15 12:30 |  |  |  |  | 0 | 0 | 17:15 17:30 |  |  |  |  | 0 | 0
7:30 7:45 |  |  |  |  | 0 | 0 | 12:30 12:45 |  |  |  |  | 0 | 0 | 17:30 17:45 |  |  |  |  | 0 | 0
7:45 8:00 |  |  |  |  | 0 | 0 | 12:45 13:00 |  |  |  |  | 0 | 0 | 17:45 18:00 |  |  |  |  | 0 | 0
8:00 8:15 |  |  |  |  | 0 | 0 | 13:00 13:15 |  |  |  |  | 0 | 0 | 18:00 18:15 |  |  |  |  | 0 | 0
8:15 8:30 |  |  |  |  | 0 | 0 | 13:15 13:30 |  |  |  |  | 0 | 0 | 18:15 18:30 |  |  |  |  | 0 | 0
8:30 8:45 |  |  |  |  | 0 | 0 | 13:30 13:45 |  |  |  |  | 0 | 0 | 18:30 18:45 |  |  |  |  | 0 | 0
8:45 9:00 |  |  |  |  | 0 | 0 | 13:45 14:00 |  |  |  |  | 0 | 0 | 18:45 19:00 |  |  |  |  | 0 | 0
[14 empty] | 19:00 19:15 |  |  |  |  | 0 | 0
[14 empty] | 19:15 19:30 |  |  |  |  | 0 | 0
[14 empty] | 19:30 19:45 |  |  |  |  | 0 | 0
[14 empty] | 19:45 20:00 |  |  |  |  | 0 | 0
MAÑANA |  | VOLUMEN MÁX = |  |  |  | 0 | MEDIO DÍA |  | VOLUMEN MÁX = |  |  |  | 0 | TARDE |  | VOLUMEN MÁX = |  |  |  | 0
|  | HORA MAX VOL |  |  | 7:15 - 8:15 |  |  |  | HORA MAX VOL |  |  | 12:00 - 13:00 |  |  |  | HORA MAX VOL |  |  | 17:30 - 18:30
OBSERVACIONES:
11:00 11:15
11:15 11:30
11:30 11:45
11:45 12:00
12:00 12:15
12:15 12:30
12:30 12:45
12:45 13:00
13:00 13:15
13:15 13:30
13:30 13:45
13:45 14:00
14:00 14:15
14:15 14:30
14:30 14:45
14:45 15:00
15:00 15:15
15:15 15:30

## G-3
SDB
Formato Nº 4: VOLUMEN DE ARRIBOS
CONTRATO No. : |  |  |  | DE OBRA
DIRECCIÓN : |  |  | CALLE 98 X CARRERA 53 |  |  |  |  | CRUCE No. : |  |  | 0 |  |  |  | GRUPO No. : |  |  | 3 (OCC-ORI)
AFORADOR : |  |  | JHONNYS NAVARRO |  |  |  |  | No. CARRILES : |  |  | 2 |  |  |  | FECHA : |  |  | 2016-07-26
HORAS | VEHÍCULOS |  |  |  | TOTAL V. Eq. | TOTAL V. Eq/H | HORAS | VEHÍCULOS |  |  |  | TOTAL V. Eq. | TOTAL V. Eq/H | HORAS | VEHÍCULOS |  |  |  | TOTAL V. Eq. | TOTAL V. Eq/H
| M | A | B | C |  |  |  | M | A | B | C |  |  |  | M | A | B | C
6:00 6:15 | 2 | 60 | 5 | 0 | 71 |  | 11:00 11:15 | 5 | 91 | 4 | 1 | 104 |  | 16:00 16:15 | 6 | 97 | 6 | 1 | 114.5
6:15 6:30 | 2 | 66 | 4 | 1 | 77.5 |  | 11:15 11:30 | 3 | 100 | 5 | 0 | 111.5 |  | 16:15 16:30 | 9 | 105 | 8 | 0 | 125.5
6:30 6:45 | 4 | 74 | 4 | 1 | 86.5 |  | 11:30 11:45 | 10 | 85 | 4 | 3 | 105.5 |  | 16:30 16:45 | 9 | 113 | 3 | 1 | 126
6:45 7:00 | 8 | 65 | 4 | 1 | 79.5 | 314.5 | 11:45 12:00 | 15 | 86 | 6 | 4 | 115.5 | 436.5 | 16:45 17:00 | 14 | 115 | 6 | 1 | 136.5 | 502.5
7:00 7:15 | 10 | 54 | 3 | 0 | 65 | 308.5 | 12:00 12:15 | 9 | 101 | 5 | 2 | 120.5 | 453 | 17:00 17:15 | 10 | 105 | 3 | 0 | 116 | 504
7:15 7:30 | 7 | 50 | 5 | 0 | 63.5 | 294.5 | 12:15 12:30 | 6 | 100 | 6 | 1 | 117.5 | 459 | 17:15 17:30 | 8 | 122 | 5 | 1 | 138.5 | 517
7:30 7:45 | 8 | 65 | 6 | 3 | 88.5 | 296.5 | 12:30 12:45 | 9 | 108 | 5 | 0 | 122.5 | 476 | 17:30 17:45 | 20 | 108 | 2 | 0 | 122 | 513
7:45 8:00 | 14 | 62 | 5 | 0 | 79 | 296 | 12:45 13:00 | 10 | 106 | 5 | 2 | 126 | 486.5 | 17:45 18:00 | 7 | 132 | 9 | 0 | 153.5 | 530
8:00 8:15 | 6 | 50 | 5 | 2 | 68 | 299 | 13:00 13:15 | 7 | 85 | 4 | 1 | 99 | 465 | 18:00 18:15 | 10 | 130 | 4 | 2 | 148 | 562
8:15 8:30 | 3 | 62 | 5 | 0 | 73.5 | 309 | 13:15 13:30 | 8 | 64 | 4 | 1 | 78.5 | 426 | 18:15 18:30 | 8 | 118 | 6 | 0 | 134 | 557.5
8:30 8:45 | 6 | 56 | 4 | 1 | 69.5 | 290 | 13:30 13:45 | 9 | 50 | 4 | 0 | 62.5 | 366 | 18:30 18:45 | 6 | 126 | 8 | 0 | 145 | 580.5
8:45 9:00 | 10 | 69 | 6 | 5 | 98.5 | 309.5 | 13:45 14:00 | 8 | 97 | 5 | 0 | 111 | 351 | 18:45 19:00 | 5 | 128 | 4 | 0 | 138.5 | 565.5
[14 empty] | 19:00 19:15 | 8 | 127 | 3 | 1 | 139.5 | 557
[14 empty] | 19:15 19:30 | 10 | 139 | 4 | 0 | 152 | 575
[14 empty] | 19:30 19:45 | 6 | 131 | 3 | 0 | 140 | 570
[14 empty] | 19:45 20:00 | 8 | 120 | 2 | 0 | 128 | 559.5
MAÑANA |  | VOLUMEN MÁX = |  |  |  | 314.5 | MEDIO DÍA |  | VOLUMEN MÁX = |  |  |  | 486.5 | TARDE |  | VOLUMEN MÁX = |  |  |  | 580.5
|  | HORA MAX VOL |  |  | 6:00 - 7:00 |  |  |  | HORA MAX VOL |  |  | 12:00 - 13:00 |  |  |  | HORA MAX VOL |  |  | 17:45 - 18:45
OBSERVACIONES:
11:00 11:15
11:15 11:30
11:30 11:45
11:45 12:00
12:00 12:15
12:15 12:30
12:30 12:45
12:45 13:00
13:00 13:15
13:15 13:30
13:30 13:45
13:45 14:00
14:00 14:15
14:15 14:30
14:30 14:45
14:45 15:00
15:00 15:15
15:15 15:30

## G-4
SDB
Formato Nº 4: VOLUMEN DE ARRIBOS
CONTRATO No. : |  |  |  | DE OBRA
DIRECCIÓN : |  |  | CALLE 98 X CARRERA 53 |  |  |  |  | CRUCE No. : |  |  | 0 |  |  |  | GRUPO No. : |  |  | 4 (ORI-OCC)
AFORADOR : |  |  | ADOLFREDO FLOREZ |  |  |  |  | No. CARRILES : |  |  | 2 |  |  |  | FECHA : |  |  | 2016-07-26
HORAS | VEHÍCULOS |  |  |  | TOTAL V. Eq. | TOTAL V. Eq/H | HORAS | VEHÍCULOS |  |  |  | TOTAL V. Eq. | TOTAL V. Eq/H | HORAS | VEHÍCULOS |  |  |  | TOTAL V. Eq. | TOTAL V. Eq/H
| M | A | B | C |  |  |  | M | A | B | C |  |  |  | M | A | B | C
6:00 6:15 | 4 | 95 | 20 | 0 | 137 |  | 11:00 11:15 | 18 | 145 | 20 | 3 | 201.5 |  | 16:00 16:15 | 19 | 187 | 21 | 0 | 238.5
6:15 6:30 | 7 | 107 | 23 | 1 | 159 |  | 11:15 11:30 | 19 | 166 | 23 | 6 | 236.5 |  | 16:15 16:30 | 22 | 205 | 20 | 1 | 258.5
6:30 6:45 | 12 | 106 | 26 | 3 | 171.5 |  | 11:30 11:45 | 27 | 186 | 32 | 4 | 273.5 |  | 16:30 16:45 | 30 | 239 | 28 | 2 | 315
6:45 7:00 | 21 | 110 | 27 | 1 | 177 | 644.5 | 11:45 12:00 | 22 | 189 | 28 | 3 | 263.5 | 975 | 16:45 17:00 | 37 | 202 | 28 | 4 | 286.5 | 1098.5
7:00 7:15 | 14 | 153 | 28 | 3 | 223.5 | 731 | 12:00 12:15 | 29 | 161 | 19 | 2 | 218.5 | 992 | 17:00 17:15 | 32 | 217 | 27 | 1 | 289.5 | 1149.5
7:15 7:30 | 14 | 127 | 24 | 0 | 182 | 754 | 12:15 12:30 | 30 | 165 | 24 | 3 | 235.5 | 991 | 17:15 17:30 | 22 | 210 | 21 | 1 | 265.5 | 1156.5
7:30 7:45 | 15 | 116 | 33 | 3 | 197 | 779.5 | 12:30 12:45 | 32 | 174 | 20 | 0 | 230 | 947.5 | 17:30 17:45 | 37 | 213 | 27 | 1 | 288 | 1129.5
7:45 8:00 | 17 | 118 | 28 | 0 | 182.5 | 785 | 12:45 13:00 | 24 | 163 | 26 | 6 | 242 | 926 | 17:45 18:00 | 27 | 236 | 27 | 3 | 311 | 1154
8:00 8:15 | 19 | 109 | 30 | 2 | 183.5 | 745 | 13:00 13:15 | 14 | 148 | 26 | 2 | 212 | 919.5 | 18:00 18:15 | 46 | 268 | 30 | 2 | 356 | 1220.5
8:15 8:30 | 18 | 135 | 39 | 5 | 234.5 | 797.5 | 13:15 13:30 | 19 | 159 | 25 | 1 | 221 | 905 | 18:15 18:30 | 66 | 226 | 26 | 2 | 316 | 1271
8:30 8:45 | 28 | 136 | 45 | 4 | 250 | 850.5 | 13:30 13:45 | 23 | 137 | 22 | 4 | 202.5 | 877.5 | 18:30 18:45 | 35 | 223 | 27 | 0 | 294.5 | 1277.5
8:45 9:00 | 19 | 107 | 36 | 5 | 201 | 869 | 13:45 14:00 | 21 | 151 | 27 | 1 | 218 | 853.5 | 18:45 19:00 | 14 | 199 | 22 | 0 | 250 | 1216.5
[14 empty] | 19:00 19:15 | 23 | 239 | 23 | 0 | 296.5 | 1157
[14 empty] | 19:15 19:30 | 13 | 211 | 26 | 2 | 274.5 | 1115.5
[14 empty] | 19:30 19:45 | 12 | 195 | 22 | 0 | 245 | 1066
[14 empty] | 19:45 20:00 | 10 | 189 | 20 | 0 | 234 | 1050
MAÑANA |  | VOLUMEN MÁX = |  |  |  | 869 | MEDIO DÍA |  | VOLUMEN MÁX = |  |  |  | 992 | TARDE |  | VOLUMEN MÁX = |  |  |  | 1277.5
|  | HORA MAX VOL |  |  | 8:00 - 9:00 |  |  |  | HORA MAX VOL |  |  | 11:15 - 12:15 |  |  |  | HORA MAX VOL |  |  | 17:45 - 18:45
OBSERVACIONES:
11:00 11:15
11:15 11:30
11:30 11:45
11:45 12:00
12:00 12:15
12:15 12:30
12:30 12:45
12:45 13:00
13:00 13:15
13:15 13:30
13:30 13:45
13:45 14:00
14:00 14:15
14:15 14:30
14:30 14:45
14:45 15:00
15:00 15:15
15:15 15:30

## G-TOTAL
SDB
Formato Nº 4: VOLUMEN DE ARRIBOS
CONTRATO No. : |  |  |  | DE OBRA
DIRECCIÓN : |  |  | CALLE 98 X CARRERA 53 |  |  |  |  | CRUCE No. : |  |  | 0 |  |  |  | GRUPO No. : |  |  | 1 (N-S)
[15 empty] | FECHA : |  |  | 2016-07-26
HORAS | VEHÍCULOS |  |  |  | TOTAL V. Eq. | TOTAL V. Eq/H | HORAS | VEHÍCULOS |  |  |  | TOTAL V. Eq. | TOTAL V. Eq/H | HORAS | VEHÍCULOS |  |  |  | TOTAL V. Eq. | TOTAL V. Eq/H
| M | A | B | C |  |  |  | M | A | B | C |  |  |  | M | A | B | C
6:30 6:45 | 11 | 208 | 29 | 0 | 271.5 |  | 11:00 11:15 | 28 | 323 | 28 | 4 | 403 |  | 15:30 15:45 | 36 | 396 | 30 | 2 | 479
6:45 7:00 | 12 | 231 | 32 | 2 | 306 |  | 11:15 11:30 | 28 | 365 | 32 | 7 | 460.5 |  | 15:45 16:00 | 46 | 438 | 31 | 2 | 528
7:00 7:15 | 20 | 248 | 34 | 4 | 336 |  | 11:30 11:45 | 45 | 351 | 40 | 9 | 476 |  | 16:00 16:15 | 48 | 459 | 33 | 4 | 559
7:15 7:30 | 35 | 282 | 34 | 2 | 372.5 | 1286 | 11:45 12:00 | 44 | 370 | 37 | 7 | 483.5 | 1823 | 16:15 16:30 | 61 | 426 | 38 | 5 | 545 | 2111
7:30 7:45 | 27 | 305 | 33 | 5 | 397 | 1411.5 | 12:00 12:15 | 45 | 360 | 28 | 5 | 451 | 1871 | 16:30 16:45 | 53 | 438 | 33 | 1 | 533 | 2165
7:45 8:00 | 25 | 279 | 32 | 1 | 358 | 1463.5 | 12:15 12:30 | 45 | 366 | 33 | 4 | 464.5 | 1875 | 16:45 17:00 | 40 | 449 | 29 | 4 | 537 | 2174
8:00 8:15 | 28 | 293 | 41 | 7 | 406.5 | 1534 | 12:30 12:45 | 48 | 381 | 29 | 2 | 468 | 1867 | 17:00 17:15 | 66 | 435 | 34 | 1 | 538.5 | 2153.5
8:15 8:30 | 34 | 284 | 36 | 0 | 373 | 1534.5 | 12:45 13:00 | 43 | 369 | 34 | 10 | 483.5 | 1867 | 17:15 17:30 | 45 | 465 | 40 | 3 | 575 | 2183.5
8:30 8:45 | 31 | 269 | 39 | 4 | 372.5 | 1510 | 13:00 13:15 | 27 | 327 | 32 | 4 | 414.5 | 1830.5 | 17:30 17:45 | 64 | 545 | 38 | 4 | 663 | 2313.5
8:45 9:00 | 26 | 314 | 48 | 6 | 438 | 1590 | 13:15 13:30 | 32 | 316 | 32 | 3 | 403.5 | 1769.5 | 17:45 18:00 | 82 | 473 | 39 | 2 | 597 | 2373.5
9:00 9:15 | 40 | 283 | 54 | 5 | 423.5 | 1607 | 13:30 13:45 | 39 | 279 | 29 | 5 | 369 | 1670.5 | 18:00 18:15 | 47 | 463 | 37 | 1 | 563 | 2398
9:15 9:30 | 42 | 289 | 48 | 10 | 431 | 1665 | 13:45 14:00 | 35 | 336 | 36 | 1 | 428 | 1615 | 18:15 18:30 | 24 | 477 | 32 | 0 | 553 | 2376
9:30 9:45 | [6 empty] | 14:00 14:15 | [6 empty] | 18:30 18:45 | 36 | 498 | 32 | 1 | 582.5 | 2295.5
9:45 10:00 | [6 empty] | 14:15 14:30 | [6 empty] | 18:45 19:00 | 27 | 469 | 35 | 2 | 557.5 | 2256
10:00 10:15 | [6 empty] | 14:30 14:45 | [6 empty] | 19:00 19:15 | 22 | 436 | 29 | 1 | 507.5 | 2200.5
10:15 10:30 | [6 empty] | 14:45 15:00 | [6 empty] | 19:15 19:30 | 23 | 422 | 25 | 0 | 483.5 | 2131
MAÑANA |  | VOLUMEN MÁX = |  |  |  | 1665 | MEDIO DÍA |  | VOLUMEN MÁX = |  |  |  | 1875 | TARDE |  | VOLUMEN MÁX = |  |  |  | 2398
|  | HORA MAX VOL |  |  | 8:30 - 9:30 |  |  |  | HORA MAX VOL |  |  | 11:30 - 12:30 |  |  |  | HORA MAX VOL |  |  | 17:15 - 18:15
OBSERVACIONES:
11:00 11:15
11:15 11:30
11:30 11:45
11:45 12:00
12:00 12:15
12:15 12:30
12:30 12:45
12:45 13:00
13:00 13:15
13:15 13:30
13:30 13:45
13:45 14:00
14:00 14:15
14:15 14:30
14:30 14:45
14:45 15:00
15:00 15:15
15:15 15:30

## DIRECCIONALIDAD
SDB
Formato Nº 5: Volumen vehicular direccional
CONTRATO No.: |  | DE OBRA
DIRECCIÓN : |  | CALLE 98 X CARRERA 53 |  |  |  |  | CRUCE No. : | 0
AFORADOR: |  | JESUS OBREDOR / JHONNY NAVARRO / ADOLFREDO FLOREZ |  |  |  |  | FECHA : | 2016-07-26
GRUPO No. | No. CARRILES | PERIODO | MOVIMIENTO | MOTOS | AUTOS | BUS | CAMIÓN | TOTAL EQUIVAL. | % DIRECC.
|  |  |  | M | A | B | C
1 (N-S) | 2 |  | IZQUIERDA | 0 | 0 | 0 | 0 | 0 | 0,00
|  | MAÑANA: | DIRECTOS | 19 | 204 | 11 | 0 | 235.5 | 100
|  | 07:30 - 08:00 | DERECHA | 0 | 0 | 0 | 0 | 0 | 0,00
|  |  | IZQUIERDA | 0 | 0 | 0 | 0 | 0 | 0,00
|  | MEDIO DÍA: | DIRECTOS | 13 | 180 | 7 | 1 | 203 | 100
|  | 11:00 - 11:30 | DERECHA | 0 | 0 | 0 | 0 | 0 | 0,00
|  |  | IZQUIERDA | 0 | 0 | 0 | 0 | 0 | 0,00
|  | TARDE: | DIRECTOS | 9 | 223 | 7 | 1 | 244 | 100
|  | 17:00 - 17:30 | DERECHA | 0 | 0 | 0 | 0 | 0 | 0,00
2 (S-N) |  |  | IZQUIERDA | 0 | 0 | 0 | 0 | 0 | 0,00
|  | MAÑANA: | DIRECTOS | 0 | 0 | 0 | 0 | 0 | 0,00
|  | 08:00 - 08:30 | DERECHA | 0 | 0 | 0 | 0 | 0 | 0,00
|  |  | IZQUIERDA | 0 | 0 | 0 | 0 | 0 | 0,00
|  | MEDIO DÍA: | DIRECTOS | 0 | 0 | 0 | 0 | 0 | 0,00
|  | 11:30 - 12:00 | DERECHA | 0 | 0 | 0 | 0 | 0 | 0,00
|  |  | IZQUIERDA | 0 | 0 | 0 | 0 | 0 | 0,00
|  | TARDE: | DIRECTOS | 0 | 0 | 0 | 0 | 0 | 0,00
|  | 17:30 - 18:00 | DERECHA | 0 | 0 | 0 | 0 | 0 | 0,00
3 (OCC-OR) | 2 |  | IZQUIERDA | 0 | 0 | 0 | 0 | 0 | 0,00
|  | MAÑANA: | DIRECTOS | 0 | 0 | 0 | 0 | 0 | 0,00
|  | 08:30 - 09:00 | DERECHA | 16 | 125 | 10 | 6 | 168 | 100
|  |  | IZQUIERDA | 0 | 0 | 0 | 0 | 0 | 0,00
|  | MEDIO DÍA: | DIRECTOS | 0 | 0 | 0 | 0 | 0 | 0,00
|  | 12:00 - 12:30 | DERECHA | 17 | 147 | 9 | 0 | 173.5 | 100
|  |  | IZQUIERDA | 0 | 0 | 0 | 0 | 0 | 0,00
|  | TARDE: | DIRECTOS | 0 | 0 | 0 | 0 | 0 | 0,00
|  | 18:00 - 18:30 | DERECHA | 14 | 251 | 5 | 0 | 268 | 100
4 (OR-OCC) | 2 |  | IZQUIERDA | 9 | 90 | 68 | 3 | 238 | 52.7716
|  | MAÑANA: | DIRECTOS | 38 | 153 | 13 | 6 | 213 | 47.2284
|  | 09:00 - 09:30 | DERECHA | 0 | 0 | 0 | 0 | 0 | 0,00
|  |  | IZQUIERDA | 6 | 146 | 29 | 0 | 207 | 49.2271
|  | MEDIO DÍA: | DIRECTOS | 38 | 142 | 20 | 5 | 213.5 | 50.7729
|  | 12:30 - 13:00 | DERECHA | 0 | 0 | 0 | 0 | 0 | 0,00
|  |  | IZQUIERDA | 11 | 214 | 26 | 0 | 271.5 | 56.6806
|  | TARDE: | DIRECTOS | 11 | 170 | 16 | 0 | 207.5 | 43.3194
|  | 18:30 - 19:00 | DERECHA | 0 | 0 | 0 | 0 | 0 | 0,00
OBSERVACIONES:

## DIAGRAMA DE VOL
CONTRATO DE CONCESION DE AMOBLAMIENTO URBANO
SISTEMA DE SEMAFIRIZACION
VOLUMENES VEHICULARES DE INTERSECCION SEMAFORIZADA
CIUDAD |  | BARRANQUILLA | [15 empty] | INTERSECCIÓN |  |  | CALLE 98 X CARRERA 53 |  |  |  |  | Nº EXTERNO | [8 empty] | 0 | [5 empty] | FECHA | 2016-07-26
|  |  | MAÑANA | [15 empty] | MEDIO DIA | [17 empty] | TARDE
TIEMPO | 6:15 | 6:30 | 6:45 | 7:00 | 7:15 | 7:30 | 7:45 | 8:00 | 8:15 | 8:30 | 8:45 | 9:00 | 11:15 | 11:30 | 11:45 | 12:00 | 12:15 | 12:30 | 12:45 | 13:00 | 13:15 | 13:30 | 13:45 | 14:00 | 16:15 | 16:30 | 16:45 | 17:00 | 17:15 | 17:30 | 17:45 | 18:00 | 18:15 | 18:30 | 18:45 | 19:00 | 19:15 | 19:30 | 19:45 | 20:00 |  |  | 7:00 | 7:15 | 7:30 | 7:45 | 8:00 | 8:15 | 8:30 | 8:45 | 9:00 | [5 empty] | 12:00 | 12:15 | 12:30 | 12:45 | 13:00 | 13:15 | 13:30 | 13:45 | 14:00 | [6 empty] | 17:00 | 17:15 | 17:30 | 17:45 | 18:00 | 18:15 | 18:30 | 18:45 | 19:00 | 19:15 | 19:30 | 19:45 | 20:00
[13 empty] | GRUPO 1 | [31 empty] | 327 | 372 | 415 | 458 | 453.5 | 466 | 483.5 | 466.5 | 486.5 | [5 empty] | 411.5 | 426 | 425 | 443.5 | 454.5 | 446 | 438.5 | 427 | 410.5 | [9 empty] | 510 | 511.5 | 500.5 | 511 | 499.5 | 531 | 545 | 540 | 594 | 581.5 | 565.5 | 564.5 | 521.5
VOL-15MIN | 63.5 | 69.5 | 78 | 116 | 108.5 | 112.5 | 121 | 111.5 | 121 | 130 | 104 | 131.5 | 97.5 | 112.5 | 97 | 104.5 | 112 | 111.5 | 115.5 | 115.5 | 103.5 | 104 | 104 | 99 | 126 | 144 | 118 | 122 | 127.5 | 133 | 128.5 | 110.5 | 159 | 147 | 123.5 | 164.5 | 146.5 | 131 | 122.5 | 121.5
VOL-HORA |  |  |  | 327 | 372 | 415 | 458 | 453.5 | 466 | 483.5 | 466.5 | 486.5 |  |  |  | 411.5 | 426 | 425 | 443.5 | 454.5 | 446 | 438.5 | 427 | 410.5 |  |  |  | 510 | 511.5 | 500.5 | 511 | 499.5 | 531 | 545 | 540 | 594 | 581.5 | 565.5 | 564.5 | 521.5
MOV DIRC |  | IZQ | 0% |  | DIR | 100% |  | DER | 0% |  |  |  |  | IZQ | 0% |  | DIR | 100% |  | DER | 0% | [5 empty] | IZQ | 0% |  |  |  | DER | 100% |  |  |  | DER | 0%
GRUPO 2
VOL-15MIN | 0 | 0 | 0 | 0 | 0 | 0 | 0 | 0 | 0 | 0 | 0 | 0 | 0 | 0 | 0 | 0 | 0 | 0 | 0 | 0 | 0 | 0 | 0 | 0 | 0 | 0 | 0 | 0 | 0 | 0 | 0 | 0 | 0 | 0 | 0 | 0 | 0 | 0 | 0 | 0 | [10 empty] | 0 | 0 | 0 | 0 | 0 | 0 | 0 | 0 | 0 | [5 empty] | 0 | 0 | 0 | 0 | 0 | 0 | 0 | 0 | 0 | [6 empty] | 0 | 0 | 0 | 0 | 0 | 0 | 0 | 0 | 0 | 0 | 0 | 0 | 0
VOL-HORA |  |  |  | 0 | 0 | 0 | 0 | 0 | 0 | 0 | 0 | 0 |  |  |  | 0 | 0 | 0 | 0 | 0 | 0 | 0 | 0 | 0 |  |  |  | 0 | 0 | 0 | 0 | 0 | 0 | 0 | 0 | 0 | 0 | 0 | 0 | 0 | [10 empty] | 644.5 | 731 | 754 | 779.5 | 785 | 745 | 797.5 | 850.5 | 869 | [5 empty] | 975 | 992 | 991 | 947.5 | 926 | 919.5 | 905 | 877.5 | 853.5 | [6 empty] | 1098.5 | 1149.5 | 1156.5 | 1129.5 | 1154 | 1220.5 | 1271 | 1277.5 | 1216.5 | 1157 | 1115.5 | 1066 | 1050
MOV DIRC |  | IZQ | 0% |  | DIR | 0% |  | DER | 0% |  |  |  |  | IZQ | 0% |  | DIR | 0% |  | DER | 0% | [5 empty] | IZQ | 0% |  |  |  | DER | 0% |  |  |  | DER | 0% | [12 empty] | 314.5 | 308.5 | 294.5 | 296.5 | 296 | 299 | 309 | 290 | 309.5 | [5 empty] | 436.5 | 453 | 459 | 476 | 486.5 | 465 | 426 | 366 | 351 | [6 empty] | 502.5 | 504 | 517 | 513 | 530 | 562 | 557.5 | 580.5 | 565.5 | 557 | 575 | 570 | 559.5
[18 empty] | GRUPO 3 | [32 empty] | 1286 | 1411.5 | 1463.5 | 1534 | 1534.5 | 1510 | 1590 | 1607 | 1665 | [5 empty] | 1823 | 1871 | 1875 | 1867 | 1867 | 1830.5 | 1769.5 | 1670.5 | 1615 | [6 empty] | 2111 | 2165 | 2174 | 2153.5 | 2183.5 | 2313.5 | 2373.5 | 2398 | 2376 | 2295.5 | 2256 | 2200.5 | 2131
VOL-15MIN | 71 | 77.5 | 86.5 | 79.5 | 65 | 63.5 | 88.5 | 79 | 68 | 73.5 | 69.5 | 98.5 | 104 | 111.5 | 105.5 | 115.5 | 120.5 | 117.5 | 122.5 | 126 | 99 | 78.5 | 62.5 | 111 | 114.5 | 125.5 | 126 | 136.5 | 116 | 138.5 | 122 | 153.5 | 148 | 134 | 145 | 138.5 | 139.5 | 152 | 140 | 128
VOL-HORA |  |  |  | 314.5 | 308.5 | 294.5 | 296.5 | 296 | 299 | 309 | 290 | 309.5 |  |  |  | 436.5 | 453 | 459 | 476 | 486.5 | 465 | 426 | 366 | 351 |  |  |  | 502.5 | 504 | 517 | 513 | 530 | 562 | 557.5 | 580.5 | 565.5 | 557 | 575 | 570 | 559.5
MOV DIRC |  | IZQ | 0% |  | DIR | 0% |  | DER | 100% |  |  |  |  | IZQ | 0% |  | DIR | 0% |  | DER | 100% | [5 empty] | IZQ | 0% |  |  |  | DER | 0% |  |  |  | DER | 100%
GRUPO 4
VOL-15MIN | 137 | 159 | 171.5 | 177 | 223.5 | 182 | 197 | 182.5 | 183.5 | 234.5 | 250 | 201 | 201.5 | 236.5 | 273.5 | 263.5 | 218.5 | 235.5 | 230 | 242 | 212 | 221 | 202.5 | 218 | 238.5 | 258.5 | 315 | 286.5 | 289.5 | 265.5 | 288 | 311 | 356 | 316 | 294.5 | 250 | 296.5 | 274.5 | 245 | 234
VOL-HORA |  |  |  | 644.5 | 731 | 754 | 779.5 | 785 | 745 | 797.5 | 850.5 | 869 |  |  |  | 975 | 992 | 991 | 947.5 | 926 | 919.5 | 905 | 877.5 | 853.5 |  |  |  | 1098.5 | 1149.5 | 1156.5 | 1129.5 | 1154 | 1220.5 | 1271 | 1277.5 | 1216.5 | 1157 | 1115.5 | 1066 | 1050
MOV DIRC |  | IZQ | 52.77% |  | DIR | 47.23% |  | DER | 0% |  |  |  |  | IZQ | 49.23% |  | DIR | 50.77% |  | DER | 0% | [5 empty] | IZQ | 56.68% |  |  |  | DER | 43.32% |  |  |  | DER | 0%
GRUPO TOTAL
VOL-15MIN | 271.5 | 306 | 336 | 372.5 | 397 | 358 | 406.5 | 373 | 372.5 | 438 | 423.5 | 431 | 403 | 460.5 | 476 | 483.5 | 451 | 464.5 | 468 | 483.5 | 414.5 | 403.5 | 369 | 428 | 479 | 528 | 559 | 545 | 533 | 537 | 538.5 | 575 | 663 | 597 | 563 | 553 | 582.5 | 557.5 | 507.5 | 483.5
VOL-HORA |  |  |  | 1286 | 1411.5 | 1463.5 | 1534 | 1534.5 | 1510 | 1590 | 1607 | 1665 |  |  |  | 1823 | 1871 | 1875 | 1867 | 1867 | 1830.5 | 1769.5 | 1670.5 | 1615 |  |  |  | 2111 | 2165 | 2174 | 2153.5 | 2183.5 | 2313.5 | 2373.5 | 2398 | 2376 | 2295.5 | 2256 | 2200.5 | 2131
s
Constru eñales
S.A.