## G-1
SDB
Formato Nº 4: VOLUMEN DE ARRIBOS
CONTRATO No. : |  |  |  | DE OBRA
DIRECCIÓN : |  |  | CALLE 98 X CARRERA 65 |  |  |  |  | CRUCE No. : | [6 empty] | GRUPO No. : |  |  | 1 (N-S)
AFORADOR : |  |  | JULIO VASQUEZ |  |  |  |  | No. CARRILES : |  |  | 1 |  |  |  | FECHA : |  |  | 2016-07-28
HORAS | VEHÍCULOS |  |  |  | TOTAL V. Eq. | TOTAL V. Eq/H | HORAS | VEHÍCULOS |  |  |  | TOTAL V. Eq. | TOTAL V. Eq/H | HORAS | VEHÍCULOS |  |  |  | TOTAL V. Eq. | TOTAL V. Eq/H
| M | A | B | C |  |  |  | M | A | B | C |  |  |  | M | A | B | C
6:00 6:15 | 2 | 0 | 0 | 0 | 1 |  | 11:00 11:15 | 0 | 8 | 0 | 0 | 8 |  | 16:00 16:15 | 1 | 3 | 0 | 0 | 3.5
6:15 6:30 | 0 | 2 | 0 | 0 | 2 |  | 11:15 11:30 | 1 | 5 | 0 | 0 | 5.5 |  | 16:15 16:30 | 0 | 0 | 0 | 0 | 0
6:30 6:45 | 0 | 0 | 0 | 0 | 0 |  | 11:30 11:45 | 0 | 5 | 0 | 0 | 5 |  | 16:30 16:45 | 0 | 1 | 0 | 0 | 1
6:45 7:00 | 0 | 0 | 0 | 0 | 0 | 3 | 11:45 12:00 | 0 | 4 | 0 | 0 | 4 | 22.5 | 16:45 17:00 | 2 | 7 | 1 | 0 | 10 | 14.5
7:00 7:15 | 1 | 1 | 1 | 0 | 3.5 | 5.5 | 12:00 12:15 | 0 | 8 | 0 | 0 | 8 | 22.5 | 17:00 17:15 | 2 | 12 | 0 | 0 | 13 | 24
7:15 7:30 | 1 | 6 | 0 | 0 | 6.5 | 10 | 12:15 12:30 | 0 | 6 | 0 | 0 | 6 | 23 | 17:15 17:30 | 1 | 22 | 0 | 0 | 22.5 | 46.5
7:30 7:45 | 1 | 10 | 0 | 0 | 10.5 | 20.5 | 12:30 12:45 | 0 | 3 | 0 | 0 | 3 | 21 | 17:30 17:45 | 0 | 19 | 0 | 0 | 19 | 64.5
7:45 8:00 | 1 | 11 | 0 | 0 | 11.5 | 32 | 12:45 13:00 | 0 | 4 | 0 | 0 | 4 | 21 | 17:45 18:00 | 3 | 10 | 0 | 0 | 11.5 | 66
8:00 8:15 | 1 | 7 | 0 | 0 | 7.5 | 36 | 13:00 13:15 | 1 | 2 | 0 | 0 | 2.5 | 15.5 | 18:00 18:15 | 1 | 15 | 0 | 0 | 15.5 | 68.5
8:15 8:30 | 1 | 0 | 0 | 0 | 0.5 | 30 | 13:15 13:30 | 0 | 2 | 0 | 0 | 2 | 11.5 | 18:15 18:30 | 0 | 5 | 0 | 0 | 5 | 51
8:30 8:45 | 0 | 2 | 0 | 0 | 2 | 21.5 | 13:30 13:45 | 0 | 2 | 0 | 0 | 2 | 10.5 | 18:30 18:45 | 1 | 3 | 0 | 0 | 3.5 | 35.5
8:45 9:00 | 1 | 5 | 0 | 0 | 5.5 | 15.5 | 13:45 14:00 | 1 | 4 | 0 | 0 | 4.5 | 11 | 18:45 19:00 | 1 | 5 | 0 | 0 | 5.5 | 29.5
[14 empty] | 19:00 19:15 | 0 | 2 | 0 | 0 | 2 | 16
[14 empty] | 19:15 19:30 | 0 | 0 | 0 | 0 | 0 | 11
[14 empty] | 19:30 19:45 | 0 | 0 | 0 | 0 | 0 | 7.5
[14 empty] | 19:45 20:00 | 0 | 0 | 0 | 0 | 0 | 2
MAÑANA |  | VOLUMEN MÁX = |  |  |  | 36 | MEDIO DÍA |  | VOLUMEN MÁX = |  |  |  | 23 | TARDE |  | VOLUMEN MÁX = |  |  |  | 68.5
|  | HORA MAX VOL |  |  | 7:15 - 8:15 |  |  |  | HORA MAX VOL |  |  | 11:30 - 12:30 |  |  |  | HORA MAX VOL |  |  | 17:15 - 18:15
OBSERVACIONES:
11:00 11:15
11:15 11:30
11:30 11:45
11:45 12:00
12:00 12:15
12:15 12:30
12:30 12:45
12:45 13:00
13:00 13:15
13:15 13:30
13:30 13:45
13:45 14:00
14:00 14:15
14:15 14:30
14:30 14:45
14:45 15:00
15:00 15:15
15:15 15:30

## G-2
SDB
Formato Nº 4: VOLUMEN DE ARRIBOS
CONTRATO No. : |  |  |  | DE OBRA
DIRECCIÓN : |  |  | CALLE 98 X CARRERA 65 |  |  |  |  | CRUCE No. : |  |  | 0 |  |  |  | GRUPO No. : |  |  | 2 (S - N)
AFORADOR : |  |  | IVAN FONSECA |  |  |  |  | No. CARRILES : |  |  | 2 |  |  |  | FECHA : |  |  | 2016-07-28
HORAS | VEHÍCULOS |  |  |  | TOTAL V. Eq. | TOTAL V. Eq/H | HORAS | VEHÍCULOS |  |  |  | TOTAL V. Eq. | TOTAL V. Eq/H | HORAS | VEHÍCULOS |  |  |  | TOTAL V. Eq. | TOTAL V. Eq/H
| M | A | B | C |  |  |  | M | A | B | C |  |  |  | M | A | B | C
6:00 6:15 | 14 | 73 | 0 | 0 | 80 |  | 11:00 11:15 | 14 | 91 | 0 | 4 | 108 |  | 16:00 16:15 | 19 | 90 | 0 | 6 | 114.5
6:15 6:30 | 21 | 89 | 0 | 2 | 104.5 |  | 11:15 11:30 | 18 | 110 | 0 | 7 | 136.5 |  | 16:15 16:30 | 21 | 95 | 0 | 3 | 113
6:30 6:45 | 28 | 100 | 0 | 3 | 121.5 |  | 11:30 11:45 | 16 | 102 | 0 | 8 | 130 |  | 16:30 16:45 | 12 | 146 | 0 | 6 | 167
6:45 7:00 | 52 | 148 | 1 | 4 | 186 | 492 | 11:45 12:00 | 17 | 123 | 0 | 5 | 144 | 518.5 | 16:45 17:00 | 17 | 191 | 0 | 2 | 204.5 | 599
7:00 7:15 | 44 | 114 | 2 | 1 | 142.5 | 554.5 | 12:00 12:15 | 19 | 104 | 0 | 9 | 136 | 546.5 | 17:00 17:15 | 19 | 147 | 0 | 2 | 161.5 | 646
7:15 7:30 | 39 | 109 | 0 | 3 | 136 | 586 | 12:15 12:30 | 21 | 112 | 0 | 4 | 132.5 | 542.5 | 17:15 17:30 | 22 | 133 | 0 | 7 | 161.5 | 694.5
7:30 7:45 | 26 | 128 | 0 | 5 | 153.5 | 618 | 12:30 12:45 | 19 | 142 | 0 | 2 | 156.5 | 569 | 17:30 17:45 | 19 | 130 | 1 | 3 | 149 | 676.5
7:45 8:00 | 23 | 117 | 0 | 5 | 141 | 573 | 12:45 13:00 | 14 | 118 | 0 | 3 | 132.5 | 557.5 | 17:45 18:00 | 21 | 129 | 1 | 1 | 144 | 616
8:00 8:15 | 15 | 95 | 0 | 3 | 110 | 540.5 | 13:00 13:15 | 11 | 92 | 0 | 5 | 110 | 531.5 | 18:00 18:15 | 22 | 136 | 0 | 4 | 157 | 611.5
8:15 8:30 | 36 | 129 | 0 | 5 | 159.5 | 564 | 13:15 13:30 | 22 | 100 | 0 | 4 | 121 | 520 | 18:15 18:30 | 13 | 121 | 0 | 1 | 130 | 580
8:30 8:45 | 21 | 83 | 0 | 3 | 101 | 511.5 | 13:30 13:45 | 14 | 88 | 0 | 11 | 122.5 | 486 | 18:30 18:45 | 17 | 147 | 0 | 1 | 158 | 589
8:45 9:00 | 22 | 104 | 0 | 9 | 137.5 | 508 | 13:45 14:00 | 16 | 138 | 0 | 3 | 153.5 | 507 | 18:45 19:00 | 14 | 159 | 0 | 1 | 168.5 | 613.5
[14 empty] | 19:00 19:15 | 12 | 173 | 0 | 2 | 184 | 640.5
[14 empty] | 19:15 19:30 | 11 | 129 | 0 | 0 | 134.5 | 645
[14 empty] | 19:30 19:45 | 9 | 197 | 0 | 2 | 206.5 | 693.5
[14 empty] | 19:45 20:00 | 6 | 179 | 0 | 1 | 184.5 | 709.5
MAÑANA |  | VOLUMEN MÁX = |  |  |  | 618 | MEDIO DÍA |  | VOLUMEN MÁX = |  |  |  | 569 | TARDE |  | VOLUMEN MÁX = |  |  |  | 709.5
|  | HORA MAX VOL |  |  | 6:45 - 7:45 |  |  |  | HORA MAX VOL |  |  | 11:45 - 12:45 |  |  |  | HORA MAX VOL |  |  | 19:00 - 20:00
OBSERVACIONES:
11:00 11:15
11:15 11:30
11:30 11:45
11:45 12:00
12:00 12:15
12:15 12:30
12:30 12:45
12:45 13:00
13:00 13:15
13:15 13:30
13:30 13:45
13:45 14:00
14:00 14:15
14:15 14:30
14:30 14:45
14:45 15:00
15:00 15:15
15:15 15:30

## G-3 (hidden)
SDB
Formato Nº 4: VOLUMEN DE ARRIBOS
CONTRATO No. : |  |  |  | DE OBRA
DIRECCIÓN : |  |  | CALLE 98 X CARRERA 65 |  |  |  |  | CRUCE No. : |  |  | 0 |  |  |  | GRUPO No. : |  |  | 3 (OCC-ORI)
AFORADOR : | [7 empty] | No. CARRILES : |  |  | 1 |  |  |  | FECHA : |  |  | 2016-07-28
HORAS | VEHÍCULOS |  |  |  | TOTAL V. Eq. | TOTAL V. Eq/H | HORAS | VEHÍCULOS |  |  |  | TOTAL V. Eq. | TOTAL V. Eq/H | HORAS | VEHÍCULOS |  |  |  | TOTAL V. Eq. | TOTAL V. Eq/H
| M | A | B | C |  |  |  | M | A | B | C |  |  |  | M | A | B | C
6:00 6:15 |  |  |  |  | 0 |  | 11:00 11:15 |  |  |  |  | 0 |  | 16:00 16:15 |  |  |  |  | 0
6:15 6:30 |  |  |  |  | 0 |  | 11:15 11:30 |  |  |  |  | 0 |  | 16:15 16:30 |  |  |  |  | 0
6:30 6:45 |  |  |  |  | 0 |  | 11:30 11:45 |  |  |  |  | 0 |  | 16:30 16:45 |  |  |  |  | 0
6:45 7:00 |  |  |  |  | 0 | 0 | 11:45 12:00 |  |  |  |  | 0 | 0 | 16:45 17:00 |  |  |  |  | 0 | 0
7:00 7:15 |  |  |  |  | 0 | 0 | 12:00 12:15 |  |  |  |  | 0 | 0 | 17:00 17:15 |  |  |  |  | 0 | 0
7:15 7:30 |  |  |  |  | 0 | 0 | 12:15 12:30 |  |  |  |  | 0 | 0 | 17:15 17:30 |  |  |  |  | 0 | 0
7:30 7:45 |  |  |  |  | 0 | 0 | 12:30 12:45 |  |  |  |  | 0 | 0 | 17:30 17:45 |  |  |  |  | 0 | 0
7:45 8:00 |  |  |  |  | 0 | 0 | 12:45 13:00 |  |  |  |  | 0 | 0 | 17:45 18:00 |  |  |  |  | 0 | 0
8:00 8:15 |  |  |  |  | 0 | 0 | 13:00 13:15 |  |  |  |  | 0 | 0 | 18:00 18:15 |  |  |  |  | 0 | 0
8:15 8:30 |  |  |  |  | 0 | 0 | 13:15 13:30 |  |  |  |  | 0 | 0 | 18:15 18:30 |  |  |  |  | 0 | 0
8:30 8:45 |  |  |  |  | 0 | 0 | 13:30 13:45 |  |  |  |  | 0 | 0 | 18:30 18:45 |  |  |  |  | 0 | 0
8:45 9:00 |  |  |  |  | 0 | 0 | 13:45 14:00 |  |  |  |  | 0 | 0 | 18:45 19:00 |  |  |  |  | 0 | 0
[14 empty] | 19:00 19:15 |  |  |  |  | 0 | 0
[14 empty] | 19:15 19:30 |  |  |  |  | 0 | 0
[14 empty] | 19:30 19:45 |  |  |  |  | 0 | 0
[14 empty] | 19:45 20:00 |  |  |  |  | 0 | 0
MAÑANA |  | VOLUMEN MÁX = |  |  |  | 0 | MEDIO DÍA |  | VOLUMEN MÁX = |  |  |  | 0 | TARDE |  | VOLUMEN MÁX = |  |  |  | 0
|  | HORA MAX VOL |  |  | 7:45 - 8:45 |  |  |  | HORA MAX VOL |  |  | 11:30 - 12:30 |  |  |  | HORA MAX VOL |  |  | 16:15 - 17:15
OBSERVACIONES:
11:00 11:15
11:15 11:30
11:30 11:45
11:45 12:00
12:00 12:15
12:15 12:30
12:30 12:45
12:45 13:00
13:00 13:15
13:15 13:30
13:30 13:45
13:45 14:00
14:00 14:15
14:15 14:30
14:30 14:45
14:45 15:00
15:00 15:15
15:15 15:30

## G-4
SDB
Formato Nº 4: VOLUMEN DE ARRIBOS
CONTRATO No. : |  |  |  | DE OBRA
DIRECCIÓN : |  |  | CALLE 98 X CARRERA 65 |  |  |  |  | CRUCE No. : |  |  | 0 |  |  |  | GRUPO No. : |  |  | 4 (ORI-OCC)
AFORADOR : |  |  | GEOVANNIS GONZALEZ |  |  |  |  | No. CARRILES : |  |  | 1 |  |  |  | FECHA : |  |  | 2016-07-28
HORAS | VEHÍCULOS |  |  |  | TOTAL V. Eq. | TOTAL V. Eq/H | HORAS | VEHÍCULOS |  |  |  | TOTAL V. Eq. | TOTAL V. Eq/H | HORAS | VEHÍCULOS |  |  |  | TOTAL V. Eq. | TOTAL V. Eq/H
| M | A | B | C |  |  |  | M | A | B | C |  |  |  | M | A | B | C
6:00 6:15 | 15 | 119 | 0 | 1 | 129 |  | 11:00 11:15 | 21 | 87 | 0 | 7 | 115 |  | 16:00 16:15 | 23 | 136 | 0 | 8 | 167.5
6:15 6:30 | 19 | 124 | 0 | 0 | 133.5 |  | 11:15 11:30 | 21 | 111 | 1 | 3 | 131 |  | 16:15 16:30 | 25 | 149 | 0 | 6 | 176.5
6:30 6:45 | 21 | 117 | 0 | 3 | 135 |  | 11:30 11:45 | 23 | 104 | 0 | 8 | 135.5 |  | 16:30 16:45 | 25 | 142 | 0 | 5 | 167
6:45 7:00 | 29 | 139 | 1 | 0 | 155.5 | 553 | 11:45 12:00 | 24 | 123 | 1 | 7 | 154.5 | 536 | 16:45 17:00 | 28 | 138 | 1 | 5 | 166.5 | 677.5
7:00 7:15 | 19 | 183 | 1 | 1 | 197 | 621 | 12:00 12:15 | 27 | 138 | 0 | 8 | 171.5 | 592.5 | 17:00 17:15 | 29 | 149 | 2 | 4 | 177.5 | 687.5
7:15 7:30 | 21 | 169 | 0 | 3 | 187 | 674.5 | 12:15 12:30 | 30 | 175 | 1 | 5 | 204.5 | 666 | 17:15 17:30 | 28 | 186 | 0 | 5 | 212.5 | 723.5
7:30 7:45 | 16 | 159 | 0 | 9 | 189.5 | 729 | 12:30 12:45 | 17 | 176 | 0 | 1 | 187 | 717.5 | 17:30 17:45 | 33 | 174 | 3 | 6 | 211.5 | 768
7:45 8:00 | 16 | 167 | 1 | 5 | 189.5 | 763 | 12:45 13:00 | 16 | 130 | 0 | 3 | 145.5 | 708.5 | 17:45 18:00 | 30 | 193 | 1 | 1 | 212.5 | 814
8:00 8:15 | 20 | 168 | 1 | 5 | 192.5 | 758.5 | 13:00 13:15 | 12 | 154 | 0 | 5 | 172.5 | 709.5 | 18:00 18:15 | 20 | 163 | 0 | 4 | 183 | 819.5
8:15 8:30 | 30 | 150 | 0 | 4 | 175 | 746.5 | 13:15 13:30 | 14 | 105 | 1 | 7 | 131.5 | 636.5 | 18:15 18:30 | 29 | 234 | 2 | 6 | 267.5 | 874.5
8:30 8:45 | 13 | 142 | 1 | 6 | 165.5 | 722.5 | 13:30 13:45 | 15 | 131 | 0 | 7 | 156 | 605.5 | 18:30 18:45 | 32 | 220 | 1 | 2 | 243 | 906
8:45 9:00 | 21 | 104 | 1 | 2 | 121.5 | 654.5 | 13:45 14:00 | 22 | 155 | 0 | 6 | 181 | 641 | 18:45 19:00 | 11 | 186 | 3 | 2 | 202.5 | 896
[14 empty] | 19:00 19:15 | 23 | 202 | 1 | 2 | 220.5 | 933.5
[14 empty] | 19:15 19:30 | 15 | 200 | 0 | 2 | 212.5 | 878.5
[14 empty] | 19:30 19:45 | 16 | 197 | 2 | 0 | 209 | 844.5
[14 empty] | 19:45 20:00 | 12 | 150 | 1 | 0 | 158 | 800
MAÑANA |  | VOLUMEN MÁX = |  |  |  | 763 | MEDIO DÍA |  | VOLUMEN MÁX = |  |  |  | 717.5 | TARDE |  | VOLUMEN MÁX = |  |  |  | 933.5
|  | HORA MAX VOL |  |  | 7:00 - 8:00 |  |  |  | HORA MAX VOL |  |  | 11:45 - 12:45 |  |  |  | HORA MAX VOL |  |  | 18:15 - 19:15
OBSERVACIONES:
11:00 11:15
11:15 11:30
11:30 11:45
11:45 12:00
12:00 12:15
12:15 12:30
12:30 12:45
12:45 13:00
13:00 13:15
13:15 13:30
13:30 13:45
13:45 14:00
14:00 14:15
14:15 14:30
14:30 14:45
14:45 15:00
15:00 15:15
15:15 15:30

## G-TOTAL
SDB
Formato Nº 4: VOLUMEN DE ARRIBOS
CONTRATO No. : |  |  |  | DE OBRA
DIRECCIÓN : |  |  | CALLE 98 X CARRERA 65 |  |  |  |  | CRUCE No. : |  |  | 0 |  |  |  | GRUPO No. : |  |  | 1 (N-S)
[15 empty] | FECHA : |  |  | 2016-07-28
HORAS | VEHÍCULOS |  |  |  | TOTAL V. Eq. | TOTAL V. Eq/H | HORAS | VEHÍCULOS |  |  |  | TOTAL V. Eq. | TOTAL V. Eq/H | HORAS | VEHÍCULOS |  |  |  | TOTAL V. Eq. | TOTAL V. Eq/H
| M | A | B | C |  |  |  | M | A | B | C |  |  |  | M | A | B | C
6:30 6:45 | 31 | 192 | 0 | 1 | 210 |  | 11:00 11:15 | 35 | 186 | 0 | 11 | 231 |  | 15:30 15:45 | 43 | 229 | 0 | 14 | 285.5
6:45 7:00 | 40 | 215 | 0 | 2 | 240 |  | 11:15 11:30 | 40 | 226 | 1 | 10 | 273 |  | 15:45 16:00 | 46 | 244 | 0 | 9 | 289.5
7:00 7:15 | 49 | 217 | 0 | 6 | 256.5 |  | 11:30 11:45 | 39 | 211 | 0 | 16 | 270.5 |  | 16:00 16:15 | 37 | 289 | 0 | 11 | 335
7:15 7:30 | 81 | 287 | 2 | 4 | 341.5 | 1048 | 11:45 12:00 | 41 | 250 | 1 | 12 | 302.5 | 1077 | 16:15 16:30 | 47 | 336 | 2 | 7 | 381 | 1291
7:30 7:45 | 64 | 298 | 4 | 2 | 343 | 1181 | 12:00 12:15 | 46 | 250 | 0 | 17 | 315.5 | 1161.5 | 16:30 16:45 | 50 | 308 | 2 | 6 | 352 | 1357.5
7:45 8:00 | 61 | 284 | 0 | 6 | 329.5 | 1270.5 | 12:15 12:30 | 51 | 293 | 1 | 9 | 343 | 1231.5 | 16:45 17:00 | 51 | 341 | 0 | 12 | 396.5 | 1464.5
8:00 8:15 | 43 | 297 | 0 | 14 | 353.5 | 1367.5 | 12:30 12:45 | 36 | 321 | 0 | 3 | 346.5 | 1307.5 | 17:00 17:15 | 52 | 323 | 4 | 9 | 379.5 | 1509
8:15 8:30 | 40 | 295 | 1 | 10 | 342 | 1368 | 12:45 13:00 | 30 | 252 | 0 | 6 | 282 | 1287 | 17:15 17:30 | 54 | 332 | 2 | 2 | 368 | 1496
8:30 8:45 | 36 | 270 | 1 | 8 | 310 | 1335 | 13:00 13:15 | 24 | 248 | 0 | 10 | 285 | 1256.5 | 17:30 17:45 | 43 | 314 | 0 | 8 | 355.5 | 1499.5
8:45 9:00 | 67 | 279 | 0 | 9 | 335 | 1340.5 | 13:15 13:30 | 36 | 207 | 1 | 11 | 254.5 | 1168 | 17:45 18:00 | 42 | 360 | 2 | 7 | 402.5 | 1505.5
9:00 9:15 | 34 | 227 | 1 | 9 | 268.5 | 1255.5 | 13:30 13:45 | 29 | 221 | 0 | 18 | 280.5 | 1102 | 18:00 18:15 | 50 | 370 | 1 | 3 | 404.5 | 1530.5
9:15 9:30 | 44 | 213 | 1 | 11 | 264.5 | 1178 | 13:45 14:00 | 39 | 297 | 0 | 9 | 339 | 1159 | 18:15 18:30 | 26 | 350 | 3 | 3 | 376.5 | 1539
9:30 9:45 | [6 empty] | 14:00 14:15 | [6 empty] | 18:30 18:45 | 35 | 377 | 1 | 4 | 406.5 | 1590
9:45 10:00 | [6 empty] | 14:15 14:30 | [6 empty] | 18:45 19:00 | 26 | 329 | 0 | 2 | 347 | 1534.5
10:00 10:15 | [6 empty] | 14:30 14:45 | [6 empty] | 19:00 19:15 | 25 | 394 | 2 | 2 | 415.5 | 1545.5
10:15 10:30 | [6 empty] | 14:45 15:00 | [6 empty] | 19:15 19:30 | 18 | 329 | 1 | 1 | 342.5 | 1511.5
MAÑANA |  | VOLUMEN MÁX = |  |  |  | 1368 | MEDIO DÍA |  | VOLUMEN MÁX = |  |  |  | 1307.5 | TARDE |  | VOLUMEN MÁX = |  |  |  | 1590
|  | HORA MAX VOL |  |  | 7:30 - 8:30 |  |  |  | HORA MAX VOL |  |  | 11:45 - 12:45 |  |  |  | HORA MAX VOL |  |  | 17:45- 18:45
OBSERVACIONES:
11:00 11:15
11:15 11:30
11:30 11:45
11:45 12:00
12:00 12:15
12:15 12:30
12:30 12:45
12:45 13:00
13:00 13:15
13:15 13:30
13:30 13:45
13:45 14:00
14:00 14:15
14:15 14:30
14:30 14:45
14:45 15:00
15:00 15:15
15:15 15:30

## DIRECCIONALIDAD
SDB
Formato Nº 5: Volumen vehicular direccional
CONTRATO No.: |  | DE OBRA
DIRECCIÓN : |  | CALLE 98 X CARRERA 65 |  |  |  |  | CRUCE No. : | 0
AFORADOR: |  | IVAN FONSECA / JULIO VASQUEZ / GEOVANNIS GONZALEZ |  |  |  |  | FECHA : | 2016-07-28
GRUPO No. | No. CARRILES | PERIODO | MOVIMIENTO | MOTOS | AUTOS | BUS | CAMIÓN | TOTAL EQUIVAL. | % DIRECC.
|  |  |  | M | A | B | C
1 (N-S) | 1 |  | IZQUIERDA | 1 | 0 | 0 | 0 | 0.5 | 6.6667
|  | MAÑANA: | DIRECTOS | 0 | 5 | 0 | 0 | 5 | 66.6667
|  | 07:30 - 08:00 | DERECHA | 0 | 2 | 0 | 0 | 2 | 26.6667
|  |  | IZQUIERDA | 0 | 1 | 0 | 0 | 1 | 15.3846
|  | MEDIO DÍA: | DIRECTOS | 1 | 4 | 0 | 0 | 4.5 | 69.2308
|  | 11:00 - 11:30 | DERECHA | 0 | 1 | 0 | 0 | 1 | 15.3846
|  |  | IZQUIERDA | 0 | 0 | 0 | 0 | 0 | 0,00
|  | TARDE: | DIRECTOS | 0 | 0 | 0 | 0 | 0 | 0,00
|  | 17:00 - 17:30 | DERECHA | 0 | 0 | 0 | 0 | 0 | 0,00
2 (S-N) |  |  | IZQUIERDA | 0 | 0 | 0 | 0 | 0 | 0,00
|  | MAÑANA: | DIRECTOS | 0 | 0 | 0 | 0 | 0 | 0,00
|  | 08:00 - 08:30 | DERECHA | 0 | 0 | 0 | 0 | 0 | 0,00
|  |  | IZQUIERDA | 0 | 0 | 0 | 0 | 0 | 0,00
|  | MEDIO DÍA: | DIRECTOS | 0 | 0 | 0 | 0 | 0 | 0,00
|  | 11:30 - 12:00 | DERECHA | 0 | 0 | 0 | 0 | 0 | 0,00
|  |  | IZQUIERDA | 0 | 0 | 0 | 0 | 0 | 0,00
|  | TARDE: | DIRECTOS | 0 | 0 | 0 | 0 | 0 | 0,00
|  | 17:30 - 18:00 | DERECHA | 0 | 0 | 0 | 0 | 0 | 0,00
3 (OCC-OR) | 1 |  | IZQUIERDA | 1 | 0 | 0 | 0 | 0.5 | 0.21413
|  | MAÑANA: | DIRECTOS | 41 | 156 | 0 | 12 | 206.5 | 88.4368
|  | 08:30 - 09:00 | DERECHA | 1 | 26 | 0 | 0 | 26.5 | 11.349
|  |  | IZQUIERDA | 0 | 15 | 0 | 0 | 15 | 5.4348
|  | MEDIO DÍA: | DIRECTOS | 29 | 183 | 0 | 14 | 232.5 | 84.2391
|  | 12:00 - 12:30 | DERECHA | 1 | 28 | 0 | 0 | 28.5 | 10.3261
|  |  | IZQUIERDA | 0 | 0 | 0 | 0 | 0 | 0,00
|  | TARDE: | DIRECTOS | 15 | 343 | 0 | 3 | 358 | 91.5601
|  | 18:00 - 18:30 | DERECHA | 0 | 33 | 0 | 0 | 33 | 8.4399
4 (OR-OCC) | 1 |  | IZQUIERDA | 4 | 101 | 2 | 0 | 107 | 37.2822
|  | MAÑANA: | DIRECTOS | 29 | 143 | 0 | 7 | 175 | 60.9756
|  | 09:00 - 09:30 | DERECHA | 1 | 2 | 0 | 1 | 5 | 1.7422
|  |  | IZQUIERDA | 11 | 101 | 0 | 1 | 109 | 32.3442
|  | MEDIO DÍA: | DIRECTOS | 26 | 169 | 0 | 12 | 212 | 62.908
|  | 12:30 - 13:00 | DERECHA | 0 | 16 | 0 | 0 | 16 | 4.7478
|  |  | IZQUIERDA | 6 | 138 | 3 | 0 | 147 | 40.0545
|  | TARDE: | DIRECTOS | 22 | 209 | 0 | 0 | 220 | 59.9455
|  | 18:30 - 19:00 | DERECHA | 0 | 0 | 0 | 0 | 0 | 0,00
OBSERVACIONES:

## DIAGRAMA DE VOL
CONTRATO DE CONCESION DE AMOBLAMIENTO URBANO
SISTEMA DE SEMAFIRIZACION
VOLUMENES VEHICULARES DE INTERSECCION SEMAFORIZADA
CIUDAD |  | BARRANQUILLA | [15 empty] | INTERSECCIÓN |  |  | CALLE 98 X CARRERA 65 |  |  |  |  | Nº EXTERNO | [8 empty] | 0 | [5 empty] | FECHA | 2016-07-28
|  |  | MAÑANA | [15 empty] | MEDIO DIA | [17 empty] | TARDE
TIEMPO | 6:15 | 6:30 | 6:45 | 7:00 | 7:15 | 7:30 | 7:45 | 8:00 | 8:15 | 8:30 | 8:45 | 9:00 | 11:15 | 11:30 | 11:45 | 12:00 | 12:15 | 12:30 | 12:45 | 13:00 | 13:15 | 13:30 | 13:45 | 14:00 | 16:15 | 16:30 | 16:45 | 17:00 | 17:15 | 17:30 | 17:45 | 18:00 | 18:15 | 18:30 | 18:45 | 19:00 | 19:15 | 19:30 | 19:45 | 20:00 |  |  | 7:00 | 7:15 | 7:30 | 7:45 | 8:00 | 8:15 | 8:30 | 8:45 | 9:00 | [5 empty] | 12:00 | 12:15 | 12:30 | 12:45 | 13:00 | 13:15 | 13:30 | 13:45 | 14:00 | [6 empty] | 17:00 | 17:15 | 17:30 | 17:45 | 18:00 | 18:15 | 18:30 | 18:45 | 19:00 | 19:15 | 19:30 | 19:45 | 20:00
[13 empty] | GRUPO 1 | [31 empty] | 3 | 5.5 | 10 | 20.5 | 32 | 36 | 30 | 21.5 | 15.5 | [5 empty] | 22.5 | 22.5 | 23 | 21 | 21 | 15.5 | 11.5 | 10.5 | 11 | [9 empty] | 14.5 | 24 | 46.5 | 64.5 | 66 | 68.5 | 51 | 35.5 | 29.5 | 16 | 11 | 7.5 | 2
VOL-15MIN | 1 | 2 | 0 | 0 | 3.5 | 6.5 | 10.5 | 11.5 | 7.5 | 0.5 | 2 | 5.5 | 8 | 5.5 | 5 | 4 | 8 | 6 | 3 | 4 | 2.5 | 2 | 2 | 4.5 | 3.5 | 0 | 1 | 10 | 13 | 22.5 | 19 | 11.5 | 15.5 | 5 | 3.5 | 5.5 | 2 | 0 | 0 | 0
VOL-HORA |  |  |  | 3 | 5.5 | 10 | 20.5 | 32 | 36 | 30 | 21.5 | 15.5 |  |  |  | 22.5 | 22.5 | 23 | 21 | 21 | 15.5 | 11.5 | 10.5 | 11 |  |  |  | 14.5 | 24 | 46.5 | 64.5 | 66 | 68.5 | 51 | 35.5 | 29.5 | 16 | 11 | 7.5 | 2
MOV DIRC |  | IZQ | 6.667% |  | DIR | 66.67% |  | DER | 26.67% |  |  |  |  | IZQ | 15.38% |  | DIR | 69.23% |  | DER | 15.38% | [5 empty] | IZQ | 0% |  |  |  | DER | 0% |  |  |  | DER | 0%
GRUPO 2
VOL-15MIN | 80 | 104.5 | 121.5 | 186 | 142.5 | 136 | 153.5 | 141 | 110 | 159.5 | 101 | 137.5 | 108 | 136.5 | 130 | 144 | 136 | 132.5 | 156.5 | 132.5 | 110 | 121 | 122.5 | 153.5 | 114.5 | 113 | 167 | 204.5 | 161.5 | 161.5 | 149 | 144 | 157 | 130 | 158 | 168.5 | 184 | 134.5 | 206.5 | 184.5 | [10 empty] | 492 | 554.5 | 586 | 618 | 573 | 540.5 | 564 | 511.5 | 508 | [5 empty] | 518.5 | 546.5 | 542.5 | 569 | 557.5 | 531.5 | 520 | 486 | 507 | [6 empty] | 599 | 646 | 694.5 | 676.5 | 616 | 611.5 | 580 | 589 | 613.5 | 640.5 | 645 | 693.5 | 709.5
VOL-HORA |  |  |  | 492 | 554.5 | 586 | 618 | 573 | 540.5 | 564 | 511.5 | 508 |  |  |  | 518.5 | 546.5 | 542.5 | 569 | 557.5 | 531.5 | 520 | 486 | 507 |  |  |  | 599 | 646 | 694.5 | 676.5 | 616 | 611.5 | 580 | 589 | 613.5 | 640.5 | 645 | 693.5 | 709.5 | [10 empty] | 553 | 621 | 674.5 | 729 | 763 | 758.5 | 746.5 | 722.5 | 654.5 | [5 empty] | 536 | 592.5 | 666 | 717.5 | 708.5 | 709.5 | 636.5 | 605.5 | 641 | [6 empty] | 677.5 | 687.5 | 723.5 | 768 | 814 | 819.5 | 874.5 | 906 | 896 | 933.5 | 878.5 | 844.5 | 800
MOV DIRC |  | IZQ | 0% |  | DIR | 0% |  | DER | 0% |  |  |  |  | IZQ | 0% |  | DIR | 0% |  | DER | 0% | [5 empty] | IZQ | 0% |  |  |  | DER | 0% |  |  |  | DER | 0% | [12 empty] | 0 | 0 | 0 | 0 | 0 | 0 | 0 | 0 | 0 | [5 empty] | 0 | 0 | 0 | 0 | 0 | 0 | 0 | 0 | 0 | [6 empty] | 0 | 0 | 0 | 0 | 0 | 0 | 0 | 0 | 0 | 0 | 0 | 0 | 0
[18 empty] | GRUPO 3 | [32 empty] | 1048 | 1181 | 1270.5 | 1367.5 | 1368 | 1335 | 1340.5 | 1255.5 | 1178 | [5 empty] | 1077 | 1161.5 | 1231.5 | 1307.5 | 1287 | 1256.5 | 1168 | 1102 | 1159 | [6 empty] | 1291 | 1357.5 | 1464.5 | 1509 | 1496 | 1499.5 | 1505.5 | 1530.5 | 1539 | 1590 | 1534.5 | 1545.5 | 1511.5
VOL-15MIN | 0 | 0 | 0 | 0 | 0 | 0 | 0 | 0 | 0 | 0 | 0 | 0 | 0 | 0 | 0 | 0 | 0 | 0 | 0 | 0 | 0 | 0 | 0 | 0 | 0 | 0 | 0 | 0 | 0 | 0 | 0 | 0 | 0 | 0 | 0 | 0 | 0 | 0 | 0 | 0
VOL-HORA |  |  |  | 0 | 0 | 0 | 0 | 0 | 0 | 0 | 0 | 0 |  |  |  | 0 | 0 | 0 | 0 | 0 | 0 | 0 | 0 | 0 |  |  |  | 0 | 0 | 0 | 0 | 0 | 0 | 0 | 0 | 0 | 0 | 0 | 0 | 0
MOV DIRC |  | IZQ | 0.2141% |  | DIR | 88.44% |  | DER | 11.35% |  |  |  |  | IZQ | 5.435% |  | DIR | 84.24% |  | DER | 10.33% | [5 empty] | IZQ | 0% |  |  |  | DER | 91.56% |  |  |  | DER | 8.44%
GRUPO 4
VOL-15MIN | 129 | 133.5 | 135 | 155.5 | 197 | 187 | 189.5 | 189.5 | 192.5 | 175 | 165.5 | 121.5 | 115 | 131 | 135.5 | 154.5 | 171.5 | 204.5 | 187 | 145.5 | 172.5 | 131.5 | 156 | 181 | 167.5 | 176.5 | 167 | 166.5 | 177.5 | 212.5 | 211.5 | 212.5 | 183 | 267.5 | 243 | 202.5 | 220.5 | 212.5 | 209 | 158
VOL-HORA |  |  |  | 553 | 621 | 674.5 | 729 | 763 | 758.5 | 746.5 | 722.5 | 654.5 |  |  |  | 536 | 592.5 | 666 | 717.5 | 708.5 | 709.5 | 636.5 | 605.5 | 641 |  |  |  | 677.5 | 687.5 | 723.5 | 768 | 814 | 819.5 | 874.5 | 906 | 896 | 933.5 | 878.5 | 844.5 | 800
MOV DIRC |  | IZQ | 37.28% |  | DIR | 60.98% |  | DER | 1.742% |  |  |  |  | IZQ | 32.34% |  | DIR | 62.91% |  | DER | 4.748% | [5 empty] | IZQ | 40.05% |  |  |  | DER | 59.95% |  |  |  | DER | 0%
GRUPO TOTAL
VOL-15MIN | 210 | 240 | 256.5 | 341.5 | 343 | 329.5 | 353.5 | 342 | 310 | 335 | 268.5 | 264.5 | 231 | 273 | 270.5 | 302.5 | 315.5 | 343 | 346.5 | 282 | 285 | 254.5 | 280.5 | 339 | 285.5 | 289.5 | 335 | 381 | 352 | 396.5 | 379.5 | 368 | 355.5 | 402.5 | 404.5 | 376.5 | 406.5 | 347 | 415.5 | 342.5
VOL-HORA |  |  |  | 1048 | 1181 | 1270.5 | 1367.5 | 1368 | 1335 | 1340.5 | 1255.5 | 1178 |  |  |  | 1077 | 1161.5 | 1231.5 | 1307.5 | 1287 | 1256.5 | 1168 | 1102 | 1159 |  |  |  | 1291 | 1357.5 | 1464.5 | 1509 | 1496 | 1499.5 | 1505.5 | 1530.5 | 1539 | 1590 | 1534.5 | 1545.5 | 1511.5
s
Constru eñales
S.A.