## G-1
SDB
Formato Nº 4: VOLUMEN DE ARRIBOS
CONTRATO No. : |  |  |  | DE OBRA
DIRECCIÓN : |  |  | CALLE 85 X CARRERA 65 |  |  |  |  | CRUCE No. : | [6 empty] | GRUPO No. : |  |  | 1 (N-S)
AFORADOR : |  |  | JULIO VASQUEZ |  |  |  |  | No. CARRILES : |  |  | 1 |  |  |  | FECHA : |  |  | 2016-07-29
HORAS | VEHÍCULOS |  |  |  | TOTAL V. Eq. | TOTAL V. Eq/H | HORAS | VEHÍCULOS |  |  |  | TOTAL V. Eq. | TOTAL V. Eq/H | HORAS | VEHÍCULOS |  |  |  | TOTAL V. Eq. | TOTAL V. Eq/H
| M | A | B | C |  |  |  | M | A | B | C |  |  |  | M | A | B | C
6:00 6:15 | 11 | 95 | 2 | 1 | 107 |  | 11:00 11:15 | 14 | 86 | 9 | 3 | 118.5 |  | 16:00 16:15 | 20 | 109 | 5 | 5 | 141.5
6:15 6:30 | 18 | 127 | 3 | 2 | 147 |  | 11:15 11:30 | 10 | 81 | 7 | 5 | 112.5 |  | 16:15 16:30 | 22 | 120 | 6 | 1 | 145.5
6:30 6:45 | 17 | 172 | 5 | 1 | 193 |  | 11:30 11:45 | 19 | 99 | 6 | 1 | 123 |  | 16:30 16:45 | 25 | 134 | 6 | 5 | 171
6:45 7:00 | 17 | 145 | 5 | 0 | 163.5 | 610.5 | 11:45 12:00 | 20 | 136 | 10 | 4 | 176 | 530 | 16:45 17:00 | 28 | 141 | 5 | 2 | 170 | 628
7:00 7:15 | 21 | 169 | 6 | 0 | 191.5 | 695 | 12:00 12:15 | 16 | 135 | 4 | 3 | 158.5 | 570 | 17:00 17:15 | 24 | 178 | 7 | 2 | 209 | 695.5
7:15 7:30 | 28 | 171 | 7 | 3 | 206.5 | 754.5 | 12:15 12:30 | 15 | 188 | 7 | 3 | 217 | 674.5 | 17:15 17:30 | 19 | 159 | 5 | 1 | 181 | 731
7:30 7:45 | 32 | 160 | 4 | 4 | 194 | 755.5 | 12:30 12:45 | 22 | 174 | 6 | 2 | 202 | 753.5 | 17:30 17:45 | 17 | 129 | 4 | 0 | 145.5 | 705.5
7:45 8:00 | 30 | 188 | 12 | 0 | 227 | 819 | 12:45 13:00 | 22 | 138 | 7 | 1 | 165.5 | 743 | 17:45 18:00 | 19 | 151 | 4 | 1 | 171 | 706.5
8:00 8:15 | 36 | 152 | 10 | 2 | 195 | 822.5 | 13:00 13:15 | 16 | 125 | 7 | 0 | 147 | 731.5 | 18:00 18:15 | 22 | 205 | 9 | 0 | 234 | 731.5
8:15 8:30 | 24 | 135 | 7 | 1 | 163.5 | 779.5 | 13:15 13:30 | 17 | 120 | 5 | 1 | 141 | 655.5 | 18:15 18:30 | 33 | 193 | 5 | 0 | 219.5 | 770
8:30 8:45 | 23 | 138 | 6 | 3 | 169 | 754.5 | 13:30 13:45 | 14 | 156 | 3 | 2 | 174 | 627.5 | 18:30 18:45 | 21 | 164 | 6 | 1 | 189 | 813.5
8:45 9:00 | 15 | 136 | 11 | 2 | 170.5 | 698 | 13:45 14:00 | 17 | 147 | 5 | 3 | 173 | 635 | 18:45 19:00 | 12 | 146 | 6 | 3 | 171.5 | 814
[14 empty] | 19:00 19:15 | 10 | 128 | 4 | 2 | 146 | 726
[14 empty] | 19:15 19:30 | 14 | 135 | 3 | 2 | 153 | 659.5
[14 empty] | 19:30 19:45 | 11 | 133 | 4 | 2 | 151.5 | 622
[14 empty] | 19:45 20:00 | 8 | 141 | 3 | 0 | 151 | 601.5
MAÑANA |  | VOLUMEN MÁX = |  |  |  | 822.5 | MEDIO DÍA |  | VOLUMEN MÁX = |  |  |  | 753.5 | TARDE |  | VOLUMEN MÁX = |  |  |  | 814
|  | HORA MAX VOL |  |  | 7:15 - 8:15 |  |  |  | HORA MAX VOL |  |  | 11:45 - 12:45 |  |  |  | HORA MAX VOL |  |  | 17:45 - 18:45
OBSERVACIONES:
11:00 11:15
11:15 11:30
11:30 11:45
11:45 12:00
12:00 12:15
12:15 12:30
12:30 12:45
12:45 13:00
13:00 13:15
13:15 13:30
13:30 13:45
13:45 14:00
14:00 14:15
14:15 14:30
14:30 14:45
14:45 15:00
15:00 15:15
15:15 15:30

## G-2
SDB
Formato Nº 4: VOLUMEN DE ARRIBOS
CONTRATO No. : |  |  |  | DE OBRA
DIRECCIÓN : |  |  | CALLE 85 X CARRERA 65 |  |  |  |  | CRUCE No. : |  |  | 0 |  |  |  | GRUPO No. : |  |  | 2 (S - N)
AFORADOR : |  |  | ADOLFREDO FLOREZ |  |  |  |  | No. CARRILES : |  |  | 2 |  |  |  | FECHA : |  |  | 2016-07-29
HORAS | VEHÍCULOS |  |  |  | TOTAL V. Eq. | TOTAL V. Eq/H | HORAS | VEHÍCULOS |  |  |  | TOTAL V. Eq. | TOTAL V. Eq/H | HORAS | VEHÍCULOS |  |  |  | TOTAL V. Eq. | TOTAL V. Eq/H
| M | A | B | C |  |  |  | M | A | B | C |  |  |  | M | A | B | C
6:00 6:15 | 2 | 13 | 1 | 0 | 16 |  | 11:00 11:15 | 2 | 14 | 3 | 0 | 21 |  | 16:00 16:15 | 5 | 20 | 2 | 1 | 29
6:15 6:30 | 1 | 11 | 2 | 0 | 15.5 |  | 11:15 11:30 | 4 | 12 | 4 | 0 | 22 |  | 16:15 16:30 | 4 | 19 | 3 | 0 | 27
6:30 6:45 | 0 | 23 | 2 | 0 | 27 |  | 11:30 11:45 | 0 | 20 | 3 | 0 | 26 |  | 16:30 16:45 | 5 | 22 | 1 | 0 | 26.5
6:45 7:00 | 1 | 41 | 3 | 0 | 47.5 | 106 | 11:45 12:00 | 1 | 25 | 3 | 0 | 31.5 | 100.5 | 16:45 17:00 | 4 | 29 | 6 | 0 | 43 | 125.5
7:00 7:15 | 4 | 87 | 6 | 0 | 101 | 191 | 12:00 12:15 | 1 | 21 | 3 | 0 | 27.5 | 107 | 17:00 17:15 | 5 | 23 | 3 | 0 | 31.5 | 128
7:15 7:30 | 5 | 45 | 2 | 0 | 51.5 | 227 | 12:15 12:30 | 4 | 36 | 2 | 0 | 42 | 127 | 17:15 17:30 | 2 | 26 | 2 | 0 | 31 | 132
7:30 7:45 | 3 | 55 | 7 | 0 | 70.5 | 270.5 | 12:30 12:45 | 2 | 43 | 1 | 0 | 46 | 147 | 17:30 17:45 | 4 | 26 | 3 | 0 | 34 | 139.5
7:45 8:00 | 0 | 34 | 4 | 0 | 42 | 265 | 12:45 13:00 | 6 | 28 | 5 | 0 | 41 | 156.5 | 17:45 18:00 | 0 | 20 | 2 | 1 | 26.5 | 123
8:00 8:15 | 4 | 54 | 4 | 0 | 64 | 228 | 13:00 13:15 | 2 | 19 | 5 | 0 | 30 | 159 | 18:00 18:15 | 6 | 28 | 5 | 2 | 46 | 137.5
8:15 8:30 | 0 | 40 | 4 | 0 | 48 | 224.5 | 13:15 13:30 | 3 | 22 | 3 | 0 | 29.5 | 146.5 | 18:15 18:30 | 1 | 36 | 4 | 0 | 44.5 | 151
8:30 8:45 | 3 | 40 | 5 | 0 | 51.5 | 205.5 | 13:30 13:45 | 3 | 22 | 2 | 0 | 27.5 | 128 | 18:30 18:45 | 6 | 37 | 3 | 0 | 46 | 163
8:45 9:00 | 3 | 24 | 3 | 0 | 31.5 | 195 | 13:45 14:00 | 4 | 22 | 3 | 0 | 30 | 117 | 18:45 19:00 | 1 | 31 | 1 | 0 | 33.5 | 170
[14 empty] | 19:00 19:15 | 3 | 21 | 3 | 0 | 28.5 | 152.5
[14 empty] | 19:15 19:30 | 1 | 23 | 3 | 0 | 29.5 | 137.5
[14 empty] | 19:30 19:45 | 2 | 19 | 2 | 0 | 24 | 115.5
[14 empty] | 19:45 20:00 | 0 | 21 | 2 | 0 | 25 | 107
MAÑANA |  | VOLUMEN MÁX = |  |  |  | 270.5 | MEDIO DÍA |  | VOLUMEN MÁX = |  |  |  | 159 | TARDE |  | VOLUMEN MÁX = |  |  |  | 170
|  | HORA MAX VOL |  |  | 6:45 - 7:45 |  |  |  | HORA MAX VOL |  |  | 12:15 - 13:15 |  |  |  | HORA MAX VOL |  |  | 18:00 - 19:00
OBSERVACIONES:
11:00 11:15
11:15 11:30
11:30 11:45
11:45 12:00
12:00 12:15
12:15 12:30
12:30 12:45
12:45 13:00
13:00 13:15
13:15 13:30
13:30 13:45
13:45 14:00
14:00 14:15
14:15 14:30
14:30 14:45
14:45 15:00
15:00 15:15
15:15 15:30

## G-3
SDB
Formato Nº 4: VOLUMEN DE ARRIBOS
CONTRATO No. : |  |  |  | DE OBRA
DIRECCIÓN : |  |  | CALLE 85 X CARRERA 65 |  |  |  |  | CRUCE No. : |  |  | 0 |  |  |  | GRUPO No. : |  |  | 3 (OCC-ORI)
AFORADOR : |  |  | JHONNYS NAVARRO |  |  |  |  | No. CARRILES : |  |  | 1 |  |  |  | FECHA : |  |  | 2016-07-29
HORAS | VEHÍCULOS |  |  |  | TOTAL V. Eq. | TOTAL V. Eq/H | HORAS | VEHÍCULOS |  |  |  | TOTAL V. Eq. | TOTAL V. Eq/H | HORAS | VEHÍCULOS |  |  |  | TOTAL V. Eq. | TOTAL V. Eq/H
| M | A | B | C |  |  |  | M | A | B | C |  |  |  | M | A | B | C
6:00 6:15 | 8 | 47 | 1 | 0 | 53 |  | 11:00 11:15 | 11 | 69 | 3 | 0 | 80.5 |  | 16:00 16:15 | 10 | 68 | 4 | 0 | 81
6:15 6:30 | 10 | 55 | 2 | 0 | 64 |  | 11:15 11:30 | 16 | 78 | 4 | 0 | 94 |  | 16:15 16:30 | 15 | 66 | 4 | 1 | 84
6:30 6:45 | 13 | 61 | 2 | 0 | 71.5 |  | 11:30 11:45 | 12 | 63 | 2 | 5 | 85.5 |  | 16:30 16:45 | 21 | 82 | 3 | 2 | 103.5
6:45 7:00 | 9 | 62 | 2 | 0 | 70.5 | 259 | 11:45 12:00 | 9 | 76 | 2 | 4 | 94.5 | 354.5 | 16:45 17:00 | 15 | 74 | 4 | 1 | 92 | 360.5
7:00 7:15 | 6 | 66 | 1 | 3 | 78.5 | 284.5 | 12:00 12:15 | 14 | 68 | 1 | 4 | 87 | 361 | 17:00 17:15 | 11 | 95 | 4 | 3 | 116 | 395.5
7:15 7:30 | 19 | 77 | 4 | 3 | 102 | 322.5 | 12:15 12:30 | 17 | 65 | 1 | 0 | 75.5 | 342.5 | 17:15 17:30 | 11 | 80 | 1 | 3 | 95 | 406.5
7:30 7:45 | 12 | 99 | 4 | 0 | 113 | 364 | 12:30 12:45 | 17 | 93 | 4 | 1 | 112 | 369 | 17:30 17:45 | 18 | 89 | 4 | 0 | 106 | 409
7:45 8:00 | 17 | 99 | 3 | 0 | 113.5 | 407 | 12:45 13:00 | 10 | 70 | 1 | 2 | 82 | 356.5 | 17:45 18:00 | 8 | 70 | 5 | 1 | 86.5 | 403.5
8:00 8:15 | 10 | 90 | 2 | 1 | 101.5 | 430 | 13:00 13:15 | 14 | 70 | 2 | 2 | 86 | 355.5 | 18:00 18:15 | 10 | 85 | 2 | 1 | 96.5 | 384
8:15 8:30 | 18 | 82 | 3 | 0 | 97 | 425 | 13:15 13:30 | 7 | 74 | 1 | 2 | 84.5 | 364.5 | 18:15 18:30 | 15 | 80 | 3 | 0 | 93.5 | 382.5
8:30 8:45 | 6 | 82 | 2 | 2 | 94 | 406 | 13:30 13:45 | 12 | 79 | 2 | 2 | 94 | 346.5 | 18:30 18:45 | 11 | 75 | 2 | 0 | 84.5 | 361
8:45 9:00 | 7 | 83 | 4 | 2 | 99.5 | 392 | 13:45 14:00 | 10 | 83 | 1 | 1 | 92.5 | 357 | 18:45 19:00 | 8 | 79 | 2 | 0 | 87 | 361.5
[14 empty] | 19:00 19:15 | 5 | 101 | 2 | 0 | 107.5 | 372.5
[14 empty] | 19:15 19:30 | 17 | 83 | 2 | 0 | 95.5 | 374.5
[14 empty] | 19:30 19:45 | 11 | 74 | 1 | 0 | 81.5 | 371.5
[14 empty] | 19:45 20:00 | 13 | 69 | 2 | 0 | 79.5 | 364
MAÑANA |  | VOLUMEN MÁX = |  |  |  | 430 | MEDIO DÍA |  | VOLUMEN MÁX = |  |  |  | 369 | TARDE |  | VOLUMEN MÁX = |  |  |  | 409
|  | HORA MAX VOL |  |  | 7:15 - 8:15 |  |  |  | HORA MAX VOL |  |  | 11:45 - 12:45 |  |  |  | HORA MAX VOL |  |  | 16:45 - 17:45
OBSERVACIONES:
11:00 11:15
11:15 11:30
11:30 11:45
11:45 12:00
12:00 12:15
12:15 12:30
12:30 12:45
12:45 13:00
13:00 13:15
13:15 13:30
13:30 13:45
13:45 14:00
14:00 14:15
14:15 14:30
14:30 14:45
14:45 15:00
15:00 15:15
15:15 15:30

## G-4
SDB
Formato Nº 4: VOLUMEN DE ARRIBOS
CONTRATO No. : |  |  |  | DE OBRA
DIRECCIÓN : |  |  | CALLE 85 X CARRERA 65 |  |  |  |  | CRUCE No. : |  |  | 0 |  |  |  | GRUPO No. : |  |  | 4 (ORI-OCC)
AFORADOR : |  |  | JESUS OBREDOR |  |  |  |  | No. CARRILES : |  |  | 1 |  |  |  | FECHA : |  |  | 2016-07-29
HORAS | VEHÍCULOS |  |  |  | TOTAL V. Eq. | TOTAL V. Eq/H | HORAS | VEHÍCULOS |  |  |  | TOTAL V. Eq. | TOTAL V. Eq/H | HORAS | VEHÍCULOS |  |  |  | TOTAL V. Eq. | TOTAL V. Eq/H
| M | A | B | C |  |  |  | M | A | B | C |  |  |  | M | A | B | C
6:00 6:15 | 3 | 32 | 10 | 0 | 53.5 |  | 11:00 11:15 | 11 | 74 | 10 | 1 | 102 |  | 16:00 16:15 | 14 | 64 | 11 | 0 | 93
6:15 6:30 | 5 | 29 | 11 | 0 | 53.5 |  | 11:15 11:30 | 10 | 71 | 13 | 2 | 107 |  | 16:15 16:30 | 12 | 60 | 12 | 0 | 90
6:30 6:45 | 6 | 41 | 14 | 1 | 74.5 |  | 11:30 11:45 | 12 | 79 | 11 | 1 | 109.5 |  | 16:30 16:45 | 13 | 64 | 13 | 1 | 99
6:45 7:00 | 7 | 41 | 17 | 1 | 81 | 262.5 | 11:45 12:00 | 11 | 80 | 15 | 3 | 123 | 441.5 | 16:45 17:00 | 13 | 85 | 10 | 2 | 116.5 | 398.5
7:00 7:15 | 5 | 59 | 14 | 0 | 89.5 | 298.5 | 12:00 12:15 | 10 | 76 | 11 | 0 | 103 | 442.5 | 17:00 17:15 | 12 | 80 | 10 | 1 | 108.5 | 414
7:15 7:30 | 8 | 67 | 16 | 0 | 103 | 348 | 12:15 12:30 | 9 | 76 | 9 | 0 | 98.5 | 434 | 17:15 17:30 | 15 | 112 | 14 | 0 | 147.5 | 471.5
7:30 7:45 | 6 | 43 | 20 | 2 | 91 | 364.5 | 12:30 12:45 | 11 | 81 | 11 | 0 | 108.5 | 433 | 17:30 17:45 | 16 | 95 | 15 | 0 | 133 | 505.5
7:45 8:00 | 7 | 59 | 17 | 0 | 96.5 | 380 | 12:45 13:00 | 7 | 93 | 16 | 1 | 131 | 441 | 17:45 18:00 | 16 | 105 | 14 | 0 | 141 | 530
8:00 8:15 | 9 | 65 | 14 | 4 | 107.5 | 398 | 13:00 13:15 | 11 | 70 | 11 | 0 | 97.5 | 435.5 | 18:00 18:15 | 17 | 119 | 19 | 1 | 168 | 589.5
8:15 8:30 | 6 | 45 | 16 | 1 | 82.5 | 377.5 | 13:15 13:30 | 12 | 82 | 12 | 1 | 114.5 | 451.5 | 18:15 18:30 | 14 | 108 | 10 | 1 | 137.5 | 579.5
8:30 8:45 | 7 | 48 | 18 | 4 | 97.5 | 384 | 13:30 13:45 | 12 | 56 | 18 | 0 | 98 | 441 | 18:30 18:45 | 8 | 112 | 12 | 0 | 140 | 586.5
8:45 9:00 | 12 | 43 | 15 | 0 | 79 | 366.5 | 13:45 14:00 | 12 | 43 | 17 | 2 | 88 | 398 | 18:45 19:00 | 9 | 110 | 10 | 0 | 134.5 | 580
[14 empty] | 19:00 19:15 | 12 | 120 | 11 | 0 | 148 | 560
[14 empty] | 19:15 19:30 | 12 | 128 | 8 | 1 | 152.5 | 575
[14 empty] | 19:30 19:45 | 10 | 119 | 8 | 0 | 140 | 575
[14 empty] | 19:45 20:00 | 8 | 113 | 10 | 1 | 139.5 | 580
MAÑANA |  | VOLUMEN MÁX = |  |  |  | 398 | MEDIO DÍA |  | VOLUMEN MÁX = |  |  |  | 451.5 | TARDE |  | VOLUMEN MÁX = |  |  |  | 589.5
|  | HORA MAX VOL |  |  | 7:15 - 8:15 |  |  |  | HORA MAX VOL |  |  | 12:30 - 13:30 |  |  |  | HORA MAX VOL |  |  | 17:15 - 18:15
OBSERVACIONES:
11:00 11:15
11:15 11:30
11:30 11:45
11:45 12:00
12:00 12:15
12:15 12:30
12:30 12:45
12:45 13:00
13:00 13:15
13:15 13:30
13:30 13:45
13:45 14:00
14:00 14:15
14:15 14:30
14:30 14:45
14:45 15:00
15:00 15:15
15:15 15:30

## G-TOTAL
SDB
Formato Nº 4: VOLUMEN DE ARRIBOS
CONTRATO No. : |  |  |  | DE OBRA
DIRECCIÓN : |  |  | CALLE 85 X CARRERA 65 |  |  |  |  | CRUCE No. : |  |  | 0 |  |  |  | GRUPO No. : |  |  | 1 (N-S)
[15 empty] | FECHA : |  |  | 2016-07-29
HORAS | VEHÍCULOS |  |  |  | TOTAL V. Eq. | TOTAL V. Eq/H | HORAS | VEHÍCULOS |  |  |  | TOTAL V. Eq. | TOTAL V. Eq/H | HORAS | VEHÍCULOS |  |  |  | TOTAL V. Eq. | TOTAL V. Eq/H
| M | A | B | C |  |  |  | M | A | B | C |  |  |  | M | A | B | C
6:30 6:45 | 24 | 187 | 14 | 1 | 229.5 |  | 11:00 11:15 | 38 | 243 | 25 | 4 | 322 |  | 15:30 15:45 | 49 | 261 | 22 | 6 | 344.5
6:45 7:00 | 34 | 222 | 18 | 2 | 280 |  | 11:15 11:30 | 40 | 242 | 28 | 7 | 335.5 |  | 15:45 16:00 | 53 | 265 | 25 | 2 | 346.5
7:00 7:15 | 36 | 297 | 23 | 2 | 366 |  | 11:30 11:45 | 43 | 261 | 22 | 7 | 344 |  | 16:00 16:15 | 64 | 302 | 23 | 8 | 400
7:15 7:30 | 34 | 289 | 27 | 1 | 362.5 | 1238 | 11:45 12:00 | 41 | 317 | 30 | 11 | 425 | 1426.5 | 16:15 16:30 | 60 | 329 | 25 | 5 | 421.5 | 1512.5
7:30 7:45 | 36 | 381 | 27 | 3 | 460.5 | 1469 | 12:00 12:15 | 41 | 300 | 19 | 7 | 376 | 1480.5 | 16:30 16:45 | 52 | 376 | 24 | 6 | 465 | 1633
7:45 8:00 | 60 | 360 | 29 | 6 | 463 | 1652 | 12:15 12:30 | 45 | 365 | 19 | 3 | 433 | 1578 | 16:45 17:00 | 47 | 377 | 22 | 4 | 454.5 | 1741
8:00 8:15 | 53 | 357 | 35 | 6 | 468.5 | 1754.5 | 12:30 12:45 | 52 | 391 | 22 | 3 | 468.5 | 1702.5 | 17:00 17:15 | 55 | 339 | 26 | 0 | 418.5 | 1759.5
8:15 8:30 | 54 | 380 | 36 | 0 | 479 | 1871 | 12:45 13:00 | 45 | 329 | 29 | 4 | 419.5 | 1697 | 17:15 17:30 | 43 | 346 | 25 | 3 | 425 | 1763
8:30 8:45 | 59 | 361 | 30 | 7 | 468 | 1878.5 | 13:00 13:15 | 43 | 284 | 25 | 2 | 360.5 | 1681.5 | 17:30 17:45 | 55 | 437 | 35 | 4 | 544.5 | 1842.5
8:45 9:00 | 48 | 302 | 30 | 2 | 391 | 1806.5 | 13:15 13:30 | 39 | 298 | 21 | 4 | 369.5 | 1618 | 17:45 18:00 | 63 | 417 | 22 | 1 | 495 | 1883
9:00 9:15 | 39 | 308 | 31 | 9 | 412 | 1750 | 13:30 13:45 | 41 | 313 | 25 | 4 | 393.5 | 1543 | 18:00 18:15 | 46 | 388 | 23 | 1 | 459.5 | 1924
9:15 9:30 | 37 | 286 | 33 | 4 | 380.5 | 1651.5 | 13:45 14:00 | 43 | 295 | 26 | 6 | 383.5 | 1507 | 18:15 18:30 | 30 | 366 | 19 | 3 | 426.5 | 1925.5
9:30 9:45 | [6 empty] | 14:00 14:15 | [6 empty] | 18:30 18:45 | 30 | 370 | 20 | 2 | 430 | 1811
9:45 10:00 | [6 empty] | 14:15 14:30 | [6 empty] | 18:45 19:00 | 44 | 369 | 16 | 3 | 430.5 | 1746.5
10:00 10:15 | [6 empty] | 14:30 14:45 | [6 empty] | 19:00 19:15 | 34 | 345 | 15 | 2 | 397 | 1684
10:15 10:30 | [6 empty] | 14:45 15:00 | [6 empty] | 19:15 19:30 | 29 | 344 | 17 | 1 | 395 | 1652.5
MAÑANA |  | VOLUMEN MÁX = |  |  |  | 1878.5 | MEDIO DÍA |  | VOLUMEN MÁX = |  |  |  | 1702.5 | TARDE |  | VOLUMEN MÁX = |  |  |  | 1925.5
|  | HORA MAX VOL |  |  | 7:45 - 8:45 |  |  |  | HORA MAX VOL |  |  | 11:45 - 12:45 |  |  |  | HORA MAX VOL |  |  | 17:30 - 18:30
OBSERVACIONES:
11:00 11:15
11:15 11:30
11:30 11:45
11:45 12:00
12:00 12:15
12:15 12:30
12:30 12:45
12:45 13:00
13:00 13:15
13:15 13:30
13:30 13:45
13:45 14:00
14:00 14:15
14:15 14:30
14:30 14:45
14:45 15:00
15:00 15:15
15:15 15:30

## DIRECCIONALIDAD
SDB
Formato Nº 5: Volumen vehicular direccional
CONTRATO No.: |  | DE OBRA
DIRECCIÓN : |  | CALLE 85 X CARRERA 65 |  |  |  |  | CRUCE No. : | 0
AFORADOR: |  | JESUS OBREDOR/JOHNNY NAVARRO/ADOLFREDO FLOREZ/JULIOVASQUEZ |  |  |  |  | FECHA : | 2016-07-29
GRUPO No. | No. CARRILES | PERIODO | MOVIMIENTO | MOTOS | AUTOS | BUS | CAMIÓN | TOTAL EQUIVAL. | % DIRECC.
|  |  |  | M | A | B | C
1 (N-S) | 1 |  | IZQUIERDA | 7 | 49 | 11 | 1 | 77 | 22.6804
|  | MAÑANA: | DIRECTOS | 28 | 199 | 6 | 3 | 232.5 | 68.4831
|  | 07:30 - 08:00 | DERECHA | 3 | 26 | 0 | 1 | 30 | 8.8365
|  |  | IZQUIERDA | 11 | 54 | 5 | 0 | 69.5 | 20.0288
|  | MEDIO DÍA: | DIRECTOS | 12 | 228 | 3 | 5 | 252.5 | 72.7666
|  | 11:00 - 11:30 | DERECHA | 8 | 21 | 0 | 0 | 25 | 7.2046
|  |  | IZQUIERDA | 9 | 33 | 3 | 0 | 43.5 | 14.3802
|  | TARDE: | DIRECTOS | 4 | 212 | 4 | 2 | 227 | 75.0413
|  | 17:00 - 17:30 | DERECHA | 6 | 29 | 0 | 0 | 32 | 10.5785
2 (S-N) | 1 |  | IZQUIERDA | 0 | 3 | 0 | 0 | 3 | 3.6145
|  | MAÑANA: | DIRECTOS | 4 | 39 | 8 | 0 | 57 | 68.6747
|  | 08:00 - 08:30 | DERECHA | 2 | 22 | 0 | 0 | 23 | 27.7108
|  |  | IZQUIERDA | 0 | 4 | 0 | 0 | 4 | 6.9565
|  | MEDIO DÍA: | DIRECTOS | 5 | 31 | 5 | 0 | 43.5 | 75.6522
|  | 11:30 - 12:00 | DERECHA | 2 | 9 | 0 | 0 | 10 | 17.3913
|  |  | IZQUIERDA | 0 | 4 | 0 | 0 | 4 | 8.1633
|  | TARDE: | DIRECTOS | 2 | 20 | 4 | 0 | 29 | 59.1837
|  | 17:30 - 18:00 | DERECHA | 0 | 16 | 0 | 0 | 16 | 32.6531
3 (OCC-OR) | 1 |  | IZQUIERDA | 3 | 32 | 0 | 1 | 36 | 18.6047
|  | MAÑANA: | DIRECTOS | 10 | 92 | 6 | 3 | 116.5 | 60.2067
|  | 08:30 - 09:00 | DERECHA | 0 | 41 | 0 | 0 | 41 | 21.1886
|  |  | IZQUIERDA | 2 | 34 | 0 | 0 | 35 | 18.9702
|  | MEDIO DÍA: | DIRECTOS | 16 | 101 | 3 | 3 | 122.5 | 66.3957
|  | 12:00 - 12:30 | DERECHA | 2 | 26 | 0 | 0 | 27 | 14.6341
|  |  | IZQUIERDA | 3 | 20 | 0 | 0 | 21.5 | 13.354
|  | TARDE: | DIRECTOS | 19 | 108 | 3 | 0 | 123.5 | 76.7081
|  | 18:00 - 18:30 | DERECHA | 2 | 15 | 0 | 0 | 16 | 9.9379
4 (OR-OCC) | 1 |  | IZQUIERDA | 1 | 14 | 0 | 2 | 19.5 | 11.0482
|  | MAÑANA: | DIRECTOS | 11 | 50 | 20 | 2 | 100.5 | 56.9405
|  | 09:00 - 09:30 | DERECHA | 7 | 27 | 13 | 0 | 56.5 | 32.0113
|  |  | IZQUIERDA | 6 | 13 | 0 | 0 | 16 | 8.6022
|  | MEDIO DÍA: | DIRECTOS | 6 | 55 | 24 | 2 | 111 | 59.6774
|  | 12:30 - 13:00 | DERECHA | 12 | 31 | 11 | 0 | 59 | 31.7204
|  |  | IZQUIERDA | 6 | 40 | 0 | 0 | 43 | 14.8532
|  | TARDE: | DIRECTOS | 4 | 118 | 12 | 0 | 144 | 49.7409
|  | 18:30 - 19:00 | DERECHA | 8 | 84 | 6 | 1 | 102.5 | 35.4059
OBSERVACIONES:

## DIAGRAMA DE VOL
CONTRATO DE CONCESION DE AMOBLAMIENTO URBANO
SISTEMA DE SEMAFIRIZACION
VOLUMENES VEHICULARES DE INTERSECCION SEMAFORIZADA
CIUDAD |  | BARRANQUILLA | [15 empty] | INTERSECCIÓN |  |  | CALLE 85 X CARRERA 65 |  |  |  |  | Nº EXTERNO | [8 empty] | 0 | [5 empty] | FECHA | 2016-07-29
|  |  | MAÑANA | [15 empty] | MEDIO DIA | [17 empty] | TARDE
TIEMPO | 6:15 | 6:30 | 6:45 | 7:00 | 7:15 | 7:30 | 7:45 | 8:00 | 8:15 | 8:30 | 8:45 | 9:00 | 11:15 | 11:30 | 11:45 | 12:00 | 12:15 | 12:30 | 12:45 | 13:00 | 13:15 | 13:30 | 13:45 | 14:00 | 16:15 | 16:30 | 16:45 | 17:00 | 17:15 | 17:30 | 17:45 | 18:00 | 18:15 | 18:30 | 18:45 | 19:00 | 19:15 | 19:30 | 19:45 | 20:00 |  |  | 7:00 | 7:15 | 7:30 | 7:45 | 8:00 | 8:15 | 8:30 | 8:45 | 9:00 | [5 empty] | 12:00 | 12:15 | 12:30 | 12:45 | 13:00 | 13:15 | 13:30 | 13:45 | 14:00 | [6 empty] | 17:00 | 17:15 | 17:30 | 17:45 | 18:00 | 18:15 | 18:30 | 18:45 | 19:00 | 19:15 | 19:30 | 19:45 | 20:00
[13 empty] | GRUPO 1 | [31 empty] | 610.5 | 695 | 754.5 | 755.5 | 819 | 822.5 | 779.5 | 754.5 | 698 | [5 empty] | 530 | 570 | 674.5 | 753.5 | 743 | 731.5 | 655.5 | 627.5 | 635 | [9 empty] | 628 | 695.5 | 731 | 705.5 | 706.5 | 731.5 | 770 | 813.5 | 814 | 726 | 659.5 | 622 | 601.5
VOL-15MIN | 107 | 147 | 193 | 163.5 | 191.5 | 206.5 | 194 | 227 | 195 | 163.5 | 169 | 170.5 | 118.5 | 112.5 | 123 | 176 | 158.5 | 217 | 202 | 165.5 | 147 | 141 | 174 | 173 | 141.5 | 145.5 | 171 | 170 | 209 | 181 | 145.5 | 171 | 234 | 219.5 | 189 | 171.5 | 146 | 153 | 151.5 | 151
VOL-HORA |  |  |  | 610.5 | 695 | 754.5 | 755.5 | 819 | 822.5 | 779.5 | 754.5 | 698 |  |  |  | 530 | 570 | 674.5 | 753.5 | 743 | 731.5 | 655.5 | 627.5 | 635 |  |  |  | 628 | 695.5 | 731 | 705.5 | 706.5 | 731.5 | 770 | 813.5 | 814 | 726 | 659.5 | 622 | 601.5
MOV DIRC |  | IZQ | 22.68% |  | DIR | 68.48% |  | DER | 8.837% |  |  |  |  | IZQ | 20.03% |  | DIR | 72.77% |  | DER | 7.205% | [5 empty] | IZQ | 14.38% |  |  |  | DER | 75.04% |  |  |  | DER | 10.58%
GRUPO 2
VOL-15MIN | 16 | 15.5 | 27 | 47.5 | 101 | 51.5 | 70.5 | 42 | 64 | 48 | 51.5 | 31.5 | 21 | 22 | 26 | 31.5 | 27.5 | 42 | 46 | 41 | 30 | 29.5 | 27.5 | 30 | 29 | 27 | 26.5 | 43 | 31.5 | 31 | 34 | 26.5 | 46 | 44.5 | 46 | 33.5 | 28.5 | 29.5 | 24 | 25 | [10 empty] | 106 | 191 | 227 | 270.5 | 265 | 228 | 224.5 | 205.5 | 195 | [5 empty] | 100.5 | 107 | 127 | 147 | 156.5 | 159 | 146.5 | 128 | 117 | [6 empty] | 125.5 | 128 | 132 | 139.5 | 123 | 137.5 | 151 | 163 | 170 | 152.5 | 137.5 | 115.5 | 107
VOL-HORA |  |  |  | 106 | 191 | 227 | 270.5 | 265 | 228 | 224.5 | 205.5 | 195 |  |  |  | 100.5 | 107 | 127 | 147 | 156.5 | 159 | 146.5 | 128 | 117 |  |  |  | 125.5 | 128 | 132 | 139.5 | 123 | 137.5 | 151 | 163 | 170 | 152.5 | 137.5 | 115.5 | 107 | [10 empty] | 262.5 | 298.5 | 348 | 364.5 | 380 | 398 | 377.5 | 384 | 366.5 | [5 empty] | 441.5 | 442.5 | 434 | 433 | 441 | 435.5 | 451.5 | 441 | 398 | [6 empty] | 398.5 | 414 | 471.5 | 505.5 | 530 | 589.5 | 579.5 | 586.5 | 580 | 560 | 575 | 575 | 580
MOV DIRC |  | IZQ | 3.614% |  | DIR | 68.67% |  | DER | 27.71% |  |  |  |  | IZQ | 6.957% |  | DIR | 75.65% |  | DER | 17.39% | [5 empty] | IZQ | 8.163% |  |  |  | DER | 59.18% |  |  |  | DER | 32.65% | [12 empty] | 259 | 284.5 | 322.5 | 364 | 407 | 430 | 425 | 406 | 392 | [5 empty] | 354.5 | 361 | 342.5 | 369 | 356.5 | 355.5 | 364.5 | 346.5 | 357 | [6 empty] | 360.5 | 395.5 | 406.5 | 409 | 403.5 | 384 | 382.5 | 361 | 361.5 | 372.5 | 374.5 | 371.5 | 364
[18 empty] | GRUPO 3 | [32 empty] | 1238 | 1469 | 1652 | 1754.5 | 1871 | 1878.5 | 1806.5 | 1750 | 1651.5 | [5 empty] | 1426.5 | 1480.5 | 1578 | 1702.5 | 1697 | 1681.5 | 1618 | 1543 | 1507 | [6 empty] | 1512.5 | 1633 | 1741 | 1759.5 | 1763 | 1842.5 | 1883 | 1924 | 1925.5 | 1811 | 1746.5 | 1684 | 1652.5
VOL-15MIN | 53 | 64 | 71.5 | 70.5 | 78.5 | 102 | 113 | 113.5 | 101.5 | 97 | 94 | 99.5 | 80.5 | 94 | 85.5 | 94.5 | 87 | 75.5 | 112 | 82 | 86 | 84.5 | 94 | 92.5 | 81 | 84 | 103.5 | 92 | 116 | 95 | 106 | 86.5 | 96.5 | 93.5 | 84.5 | 87 | 107.5 | 95.5 | 81.5 | 79.5
VOL-HORA |  |  |  | 259 | 284.5 | 322.5 | 364 | 407 | 430 | 425 | 406 | 392 |  |  |  | 354.5 | 361 | 342.5 | 369 | 356.5 | 355.5 | 364.5 | 346.5 | 357 |  |  |  | 360.5 | 395.5 | 406.5 | 409 | 403.5 | 384 | 382.5 | 361 | 361.5 | 372.5 | 374.5 | 371.5 | 364
MOV DIRC |  | IZQ | 18.6% |  | DIR | 60.21% |  | DER | 21.19% |  |  |  |  | IZQ | 18.97% |  | DIR | 66.4% |  | DER | 14.63% | [5 empty] | IZQ | 13.35% |  |  |  | DER | 76.71% |  |  |  | DER | 9.938%
GRUPO 4
VOL-15MIN | 53.5 | 53.5 | 74.5 | 81 | 89.5 | 103 | 91 | 96.5 | 107.5 | 82.5 | 97.5 | 79 | 102 | 107 | 109.5 | 123 | 103 | 98.5 | 108.5 | 131 | 97.5 | 114.5 | 98 | 88 | 93 | 90 | 99 | 116.5 | 108.5 | 147.5 | 133 | 141 | 168 | 137.5 | 140 | 134.5 | 148 | 152.5 | 140 | 139.5
VOL-HORA |  |  |  | 262.5 | 298.5 | 348 | 364.5 | 380 | 398 | 377.5 | 384 | 366.5 |  |  |  | 441.5 | 442.5 | 434 | 433 | 441 | 435.5 | 451.5 | 441 | 398 |  |  |  | 398.5 | 414 | 471.5 | 505.5 | 530 | 589.5 | 579.5 | 586.5 | 580 | 560 | 575 | 575 | 580
MOV DIRC |  | IZQ | 11.05% |  | DIR | 56.94% |  | DER | 32.01% |  |  |  |  | IZQ | 8.602% |  | DIR | 59.68% |  | DER | 31.72% | [5 empty] | IZQ | 14.85% |  |  |  | DER | 49.74% |  |  |  | DER | 35.41%
GRUPO TOTAL
VOL-15MIN | 229.5 | 280 | 366 | 362.5 | 460.5 | 463 | 468.5 | 479 | 468 | 391 | 412 | 380.5 | 322 | 335.5 | 344 | 425 | 376 | 433 | 468.5 | 419.5 | 360.5 | 369.5 | 393.5 | 383.5 | 344.5 | 346.5 | 400 | 421.5 | 465 | 454.5 | 418.5 | 425 | 544.5 | 495 | 459.5 | 426.5 | 430 | 430.5 | 397 | 395
VOL-HORA |  |  |  | 1238 | 1469 | 1652 | 1754.5 | 1871 | 1878.5 | 1806.5 | 1750 | 1651.5 |  |  |  | 1426.5 | 1480.5 | 1578 | 1702.5 | 1697 | 1681.5 | 1618 | 1543 | 1507 |  |  |  | 1512.5 | 1633 | 1741 | 1759.5 | 1763 | 1842.5 | 1883 | 1924 | 1925.5 | 1811 | 1746.5 | 1684 | 1652.5
s
Constru eñales
S.A.