## G-1
SDB
Formato Nº 4: VOLUMEN DE ARRIBOS
CONTRATO No. : |  |  |  | DE OBRA
DIRECCIÓN : |  |  | CALLE 82 X CARRERA 51 |  |  |  |  | CRUCE No. : |  |  | 8251 |  |  |  | GRUPO No. : |  |  | 1 (N-S)
AFORADOR : |  |  | JHONY NAVARRO |  |  |  |  | No. CARRILES : |  |  | 2 |  |  |  | FECHA : |  |  | 2016-09-26
HORAS | VEHÍCULOS |  |  |  | TOTAL V. Eq. | TOTAL V. Eq/H | HORAS | VEHÍCULOS |  |  |  | TOTAL V. Eq. | TOTAL V. Eq/H | HORAS | VEHÍCULOS |  |  |  | TOTAL V. Eq. | TOTAL V. Eq/H
| M | A | B | C |  |  |  | M | A | B | C |  |  |  | M | A | B | C
7:30 7:45 | 51 | 215 | 14 | 2 | 273.5 |  | 11:45 12:00 | 58 | 220 | 7 | 5 | 275.5 | 1174 | 16:00 16:15 | 58 | 228 | 6 | 3 | 276.5
7:45 8:00 | 58 | 234 | 14 | 1 | 293.5 |  | 12:00 12:15 | 50 | 235 | 9 | 3 | 285.5 | 1168 | 16:15 16:30 | 61 | 233 | 8 | 4 | 289.5
8:00 8:15 | 61 | 251 | 16 | 1 | 316 |  | 12:15 12:30 | 43 | 220 | 6 | 4 | 263.5 | 1128.5 | 16:30 16:45 | 64 | 248 | 6 | 5 | 304.5
8:15 8:30 | 53 | 238 | 13 | 3 | 298 | 1181 | 12:30 12:45 | 49 | 225 | 6 | 3 | 269 | 1093.5 | 16:45 17:00 | 71 | 251 | 7 | 2 | 305.5 | 1176 |  | 241
8:30 8:45 | 35 | 209 | 10 | 4 | 256.5 | 1164 | 12:45 13:00 | 35 | 210 | 4 | 2 | 240.5 | 1058.5 | 17:00 17:15 | 69 | 263 | 9 | 0 | 315.5 | 1215 |  | 250
8:45 9:00 | 52 | 244 | 11 | 3 | 299.5 | 1170 | 13:00 13:15 | 32 | 205 | 2 | 3 | 232.5 | 1005.5 | 17:15 17:30 | 71 | 231 | 15 | 2 | 301.5 | 1227 |  | 262
9:00 9:15 | 47 | 236 | 12 | 6 | 298.5 | 1152.5 | 13:15 13:30 | 30 | 119 | 6 | 4 | 156 | 898 | 17:30 17:45 | 70 | 235 | 8 | 6 | 301 | 1223.5 |  | 270.5
9:15 9:30 | 42 | 228 | 11 | 6 | 286 | 1140.5 | 13:30 13:45 | 30 | 186 | 5 | 3 | 218.5 | 847.5 | 17:45 18:00 | 88 | 250 | 12 | 2 | 323 | 1241 |  | 289.5
9:30 9:45 | 39 | 232 | 10 | 6 | 286.5 | 1170.5 | 13:45 14:00 | 29 | 193 | 6 | 1 | 222 | 829 | 18:00 18:15 | 93 | 250 | 9 | 1 | 317 | 1242.5 |  | 291
9:45 10:00 | 42 | 223 | 10 | 3 | 271.5 | 1142.5 | 14:00 14:15 | 25 | 198 | 6 | 5 | 235 | 831.5 | 18:15 18:30 | 90 | 243 | 8 | 2 | 309 | 1250 |  | 294
11:00 11:15 | 49 | 238 | 12 | 2 | 291.5 |  | 14:15 14:30 | 47 | 226 | 9 | 5 | 280 | 955.5 | 18:30 18:45 | 88 | 249 | 10 | 1 | 315.5 | 1264.5 |  | 299
11:15 11:30 | 53 | 249 | 10 | 3 | 303 |  | 14:30 14:45 | 65 | 226 | 6 | 8 | 290.5 | 1027.5 | 18:45 19:00 | 71 | 231 | 8 | 0 | 282.5 | 1224 |  | 299.5
11:30 11:45 | 55 | 242 | 11 | 5 | 304 |  | 14:45 15:00 | 59 | 244 | 8 | 3 | 297 | 1102.5
MAÑANA |  | VOLUMEN MÁX = |  |  |  | 1181 | MEDIO DÍA |  | VOLUMEN MÁX = |  |  |  | 1174 | TARDE |  | VOLUMEN MÁX = |  |  |  | 1264.5
|  | HORA MAX VOL |  |  | 7:30 - 8:30 |  |  |  | HORA MAX VOL |  |  | 11:00 - 12:00 |  |  |  | HORA MAX VOL |  |  | 17:45 - 18:45
OBSERVACIONES:
11:00 11:15
11:15 11:30
11:30 11:45
11:45 12:00
12:00 12:15
12:15 12:30
12:30 12:45
12:45 13:00
13:00 13:15
13:15 13:30
13:30 13:45
13:45 14:00
14:00 14:15
14:15 14:30
14:30 14:45
14:45 15:00

## G-4
SDB
Formato Nº 4: VOLUMEN DE ARRIBOS
CONTRATO No. : |  |  |  | DE OBRA
DIRECCIÓN : |  |  | CALLE 82 X CARRERA 51 |  |  |  |  | CRUCE No. : |  |  | 8251 |  |  |  | GRUPO No. : |  |  | 4(OR-OCC)
AFORADOR : |  |  | IVAN FONSECA |  |  |  |  | No. CARRILES : |  |  | 2 |  |  |  | FECHA : |  |  | 2016-09-26
HORAS | VEHÍCULOS |  |  |  | TOTAL V. Eq. | TOTAL V. Eq/H | HORAS | VEHÍCULOS |  |  |  | TOTAL V. Eq. | TOTAL V. Eq/H | HORAS | VEHÍCULOS |  |  |  | TOTAL V. Eq. | TOTAL V. Eq/H
| M | A | B | C |  |  |  | M | A | B | C |  |  |  | M | A | B | C
7:30 7:45 | 19 | 81 | 0 | 1 | 93 |  | 11:45 12:00 | 41 | 144 | 0 | 3 | 172 | 586 | 16:00 16:15 | 41 | 170 | 0 | 1 | 193 |  |  |  | 12:45 - 13:45 | 929.5
7:45 8:00 | 25 | 95 | 0 | 2 | 112.5 |  | 12:00 12:15 | 46 | 159 | 0 | 1 | 184.5 | 634.5 | 16:15 16:30 | 46 | 157 | 0 | 2 | 185 |  |  |  | 12:00 - 13:00 | 932.5
8:00 8:15 | 25 | 121 | 0 | 1 | 136 |  | 12:15 12:30 | 39 | 179 | 0 | 4 | 208.5 | 698 | 16:30 16:45 | 47 | 139 | 0 | 2 | 167.5 |  |  |  | 12:30 - 13:30 | 944.5
8:15 8:30 | 23 | 105 | 0 | 1 | 119 | 460.5 | 12:30 12:45 | 31 | 161 | 0 | 7 | 194 | 759 | 16:45 17:00 | 43 | 156 | 0 | 3 | 185 | 730.5 | 9:00 - 10:00 | 1077.5 | 12:15 - 13:15 | 950 | 16:00 - 17:00 | 0
8:30 8:45 | 28 | 117 | 1 | 0 | 133 | 500.5 | 12:45 13:00 | 30 | 158 | 0 | 4 | 183 | 770 | 17:00 17:15 | 47 | 177 | 0 | 3 | 208 | 745.5 | 8:45 - 9:45 | 1084 | 11:30 - 12:30 | 986 | 16:15 - 17:15 | 0
8:45 9:00 | 44 | 127 | 0 | 0 | 149 | 537 | 13:00 13:15 | 28 | 144 | 0 | 2 | 163 | 748.5 | 17:15 17:30 | 38 | 156 | 0 | 1 | 177.5 | 738 | 8:30 - 9:30 | 1088 | 11:15 - 12:15 | 1007 | 16:30 - 17:30 | 0
9:00 9:15 | 39 | 119 | 0 | 1 | 141 | 542 | 13:15 13:30 | 25 | 136 | 0 | 3 | 156 | 696 | 17:30 17:45 | 29 | 178 | 0 | 3 | 200 | 770.5 | 8:15 - 9:15 | 1121.5 | 11:45 - 12:45 | 1015.5 | 16:45 - 17:45 | 0
9:15 9:30 | 34 | 100 | 0 | 3 | 124.5 | 547.5 | 13:30 13:45 | 21 | 126 | 0 | 1 | 139 | 641 | 17:45 18:00 | 49 | 157 | 0 | 1 | 184 | 769.5 | 8:00 - 9:00 | 1162.5 | 11:00 - 12:00 | 1028.5 | 17:00 - 18:00 | 0
9:30 9:45 | 31 | 110 | 0 | 1 | 128 | 542.5 | 13:45 14:00 | 19 | 119 | 0 | 2 | 133.5 | 591.5 | 18:00 18:15 | 46 | 201 | 0 | 0 | 224 | 785.5 | 7:45 - 8:45 | 1171 | 13:00 - 14:00 | 1031 | 17:15 - 18:15 | 0
9:45 10:00 | 26 | 128 | 0 | 2 | 146 | 539.5 | 14:00 14:15 | 24 | 128 | 0 | 0 | 140 | 568.5 | 18:15 18:30 | 39 | 216 | 0 | 1 | 238 | 846 | 7:30 - 8:30 | 1205.5 | 13:15 - 14:15 | 1036.5 | 17:30 - 18:30 | 0
11:00 11:15 | 24 | 119 | 0 | 2 | 136 |  | 14:15 14:30 | 29 | 154 | 0 | 0 | 168.5 | 581 | 18:30 18:45 | 31 | 189 | 0 | 0 | 204.5 | 850.5 |  |  | 13:30 - 14:30 | 1058.5 | 17:45 - 18:45 | 0
11:15 11:30 | 29 | 123 | 0 | 3 | 145 |  | 14:30 14:45 | 24 | 158 | 0 | 1 | 172.5 | 614.5 | 18:45 19:00 | 30 | 178 | 0 | 0 | 193 | 859.5 |  |  | 13:45 - 14:45 | 1091.5 | 18:00 - 19:00 | 0
11:30 11:45 | 33 | 109 | 0 | 3 | 133 |  | 14:45 15:00 | 45 | 153 | 0 | 5 | 188 | 669 | [9 empty] | 14:00 - 15:00 | 1132
MAÑANA |  | VOLUMEN MÁX = |  |  |  | 547.5 | MEDIO DÍA |  | VOLUMEN MÁX = |  |  |  | 770 | TARDE |  | VOLUMEN MÁX = |  |  |  | 859.5
|  | HORA MAX VOL |  |  | 8:30 - 9:30 |  |  |  | HORA MAX VOL |  |  | 12:00 - 13:00 |  |  |  | HORA MAX VOL |  |  | 18:00 - 19:00 |  |  |  | HORA MAX VOL
OBSERVACIONES:
11:00 11:15
11:15 11:30
11:30 11:45
11:45 12:00
12:00 12:15
12:15 12:30
12:30 12:45
12:45 13:00
13:00 13:15
13:15 13:30
13:30 13:45
13:45 14:00
14:00 14:15
14:15 14:30
14:30 14:45
14:45 15:00

## G-Totales
SDB
Formato Nº 7: VOLUMEN DE ARRIBOS TOTAL DE LA INTERSECCIÓN
CONTRATO No. : |  |  |  | DE OBRA
DIRECCIÓN : |  |  | CALLE 82 X CARRERA 51 |  |  |  |  | CRUCE No. : |  |  | 8251 |  |  |  | FECHA : |  |  | 2016-09-26
HORAS | VEHÍCULOS |  |  |  | TOTAL V. Eq. | TOTAL V. Eq/H | HORAS | VEHÍCULOS |  |  |  | TOTAL V. Eq. | TOTAL V. Eq/H | HORAS | VEHÍCULOS |  |  |  | TOTAL V. Eq. | TOTAL V. Eq/H
| M | A | B | C |  |  |  | M | A | B | C |  |  |  | M | A | B | C
7:30 7:45 | 70 | 296 | 14 | 3 | 366.5 |  | 11:45 12:00 | 99 | 364 | 7 | 8 | 447.5 | 1760 | 16:00 16:15 | 99 | 398 | 6 | 4 | 469.5 |  |  |  | 12:00 - 13:00 | 1745.5
7:45 8:00 | 83 | 329 | 14 | 3 | 406 |  | 12:00 12:15 | 96 | 394 | 9 | 4 | 470 | 1802.5 | 16:15 16:30 | 107 | 390 | 8 | 6 | 474.5 |  |  |  | 12:30 - 13:30 | 1755
8:00 8:15 | 86 | 372 | 16 | 2 | 452 |  | 12:15 12:30 | 82 | 399 | 6 | 8 | 472 | 1826.5 | 16:30 16:45 | 111 | 387 | 6 | 7 | 472 |  |  |  | 12:15 - 13:15 | 1763.5
8:15 8:30 | 76 | 343 | 13 | 4 | 417 | 1641.5 | 12:30 12:45 | 80 | 386 | 6 | 10 | 463 | 1852.5 | 16:45 17:00 | 114 | 407 | 7 | 5 | 490.5 | 1906.5 | 8:30 - 9:30 | 2015.5 | 12:45 - 13:45 | 1769 | 16:00 - 17:00 | 0
8:30 8:45 | 63 | 326 | 11 | 4 | 389.5 | 1664.5 | 12:45 13:00 | 65 | 368 | 4 | 6 | 423.5 | 1828.5 | 17:00 17:15 | 116 | 440 | 9 | 3 | 523.5 | 1960.5 | 9:00 - 10:00 | 2044.5 | 11:30 - 12:30 | 1803.5 | 16:15 - 17:15 | 0
8:45 9:00 | 96 | 371 | 11 | 3 | 448.5 | 1707 | 13:00 13:15 | 60 | 349 | 2 | 5 | 395.5 | 1754 | 17:15 17:30 | 109 | 387 | 15 | 3 | 479 | 1965 | 8:45 - 9:45 | 2047 | 11:15 - 12:15 | 1810.5 | 16:30 - 17:30 | 0
9:00 9:15 | 86 | 355 | 12 | 7 | 439.5 | 1694.5 | 13:15 13:30 | 55 | 255 | 6 | 7 | 312 | 1594 | 17:30 17:45 | 99 | 413 | 8 | 9 | 501 | 1994 | 8:15 - 9:15 | 2067.5 | 11:45 - 12:45 | 1832 | 16:45 - 17:45 | 0
9:15 9:30 | 76 | 328 | 11 | 9 | 410.5 | 1688 | 13:30 13:45 | 51 | 312 | 5 | 4 | 357.5 | 1488.5 | 17:45 18:00 | 137 | 407 | 12 | 3 | 507 | 2010.5 | 8:00 - 9:00 | 2079.5 | 11:00 - 12:00 | 1838.5 | 17:00 - 18:00 | 0
9:30 9:45 | 70 | 342 | 10 | 7 | 414.5 | 1713 | 13:45 14:00 | 48 | 312 | 6 | 3 | 355.5 | 1420.5 | 18:00 18:15 | 139 | 451 | 9 | 1 | 541 | 2028 | 7:45 - 8:45 | 2112.5 | 13:15 - 14:15 | 1862.5 | 17:15 - 18:15 | 0
9:45 10:00 | 68 | 351 | 10 | 5 | 417.5 | 1682 | 14:00 14:15 | 49 | 326 | 6 | 5 | 375 | 1400 | 18:15 18:30 | 129 | 459 | 8 | 3 | 547 | 2096 | 7:30 - 8:30 | 2147.5 | 13:00 - 14:00 | 1876.5 | 17:30 - 18:30 | 0
11:00 11:15 | 73 | 357 | 12 | 4 | 427.5 |  | 14:15 14:30 | 76 | 380 | 9 | 5 | 448.5 | 1536.5 | 18:30 18:45 | 119 | 438 | 10 | 1 | 520 | 2115 |  |  | 13:30 - 14:30 | 1888.5 | 17:45 - 18:45 | 0
11:15 11:30 | 82 | 372 | 10 | 6 | 448 |  | 14:30 14:45 | 89 | 384 | 6 | 9 | 463 | 1642 | 18:45 19:00 | 101 | 409 | 8 | 0 | 475.5 | 2083.5 |  |  | 13:45 - 14:45 | 1896 | 18:00 - 19:00 | 0
11:30 11:45 | 88 | 351 | 11 | 8 | 437 |  | 14:45 15:00 | 104 | 397 | 8 | 8 | 485 | 1771.5 | [9 empty] | 14:00 - 15:00 | 1946
MAÑANA |  | VOLUMEN MÁX = |  |  |  | 1713 | MEDIO DÍA |  | VOLUMEN MÁX = |  |  |  | 1852.5 | TARDE |  | VOLUMEN MÁX = |  |  |  | 2115
|  | HORA MAX VOL |  |  | 8:45 - 9:45 |  |  |  | HORA MAX VOL |  |  | 11:45 - 12:45 |  |  |  | HORA MAX VOL |  |  | 17:45 - 18:45 |  |  |  | HORA MAX VOL
OBSERVACIONES:
11:00 11:15
11:15 11:30
11:30 11:45
11:45 12:00
12:00 12:15
12:15 12:30
12:30 12:45
12:45 13:00
13:00 13:15
13:15 13:30
13:30 13:45
13:45 14:00
14:00 14:15
14:15 14:30
14:30 14:45
14:45 15:00

## DIRECCIONALIDAD
SDB
Formato Nº 5: Volumen vehicular direccional
CONTRATO No.: |  | DE OBRA
DIRECCIÓN : |  | CALLE 82 X CARRERA 51 |  |  |  |  | CRUCE No. : | 8251
AFORADOR: |  | GEOVANNIS GONZALEZ |  |  |  |  | FECHA : | 2016-09-26
GRUPO No. | No. CARRILES | PERIODO | MOVIMIENTO | MOTOS | AUTOS | BUS | CAMIÓN | TOTAL EQUIVAL. | % DIRECC.
|  |  |  | M | A | B | C
1 (N-S) | 2 |  | IZQUIERDA | 0 | 0 | 0 | 0 | 0 | 0,00
|  | MAÑANA: | DIRECTOS | 80 | 349 | 17 | 9 | 445.5 | 82.3475
|  | 07:30 - 08:00 | DERECHA | 14 | 76 | 0 | 5 | 95.5 | 17.6525
|  |  | IZQUIERDA | 0 | 0 | 0 | 0 | 0 | 0,00
|  | MEDIO DÍA: | DIRECTOS | 99 | 381 | 14 | 10 | 483.5 | 82.2979
|  | 11:00 - 11:30 | DERECHA | 25 | 89 | 0 | 1 | 104 | 17.7021
|  |  | IZQUIERDA | 0 | 0 | 0 | 0 | 0 | 0,00
|  | TARDE: | DIRECTOS | 128 | 399 | 18 | 1 | 501.5 | 83.8629
|  | 17:00 - 17:30 | DERECHA | 31 | 81 | 0 | 0 | 96.5 | 16.1371
2 (S-N) |  |  | IZQUIERDA | 0 | 0 | 0 | 0 | 0 | 0,00
|  | MAÑANA: | DIRECTOS | 0 | 0 | 0 | 0 | 0 | 0,00
|  | 08:00 - 08:30 | DERECHA | 0 | 0 | 0 | 0 | 0 | 0,00
|  |  | IZQUIERDA | 0 | 0 | 0 | 0 | 0 | 0,00
|  | MEDIO DÍA: | DIRECTOS | 0 | 0 | 0 | 0 | 0 | 0,00
|  | 11:30 - 12:00 | DERECHA | 0 | 0 | 0 | 0 | 0 | 0,00
|  |  | IZQUIERDA | 0 | 0 | 0 | 0 | 0 | 0,00
|  | TARDE: | DIRECTOS | 0 | 0 | 0 | 0 | 0 | 0,00
|  | 17:30 - 18:00 | DERECHA | 0 | 0 | 0 | 0 | 0 | 0,00
3 (OCC-OR) |  |  | IZQUIERDA | 0 | 0 | 0 | 0 | 0 | 0,00
|  | MAÑANA: | DIRECTOS | 0 | 0 | 0 | 0 | 0 | 0,00
|  | 08:30 - 09:00 | DERECHA | 0 | 0 | 0 | 0 | 0 | 0,00
|  |  | IZQUIERDA | 0 | 0 | 0 | 0 | 0 | 0,00
|  | MEDIO DÍA: | DIRECTOS | 0 | 0 | 0 | 0 | 0 | 0,00
|  | 12:00 - 12:30 | DERECHA | 0 | 0 | 0 | 0 | 0 | 0,00
|  |  | IZQUIERDA | 0 | 0 | 0 | 0 | 0 | 0,00
|  | TARDE: | DIRECTOS | 0 | 0 | 0 | 0 | 0 | 0,00
|  | 18:00 - 18:30 | DERECHA | 0 | 0 | 0 | 0 | 0 | 0,00
4 (OR-OCC) | 2 |  | IZQUIERDA | 21 | 67 | 0 | 0 | 77.5 | 27.2408
|  | MAÑANA: | DIRECTOS | 57 | 171 | 0 | 3 | 207 | 72.7592
|  | 09:00 - 09:30 | DERECHA | 0 | 0 | 0 | 0 | 0 | 0,00
|  |  | IZQUIERDA | 14 | 76 | 0 | 0 | 83 | 23.0236
|  | MEDIO DÍA: | DIRECTOS | 55 | 235 | 0 | 6 | 277.5 | 76.9764
|  | 12:30 - 13:00 | DERECHA | 0 | 0 | 0 | 0 | 0 | 0,00
|  |  | IZQUIERDA | 19 | 63 | 0 | 0 | 72.5 | 18.239
|  | TARDE: | DIRECTOS | 42 | 304 | 0 | 0 | 325 | 81.761
|  | 18:30 - 19:00 | DERECHA | 0 | 0 | 0 | 0 | 0 | 0,00
OBSERVACIONES:

## DIAGRAMA DE VOL
CONTRATO DE CONCESION DE AMOBLAMIENTO URBANO
SISTEMA DE SEMAFIRIZACION
VOLUMENES VEHICULARES DE INTERSECCION SEMAFORIZADA
CIUDAD |  | BARRANQUILLA | [8 empty] | INTERSECCIÓN |  |  | CALLE 82 X CARRERA 51 | [6 empty] | Nº EXTERNO |  |  | 8251 | [7 empty] | FECHA |  | 2016-09-26
|  |  | MÑANA | [14 empty] | MEDIO DIA | [13 empty] | TARDE
TIEMPO | 7:45 | 8:00 | 8:15 | 8:30 | 8:45 | 9:00 | 9:15 | 9:30 | 9:45 | 10:00 |  | 11:15 | 11:30 | 11:45 | 12:00 | 12:15 | 12:30 | 12:45 | 13:00 | 13:15 | 13:30 | 13:45 | 14:00 | 14:15 | 14:30 | 14:45 | 15:00 | 16:15 | 16:30 | 16:45 | 17:00 | 17:15 | 17:30 | 17:45 | 18:00 | 18:15 | 18:30 | 18:45 | 19:00 | 7:45 | 8:00 | 8:15 | 8:30 | 8:45 | 9:00 | 9:15 | 9:30 | 9:45 | 10:00 | 11:15 | 11:30 | 11:45 | 12:00 | 12:15 | 12:30 | 12:45 | 13:00 | 13:15 | 13:30 | 13:45 | 14:00 | 14:15 | 14:30 | 14:45 | 15:00 | 16:15 | 16:30 | 16:45 | 17:00 | 17:15 | 17:30 | 17:45 | 18:00 | 18:15 | 18:30 | 18:45 | 19:00
[19 empty] | GRUPO |  | 1 | [21 empty] | 1181 | 1164 | 1170 | 1152.5 | 1140.5 | 1170.5 | 1142.5 |  |  |  | 1174 | 1168 | 1128.5 | 1093.5 | 1058.5 | 1005.5 | 898 | 847.5 | 829 | 831.5 | 955.5 | 1027.5 | 1102.5 |  |  |  | 1176 | 1215 | 1227 | 1223.5 | 1241 | 1242.5 | 1250 | 1264.5 | 1224
VOL-15MIN | 273.5 | 293.5 | 316 | 298 | 256.5 | 299.5 | 298.5 | 286 | 286.5 | 271.5 |  | 291.5 | 303 | 304 | 275.5 | 285.5 | 263.5 | 269 | 240.5 | 232.5 | 156 | 218.5 | 222 | 235 | 280 | 290.5 | 297 | 276.5 | 289.5 | 304.5 | 305.5 | 315.5 | 301.5 | 301 | 323 | 317 | 309 | 315.5 | 282.5
VOL-HORA |  |  |  | 1181 | 1164 | 1170 | 1152.5 | 1140.5 | 1170.5 | 1142.5 |  |  |  |  | 1174 | 1168 | 1128.5 | 1093.5 | 1058.5 | 1005.5 | 898 | 847.5 | 829 | 831.5 | 955.5 | 1027.5 | 1102.5 |  |  |  | 1176 | 1215 | 1227 | 1223.5 | 1241 | 1242.5 | 1250 | 1264.5 | 1224
MOV DIRC |  | IZQ | 0% |  | DIR | 82.35% |  | DER | 17.65% |  |  |  |  | IZQ | 0% |  |  |  | DIR | 82.3% |  |  |  | DER | 17.7% |  |  |  | IZQ | 0% |  |  |  | DIR | 83.86% |  |  | DER | 16.14%
VOL MAX | 1181 | IZQ | 0 |  | DIR | 972.524 |  | DER | 208.476 |  |  | 1174 |  | IZQ | 0 |  |  |  | DIR | 966.177 |  |  |  | DER | 207.823 |  |  | 1264.5 | IZQ | 0 |  |  |  | DIR | 1060.4461 |  |  | DER | 204.0539
[19 empty] | GRUPO |  | 2
VOL-15MIN | [42 empty] | 0 | 0 | 0 | 0 | 0 | 0 | 0 |  |  |  | 0 | 0 | 0 | 0 | 0 | 0 | 0 | 0 | 0 | 0 | 0 | 0 | 0 |  |  |  | 0 | 0 | 0 | 0 | 0 | 0 | 0 | 0 | 0
VOL-HORA |  |  |  | 0 | 0 | 0 | 0 | 0 | 0 | 0 |  |  |  |  | 0 | 0 | 0 | 0 | 0 | 0 | 0 | 0 | 0 | 0 | 0 | 0 | 0 |  |  |  | 0 | 0 | 0 | 0 | 0 | 0 | 0 | 0 | 0 |  |  |  | 460.5 | 500.5 | 537 | 542 | 547.5 | 542.5 | 539.5 |  |  |  | 586 | 634.5 | 698 | 759 | 770 | 748.5 | 696 | 641 | 591.5 | 568.5 | 581 | 614.5 | 669 |  |  |  | 730.5 | 745.5 | 738 | 770.5 | 769.5 | 785.5 | 846 | 850.5 | 859.5
MOV DIRC |  | IZQ | 0% |  | DIR | 0% |  | DER | 0% |  |  |  |  | IZQ | 0% |  |  |  | DIR | 0% |  |  |  | DER | 0% |  |  |  | IZQ | 0% |  |  |  | DIR | 0% |  |  | DER | 0% |  |  |  | 0 | 0 | 0 | 0 | 0 | 0 | 0 |  |  |  | 0 | 0 | 0 | 0 | 0 | 0 | 0 | 0 | 0 | 0 | 0 | 0 | 0 |  |  |  | 0 | 0 | 0 | 0 | 0 | 0 | 0 | 0 | 0
[19 empty] | GRUPO |  | 3 | [21 empty] | 1641.5 | 1664.5 | 1707 | 1694.5 | 1688 | 1713 | 1682 |  |  |  | 1760 | 1802.5 | 1826.5 | 1852.5 | 1828.5 | 1754 | 1594 | 1488.5 | 1420.5 | 1400 | 1536.5 | 1642 | 1771.5 |  |  |  | 1906.5 | 1960.5 | 1965 | 1994 | 2010.5 | 2028 | 2096 | 2115 | 2083.5
VOL-15MIN
VOL-HORA |  |  |  | 0 | 0 | 0 | 0 | 0 | 0 | 0 |  |  |  |  | 0 | 0 | 0 | 0 | 0 | 0 | 0 | 0 | 0 | 0 | 0 | 0 | 0 |  |  |  | 0 | 0 | 0 | 0 | 0 | 0 | 0 | 0 | 0
MOV DIRC |  | IZQ | 0% |  | DIR | 0% |  | DER | 0% |  |  |  |  | IZQ | 0% |  |  |  | DIR | 0% |  |  |  | DER | 0% |  |  |  | IZQ | 0% |  |  |  | DIR | 0% |  |  | DER | 0%
[19 empty] | GRUPO |  | 4
VOL-15MIN | 93 | 112.5 | 136 | 119 | 133 | 149 | 141 | 124.5 | 128 | 146 |  | 136 | 145 | 133 | 172 | 184.5 | 208.5 | 194 | 183 | 163 | 156 | 139 | 133.5 | 140 | 168.5 | 172.5 | 188 | 193 | 185 | 167.5 | 185 | 208 | 177.5 | 200 | 184 | 224 | 238 | 204.5 | 193
VOL-HORA |  |  |  | 460.5 | 500.5 | 537 | 542 | 547.5 | 542.5 | 539.5 |  |  |  |  | 586 | 634.5 | 698 | 759 | 770 | 748.5 | 696 | 641 | 591.5 | 568.5 | 581 | 614.5 | 669 |  |  |  | 730.5 | 745.5 | 738 | 770.5 | 769.5 | 785.5 | 846 | 850.5 | 859.5
MOV DIRC |  | IZQ | 27.24% |  | DIR | 72.76% |  | DER | 0% |  |  |  |  | IZQ | 23.02% |  |  |  | DIR | 76.98% |  |  |  | DER | 0% |  |  |  | IZQ | 18.24% |  |  |  | DIR | 81.76% |  |  | DER | 0%
VOL MAX | 547.5 | IZQ | 149.1432 |  | DIR | 398.3568 |  | DER | 0 |  |  | 770 |  | IZQ | 177.2816 |  |  |  | DIR | 592.7184 |  |  |  | DER | 0 |  |  | 859.5 | IZQ | 156.7642 |  |  |  | DIR | 702.7358 |  |  | DER | 0
[19 empty] | GRUPO |  | TOTAL
VOL-15MIN | 366.5 | 406 | 452 | 417 | 389.5 | 448.5 | 439.5 | 410.5 | 414.5 | 417.5 |  | 427.5 | 448 | 437 | 447.5 | 470 | 472 | 463 | 423.5 | 395.5 | 312 | 357.5 | 355.5 | 375 | 448.5 | 463 | 485 | 469.5 | 474.5 | 472 | 490.5 | 523.5 | 479 | 501 | 507 | 541 | 547 | 520 | 475.5
VOL-HORA |  |  |  | 1641.5 | 1664.5 | 1707 | 1694.5 | 1688 | 1713 | 1682 |  |  |  |  | 1760 | 1802.5 | 1826.5 | 1852.5 | 1828.5 | 1754 | 1594 | 1488.5 | 1420.5 | 1400 | 1536.5 | 1642 | 1771.5 |  |  |  | 1906.5 | 1960.5 | 1965 | 1994 | 2010.5 | 2028 | 2096 | 2115 | 2083.5
s
Constru eñales
S.A.