## G-1
SDB
Formato Nº 4: VOLUMEN DE ARRIBOS
CONTRATO No. : |  |  |  | DE OBRA
DIRECCIÓN : |  |  | CALLE 82 X CARRERA 52 |  |  |  |  | CRUCE No. : |  |  | 8252 |  |  |  | GRUPO No. : |  |  | 1 (N-S)
AFORADOR : |  |  | JULIO VASQUEZ |  |  |  |  | No. CARRILES : |  |  | 2 |  |  |  | FECHA : |  |  | 2016-09-19
HORAS | VEHÍCULOS |  |  |  | TOTAL V. Eq. | TOTAL V. Eq/H | HORAS | VEHÍCULOS |  |  |  | TOTAL V. Eq. | TOTAL V. Eq/H | HORAS | VEHÍCULOS |  |  |  | TOTAL V. Eq. | TOTAL V. Eq/H
| M | A | B | C |  |  |  | M | A | B | C |  |  |  | M | A | B | C
7:30 7:45 | 47 | 202 | 10 | 1 | 248 |  | 11:45 12:00 | 62 | 210 | 12 | 5 | 277.5 | 875.5 | 16:00 16:15 | 44 | 142 | 9 | 2 | 187
7:45 8:00 | 51 | 211 | 14 | 2 | 269.5 |  | 12:00 12:15 | 61 | 160 | 6 | 2 | 207.5 | 876 | 16:15 16:30 | 49 | 124 | 11 | 2 | 175.5
8:00 8:15 | 41 | 170 | 11 | 3 | 220 |  | 12:15 12:30 | 55 | 148 | 9 | 4 | 203.5 | 860 | 16:30 16:45 | 50 | 151 | 12 | 2 | 205
8:15 8:30 | 45 | 208 | 14 | 4 | 268.5 | 1006 | 12:30 12:45 | 39 | 210 | 7 | 3 | 251 | 939.5 | 16:45 17:00 | 57 | 216 | 12 | 0 | 268.5 | 836 |  | 241
8:30 8:45 | 43 | 250 | 8 | 0 | 287.5 | 1045.5 | 12:45 13:00 | 36 | 197 | 8 | 4 | 241 | 903 | 17:00 17:15 | 52 | 171 | 8 | 2 | 218 | 867 |  | 250
8:45 9:00 | 37 | 198 | 15 | 1 | 249 | 1025 | 13:00 13:15 | 32 | 185 | 5 | 2 | 216 | 911.5 | 17:15 17:30 | 87 | 239 | 11 | 1 | 307 | 998.5 |  | 262
9:00 9:15 | 41 | 211 | 11 | 3 | 261 | 1066 | 13:15 13:30 | 29 | 191 | 6 | 3 | 225 | 933 | 17:30 17:45 | 70 | 221 | 9 | 3 | 281.5 | 1075 |  | 270.5
9:15 9:30 | 36 | 148 | 6 | 1 | 180.5 | 978 | 13:30 13:45 | 30 | 209 | 8 | 3 | 247.5 | 929.5 | 17:45 18:00 | 65 | 205 | 10 | 2 | 262.5 | 1069 |  | 289.5
9:30 9:45 | 44 | 209 | 13 | 3 | 264.5 | 955 | 13:45 14:00 | 41 | 219 | 9 | 2 | 262.5 | 951 | 18:00 18:15 | 69 | 212 | 8 | 0 | 262.5 | 1113.5 |  | 291
9:45 10:00 | 52 | 230 | 7 | 7 | 287.5 | 993.5 | 14:00 14:15 | 35 | 236 | 7 | 2 | 272.5 | 1007.5 | 18:15 18:30 | 57 | 229 | 11 | 1 | 282 | 1088.5 |  | 294
11:00 11:15 | 46 | 158 | 8 | 4 | 207 |  | 14:15 14:30 | 39 | 218 | 8 | 2 | 258.5 | 1041 | 18:30 18:45 | 62 | 216 | 9 | 2 | 270 | 1077 |  | 299
11:15 11:30 | 49 | 160 | 10 | 6 | 219.5 |  | 14:30 14:45 | 39 | 233 | 7 | 2 | 271.5 | 1065 | 18:45 19:00 | 51 | 207 | 9 | 0 | 250.5 | 1065 |  | 299.5
11:30 11:45 | 39 | 135 | 6 | 2 | 171.5 |  | 14:45 15:00 | 50 | 220 | 9 | 5 | 275.5 | 1078
MAÑANA |  | VOLUMEN MÁX = |  |  |  | 1066 | MEDIO DÍA |  | VOLUMEN MÁX = |  |  |  | 1078 | TARDE |  | VOLUMEN MÁX = |  |  |  | 1113.5
|  | HORA MAX VOL |  |  | 7:30 - 8:30 |  |  |  | HORA MAX VOL |  |  | 14:00 - 15:00 |  |  |  | HORA MAX VOL |  |  | 17:15 - 18:15
OBSERVACIONES:
11:00 11:15
11:15 11:30
11:30 11:45
11:45 12:00
12:00 12:15
12:15 12:30
12:30 12:45
12:45 13:00
13:00 13:15
13:15 13:30
13:30 13:45
13:45 14:00
14:00 14:15
14:15 14:30
14:30 14:45
14:45 15:00

## G-3
SDB
Formato Nº 4: VOLUMEN DE ARRIBOS
CONTRATO No. : |  |  |  | DE OBRA
DIRECCIÓN : |  |  | CALLE 82 X CARRERA 52 |  |  |  |  | CRUCE No. : |  |  | 8252 |  |  |  | GRUPO No. : |  |  | 3 (OCC-OR)
AFORADOR : |  |  | ADOLFREDO FLOREZ |  |  |  |  | No. CARRILES : |  |  | 2 |  |  |  | FECHA : |  |  | 2016-09-19
HORAS | VEHÍCULOS |  |  |  | TOTAL V. Eq. | TOTAL V. Eq/H | HORAS | VEHÍCULOS |  |  |  | TOTAL V. Eq. | TOTAL V. Eq/H | HORAS | VEHÍCULOS |  |  |  | TOTAL V. Eq. | TOTAL V. Eq/H
| M | A | B | C |  |  |  | M | A | B | C |  |  |  | M | A | B | C
7:30 7:45 | 25 | 210 | 0 | 1 | 225 |  | 11:45 12:00 | 36 | 183 | 0 | 4 | 211 | 853 | 16:00 16:15 | 40 | 230 | 0 | 4 | 260 |  |  |  | 11:15 - 12:15 | 803.5
7:45 8:00 | 30 | 236 | 0 | 0 | 251 |  | 12:00 12:15 | 30 | 173 | 0 | 1 | 190.5 | 836.5 | 16:15 16:30 | 42 | 253 | 0 | 2 | 279 |  |  |  | 13:45 - 14:45 | 804.5
8:00 8:15 | 19 | 240 | 0 | 0 | 249.5 |  | 12:15 12:30 | 27 | 169 | 0 | 1 | 185 | 818.5 | 16:30 16:45 | 36 | 268 | 1 | 3 | 295.5 |  |  |  | 11:00 - 12:00 | 810
8:15 8:30 | 17 | 262 | 2 | 1 | 277 | 1002.5 | 12:30 12:45 | 20 | 180 | 0 | 0 | 190 | 776.5 | 16:45 17:00 | 29 | 223 | 0 | 1 | 240 | 1074.5 | 8:00 - 9:00 | 917 | 12:30 - 13:30 | 810.5 | 16:00 - 17:00 | 0
8:30 8:45 | 20 | 190 | 0 | 1 | 202.5 | 980 | 12:45 13:00 | 26 | 190 | 0 | 1 | 205.5 | 771 | 17:00 17:15 | 47 | 188 | 0 | 3 | 219 | 1033.5 | 8:30 - 9:30 | 927.5 | 12:00 - 13:00 | 813 | 16:15 - 17:15 | 0
8:45 9:00 | 26 | 225 | 0 | 2 | 243 | 972 | 13:00 13:15 | 24 | 188 | 0 | 2 | 205 | 785.5 | 17:15 17:30 | 48 | 157 | 0 | 1 | 183.5 | 938 | 7:45 - 8:45 | 941.5 | 12:15 - 13:15 | 813.5 | 16:30 - 17:30 | 0
9:00 9:15 | 19 | 261 | 0 | 0 | 270.5 | 993 | 13:15 13:30 | 25 | 178 | 0 | 1 | 193 | 793.5 | 17:30 17:45 | 37 | 191 | 0 | 0 | 209.5 | 852 | 7:30 - 8:30 | 942 | 14:00 - 15:00 | 814 | 16:45 - 17:45 | 0
9:15 9:30 | 22 | 210 | 0 | 1 | 223.5 | 939.5 | 13:30 13:45 | 31 | 195 | 0 | 2 | 215.5 | 819 | 17:45 18:00 | 42 | 164 | 0 | 4 | 195 | 807 | 8:15 - 9:15 | 946 | 11:45 - 12:45 | 816.5 | 17:00 - 18:00 | 0
9:30 9:45 | 26 | 182 | 0 | 4 | 205 | 942 | 13:45 14:00 | 26 | 210 | 0 | 0 | 223 | 836.5 | 18:00 18:15 | 35 | 180 | 0 | 1 | 200 | 788 | 8:45 - 9:45 | 963 | 11:30 - 12:30 | 817.5 | 17:15 - 18:15 | 0
9:45 10:00 | 31 | 170 | 0 | 3 | 193 | 892 | 14:00 14:15 | 23 | 236 | 0 | 1 | 250 | 881.5 | 18:15 18:30 | 22 | 177 | 0 | 0 | 188 | 792.5 | 9:00 - 10:00 | 967 | 13:15 - 14:15 | 826 | 17:30 - 18:30 | 0
11:00 11:15 | 46 | 179 | 0 | 2 | 207 |  | 14:15 14:30 | 30 | 205 | 0 | 0 | 220 | 908.5 | 18:30 18:45 | 20 | 161 | 0 | 0 | 171 | 754 |  |  | 13:30 - 14:30 | 830 | 17:45 - 18:45 | 0
11:15 11:30 | 39 | 181 | 0 | 1 | 203 |  | 14:30 14:45 | 29 | 193 | 0 | 1 | 210 | 903 | 18:45 19:00 | 22 | 170 | 0 | 0 | 181 | 740 |  |  | 12:45 - 13:45 | 839.5 | 18:00 - 19:00 | 0
11:30 11:45 | 47 | 201 | 0 | 3 | 232 |  | 14:45 15:00 | 35 | 183 | 0 | 2 | 205.5 | 885.5 | [9 empty] | 13:00 - 14:00 | 845.5
MAÑANA |  | VOLUMEN MÁX = |  |  |  | 1002.5 | MEDIO DÍA |  | VOLUMEN MÁX = |  |  |  | 908.5 | TARDE |  | VOLUMEN MÁX = |  |  |  | 1074.5
|  | HORA MAX VOL |  |  | 7:30 - 8:30 |  |  |  | HORA MAX VOL |  |  | 13:30 - 14:30 |  |  |  | HORA MAX VOL |  |  | 16:00 - 17:00 |  |  |  | HORA MAX VOL
OBSERVACIONES:
11:00 11:15
11:15 11:30
11:30 11:45
11:45 12:00
12:00 12:15
12:15 12:30
12:30 12:45
12:45 13:00
13:00 13:15
13:15 13:30
13:30 13:45
13:45 14:00
14:00 14:15
14:15 14:30
14:30 14:45
14:45 15:00

## G-Totales
SDB
Formato Nº 7: VOLUMEN DE ARRIBOS TOTAL DE LA INTERSECCIÓN
CONTRATO No. : |  |  |  | DE OBRA
DIRECCIÓN : |  |  | CALLE 82 X CARRERA 52 |  |  |  |  | CRUCE No. : |  |  | 8252 |  |  |  | FECHA : |  |  | 2016-09-19
HORAS | VEHÍCULOS |  |  |  | TOTAL V. Eq. | TOTAL V. Eq/H | HORAS | VEHÍCULOS |  |  |  | TOTAL V. Eq. | TOTAL V. Eq/H | HORAS | VEHÍCULOS |  |  |  | TOTAL V. Eq. | TOTAL V. Eq/H
| M | A | B | C |  |  |  | M | A | B | C |  |  |  | M | A | B | C
7:30 7:45 | 72 | 412 | 10 | 2 | 473 |  | 11:45 12:00 | 98 | 393 | 12 | 9 | 488.5 | 1728.5 | 16:00 16:15 | 84 | 372 | 9 | 6 | 447 |  |  |  | 12:00 - 13:00 | 1745.5
7:45 8:00 | 81 | 447 | 14 | 2 | 520.5 |  | 12:00 12:15 | 91 | 333 | 6 | 3 | 398 | 1712.5 | 16:15 16:30 | 91 | 377 | 11 | 4 | 454.5 |  |  |  | 12:30 - 13:30 | 1755
8:00 8:15 | 60 | 410 | 11 | 3 | 469.5 |  | 12:15 12:30 | 82 | 317 | 9 | 5 | 388.5 | 1678.5 | 16:30 16:45 | 86 | 419 | 13 | 5 | 500.5 |  |  |  | 12:15 - 13:15 | 1763.5
8:15 8:30 | 62 | 470 | 16 | 5 | 545.5 | 2008.5 | 12:30 12:45 | 59 | 390 | 7 | 3 | 441 | 1716 | 16:45 17:00 | 86 | 439 | 12 | 1 | 508.5 | 1910.5 | 8:30 - 9:30 | 2015.5 | 12:45 - 13:45 | 1769 | 16:00 - 17:00 | 0
8:30 8:45 | 63 | 440 | 8 | 1 | 490 | 2025.5 | 12:45 13:00 | 62 | 387 | 8 | 5 | 446.5 | 1674 | 17:00 17:15 | 99 | 359 | 8 | 5 | 437 | 1900.5 | 9:00 - 10:00 | 2044.5 | 11:30 - 12:30 | 1803.5 | 16:15 - 17:15 | 0
8:45 9:00 | 63 | 423 | 15 | 3 | 492 | 1997 | 13:00 13:15 | 56 | 373 | 5 | 4 | 421 | 1697 | 17:15 17:30 | 135 | 396 | 11 | 2 | 490.5 | 1936.5 | 8:45 - 9:45 | 2047 | 11:15 - 12:15 | 1810.5 | 16:30 - 17:30 | 0
9:00 9:15 | 60 | 472 | 11 | 3 | 531.5 | 2059 | 13:15 13:30 | 54 | 369 | 6 | 4 | 418 | 1726.5 | 17:30 17:45 | 107 | 412 | 9 | 3 | 491 | 1927 | 8:15 - 9:15 | 2067.5 | 11:45 - 12:45 | 1832 | 16:45 - 17:45 | 0
9:15 9:30 | 58 | 358 | 6 | 2 | 404 | 1917.5 | 13:30 13:45 | 61 | 404 | 8 | 5 | 463 | 1748.5 | 17:45 18:00 | 107 | 369 | 10 | 6 | 457.5 | 1876 | 8:00 - 9:00 | 2079.5 | 11:00 - 12:00 | 1838.5 | 17:00 - 18:00 | 0
9:30 9:45 | 70 | 391 | 13 | 7 | 469.5 | 1897 | 13:45 14:00 | 67 | 429 | 9 | 2 | 485.5 | 1787.5 | 18:00 18:15 | 104 | 392 | 8 | 1 | 462.5 | 1901.5 | 7:45 - 8:45 | 2112.5 | 13:15 - 14:15 | 1862.5 | 17:15 - 18:15 | 0
9:45 10:00 | 83 | 400 | 7 | 10 | 480.5 | 1885.5 | 14:00 14:15 | 58 | 472 | 7 | 3 | 522.5 | 1889 | 18:15 18:30 | 79 | 406 | 11 | 1 | 470 | 1881 | 7:30 - 8:30 | 2147.5 | 13:00 - 14:00 | 1876.5 | 17:30 - 18:30 | 0
11:00 11:15 | 92 | 337 | 8 | 6 | 414 |  | 14:15 14:30 | 69 | 423 | 8 | 2 | 478.5 | 1949.5 | 18:30 18:45 | 82 | 377 | 9 | 2 | 441 | 1831 |  |  | 13:30 - 14:30 | 1888.5 | 17:45 - 18:45 | 0
11:15 11:30 | 88 | 341 | 10 | 7 | 422.5 |  | 14:30 14:45 | 68 | 426 | 7 | 3 | 481.5 | 1968 | 18:45 19:00 | 73 | 377 | 9 | 0 | 431.5 | 1805 |  |  | 13:45 - 14:45 | 1896 | 18:00 - 19:00 | 0
11:30 11:45 | 86 | 336 | 6 | 5 | 403.5 |  | 14:45 15:00 | 85 | 403 | 9 | 7 | 481 | 1963.5 | [9 empty] | 14:00 - 15:00 | 1946
MAÑANA |  | VOLUMEN MÁX = |  |  |  | 2059 | MEDIO DÍA |  | VOLUMEN MÁX = |  |  |  | 1968 | TARDE |  | VOLUMEN MÁX = |  |  |  | 1936.5
|  | HORA MAX VOL |  |  | 8:15 - 9:15 |  |  |  | HORA MAX VOL |  |  | 13:45-14:45 |  |  |  | HORA MAX VOL |  |  | 16:30 - 17:30 |  |  |  | HORA MAX VOL
OBSERVACIONES:
11:00 11:15
11:15 11:30
11:30 11:45
11:45 12:00
12:00 12:15
12:15 12:30
12:30 12:45
12:45 13:00
13:00 13:15
13:15 13:30
13:30 13:45
13:45 14:00
14:00 14:15
14:15 14:30
14:30 14:45
14:45 15:00

## DIRECCIONALIDAD
SDB
Formato Nº 5: Volumen vehicular direccional
CONTRATO No.: |  | DE OBRA
DIRECCIÓN : |  | CALLE 82 X CARRERA 52 |  |  |  |  | CRUCE No. : | 8252
AFORADOR: |  | GEOVANNIS GONZALEZ |  |  |  |  | FECHA : | 2016-09-19
GRUPO No. | No. CARRILES | PERIODO | MOVIMIENTO | MOTOS | AUTOS | BUS | CAMIÓN | TOTAL EQUIVAL. | % DIRECC.
|  |  |  | M | A | B | C
1 (N-S) | 2 |  | IZQUIERDA | 7 | 51 | 0 | 0 | 54.5 | 15.3955
|  | MAÑANA: | DIRECTOS | 68 | 234 | 12 | 3 | 299.5 | 84.6045
|  | 07:30 - 08:00 | DERECHA | 0 | 0 | 0 | 0 | 0 | 0,00
|  |  | IZQUIERDA | 15 | 95 | 0 | 0 | 102.5 | 18.7386
|  | MEDIO DÍA: | DIRECTOS | 74 | 358 | 16 | 7 | 444.5 | 81.2614
|  | 11:00 - 11:30 | DERECHA | 0 | 0 | 0 | 0 | 0 | 0,00
|  |  | IZQUIERDA | 11 | 127 | 0 | 0 | 132.5 | 25.4563
|  | TARDE: | DIRECTOS | 102 | 296 | 18 | 2 | 388 | 74.5437
|  | 17:00 - 17:30 | DERECHA | 0 | 0 | 0 | 0 | 0 | 0,00
2 (S-N) |  |  | IZQUIERDA | 0 | 0 | 0 | 0 | 0 | 0,00
|  | MAÑANA: | DIRECTOS | 0 | 0 | 0 | 0 | 0 | 0,00
|  | 08:00 - 08:30 | DERECHA | 0 | 0 | 0 | 0 | 0 | 0,00
|  |  | IZQUIERDA | 0 | 0 | 0 | 0 | 0 | 0,00
|  | MEDIO DÍA: | DIRECTOS | 0 | 0 | 0 | 0 | 0 | 0,00
|  | 11:30 - 12:00 | DERECHA | 0 | 0 | 0 | 0 | 0 | 0,00
|  |  | IZQUIERDA | 0 | 0 | 0 | 0 | 0 | 0,00
|  | TARDE: | DIRECTOS | 0 | 0 | 0 | 0 | 0 | 0,00
|  | 17:30 - 18:00 | DERECHA | 0 | 0 | 0 | 0 | 0 | 0,00
3 (OCC-OR) | 2 |  | IZQUIERDA | 0 | 0 | 0 | 0 | 0 | 0,00
|  | MAÑANA: | DIRECTOS | 42 | 277 | 0 | 0 | 298 | 75.827
|  | 08:30 - 09:00 | DERECHA | 20 | 80 | 0 | 2 | 95 | 24.173
|  |  | IZQUIERDA | 0 | 0 | 0 | 0 | 0 | 0,00
|  | MEDIO DÍA: | DIRECTOS | 52 | 304 | 0 | 0 | 330 | 79.4224
|  | 12:00 - 12:30 | DERECHA | 12 | 72 | 0 | 3 | 85.5 | 20.5776
|  |  | IZQUIERDA | 0 | 0 | 0 | 0 | 0 | 0,00
|  | TARDE: | DIRECTOS | 29 | 50 | 0 | 0 | 64.5 | 42.4342
|  | 18:00 - 18:30 | DERECHA | 13 | 81 | 0 | 0 | 87.5 | 57.5658
4 (OR-OCC) |  |  | IZQUIERDA | 0 | 0 | 0 | 0 | 0 | 0,00
|  | MAÑANA: | DIRECTOS | 0 | 0 | 0 | 0 | 0 | 0,00
|  | 09:00 - 09:30 | DERECHA | 0 | 0 | 0 | 0 | 0 | 0,00
|  |  | IZQUIERDA | 0 | 0 | 0 | 0 | 0 | 0,00
|  | MEDIO DÍA: | DIRECTOS | 0 | 0 | 0 | 0 | 0 | 0,00
|  | 12:30 - 13:00 | DERECHA | 0 | 0 | 0 | 0 | 0 | 0,00
|  |  | IZQUIERDA | 0 | 0 | 0 | 0 | 0 | 0,00
|  | TARDE: | DIRECTOS | 0 | 0 | 0 | 0 | 0 | 0,00
|  | 18:30 - 19:00 | DERECHA | 0 | 0 | 0 | 0 | 0 | 0,00
OBSERVACIONES:

## DIAGRAMA DE VOL
CONTRATO DE CONCESION DE AMOBLAMIENTO URBANO
SISTEMA DE SEMAFIRIZACION
VOLUMENES VEHICULARES DE INTERSECCION SEMAFORIZADA
CIUDAD |  | BARRANQUILLA | [8 empty] | INTERSECCIÓN |  |  | CALLE 82 X CARRERA 52 | [6 empty] | Nº EXTERNO |  |  | 8252 | [7 empty] | FECHA |  | 2016-09-19
|  |  | MAÑANA | [14 empty] | MEDIO DIA | [13 empty] | TARDE
TIEMPO | 7:45 | 8:00 | 8:15 | 8:30 | 8:45 | 9:00 | 9:15 | 9:30 | 9:45 | 10:00 |  | 11:15 | 11:30 | 11:45 | 12:00 | 12:15 | 12:30 | 12:45 | 13:00 | 13:15 | 13:30 | 13:45 | 14:00 | 14:15 | 14:30 | 14:45 | 15:00 | 16:15 | 16:30 | 16:45 | 17:00 | 17:15 | 17:30 | 17:45 | 18:00 | 18:15 | 18:30 | 18:45 | 19:00 | 7:45 | 8:00 | 8:15 | 8:30 | 8:45 | 9:00 | 9:15 | 9:30 | 9:45 | 10:00 | 11:15 | 11:30 | 11:45 | 12:00 | 12:15 | 12:30 | 12:45 | 13:00 | 13:15 | 13:30 | 13:45 | 14:00 | 14:15 | 14:30 | 14:45 | 15:00 | 16:15 | 16:30 | 16:45 | 17:00 | 17:15 | 17:30 | 17:45 | 18:00 | 18:15 | 18:30 | 18:45 | 19:00
[19 empty] | GRUPO |  | 1 | [21 empty] | 1006 | 1045.5 | 1025 | 1066 | 978 | 955 | 993.5 |  |  |  | 875.5 | 876 | 860 | 939.5 | 903 | 911.5 | 933 | 929.5 | 951 | 1007.5 | 1041 | 1065 | 1078 |  |  |  | 836 | 867 | 998.5 | 1075 | 1069 | 1113.5 | 1088.5 | 1077 | 1065
VOL-15MIN | 248 | 269.5 | 220 | 268.5 | 287.5 | 249 | 261 | 180.5 | 264.5 | 287.5 |  | 207 | 219.5 | 171.5 | 277.5 | 207.5 | 203.5 | 251 | 241 | 216 | 225 | 247.5 | 262.5 | 272.5 | 258.5 | 271.5 | 275.5 | 187 | 175.5 | 205 | 268.5 | 218 | 307 | 281.5 | 262.5 | 262.5 | 282 | 270 | 250.5
VOL-HORA |  |  |  | 1006 | 1045.5 | 1025 | 1066 | 978 | 955 | 993.5 |  |  |  |  | 875.5 | 876 | 860 | 939.5 | 903 | 911.5 | 933 | 929.5 | 951 | 1007.5 | 1041 | 1065 | 1078 |  |  |  | 836 | 867 | 998.5 | 1075 | 1069 | 1113.5 | 1088.5 | 1077 | 1065
MOV DIRC |  | IZQ | 15.4% |  | DIR | 84.6% |  | DER | 0% |  |  |  |  | IZQ | 18.74% |  |  |  | DIR | 81.26% |  |  |  | DER | 0% |  |  |  | IZQ | 25.46% |  |  |  | DIR | 74.54% |  |  | DER | 0%
VOL MAX | 1066 | IZQ | 164.1158 |  | DIR | 901.8842 |  | DER | 0 |  |  | 1078 |  | IZQ | 202.0018 |  |  |  | DIR | 875.9982 |  |  |  | DER | 0 |  |  | 1113.5 | IZQ | 283.4558 |  |  |  | DIR | 830.0442 |  |  | DER | 0
[19 empty] | GRUPO |  | 2
VOL-15MIN | [42 empty] | 0 | 0 | 0 | 0 | 0 | 0 | 0 |  |  |  | 0 | 0 | 0 | 0 | 0 | 0 | 0 | 0 | 0 | 0 | 0 | 0 | 0 |  |  |  | 0 | 0 | 0 | 0 | 0 | 0 | 0 | 0 | 0
VOL-HORA |  |  |  | 0 | 0 | 0 | 0 | 0 | 0 | 0 |  |  |  |  | 0 | 0 | 0 | 0 | 0 | 0 | 0 | 0 | 0 | 0 | 0 | 0 | 0 |  |  |  | 0 | 0 | 0 | 0 | 0 | 0 | 0 | 0 | 0 |  |  |  | 0 | 0 | 0 | 0 | 0 | 0 | 0 |  |  |  | 0 | 0 | 0 | 0 | 0 | 0 | 0 | 0 | 0 | 0 | 0 | 0 | 0 |  |  |  | 0 | 0 | 0 | 0 | 0 | 0 | 0 | 0 | 0
MOV DIRC |  | IZQ | 0% |  | DIR | 0% |  | DER | 0% |  |  |  |  | IZQ | 0% |  |  |  | DIR | 0% |  |  |  | DER | 0% |  |  |  | IZQ | 0% |  |  |  | DIR | 0% |  |  | DER | 0% |  |  |  | 1002.5 | 980 | 972 | 993 | 939.5 | 942 | 892 |  |  |  | 853 | 836.5 | 818.5 | 776.5 | 771 | 785.5 | 793.5 | 819 | 836.5 | 881.5 | 908.5 | 903 | 885.5 |  |  |  | 1074.5 | 1033.5 | 938 | 852 | 807 | 788 | 792.5 | 754 | 740
[19 empty] | GRUPO |  | 3 | [21 empty] | 2008.5 | 2025.5 | 1997 | 2059 | 1917.5 | 1897 | 1885.5 |  |  |  | 1728.5 | 1712.5 | 1678.5 | 1716 | 1674 | 1697 | 1726.5 | 1748.5 | 1787.5 | 1889 | 1949.5 | 1968 | 1963.5 |  |  |  | 1910.5 | 1900.5 | 1936.5 | 1927 | 1876 | 1901.5 | 1881 | 1831 | 1805
VOL-15MIN | 225 | 251 | 249.5 | 277 | 202.5 | 243 | 270.5 | 223.5 | 205 | 193 |  | 207 | 203 | 232 | 211 | 190.5 | 185 | 190 | 205.5 | 205 | 193 | 215.5 | 223 | 250 | 220 | 210 | 205.5 | 260 | 279 | 295.5 | 240 | 219 | 183.5 | 209.5 | 195 | 200 | 188 | 171 | 181
VOL-HORA |  |  |  | 1002.5 | 980 | 972 | 993 | 939.5 | 942 | 892 |  |  |  |  | 853 | 836.5 | 818.5 | 776.5 | 771 | 785.5 | 793.5 | 819 | 836.5 | 881.5 | 908.5 | 903 | 885.5 |  |  |  | 1074.5 | 1033.5 | 938 | 852 | 807 | 788 | 792.5 | 754 | 740
MOV DIRC |  | IZQ | 0% |  | DIR | 75.83% |  | DER | 24.17% |  |  |  |  | IZQ | 0% |  |  |  | DIR | 79.42% |  |  |  | DER | 20.58% |  |  |  | IZQ | 0% |  |  |  | DIR | 42.43% |  |  | DER | 57.57%
VOL MAX | 1002.5 | IZQ | 0 |  | DIR | 760.1654 |  | DER | 242.3346 |  |  | 908.5 |  | IZQ | 0 |  |  |  | DIR | 721.5523 |  |  |  | DER | 186.9477 |  |  | 1074.5 | IZQ | 0 |  |  |  | DIR | 455.9556 |  |  | DER | 618.5444
[19 empty] | GRUPO |  | 4
VOL-15MIN
VOL-HORA |  |  |  | 0 | 0 | 0 | 0 | 0 | 0 | 0 |  |  |  |  | 0 | 0 | 0 | 0 | 0 | 0 | 0 | 0 | 0 | 0 | 0 | 0 | 0 |  |  |  | 0 | 0 | 0 | 0 | 0 | 0 | 0 | 0 | 0
MOV DIRC |  | IZQ | 0% |  | DIR | 0% |  | DER | 0% |  |  |  |  | IZQ | 0% |  |  |  | DIR | 0% |  |  |  | DER | 0% |  |  |  | IZQ | 0% |  |  |  | DIR | 0% |  |  | DER | 0%
[19 empty] | GRUPO |  | TOTAL
VOL-15MIN | 473 | 520.5 | 469.5 | 545.5 | 490 | 492 | 531.5 | 404 | 469.5 | 480.5 |  | 414 | 422.5 | 403.5 | 488.5 | 398 | 388.5 | 441 | 446.5 | 421 | 418 | 463 | 485.5 | 522.5 | 478.5 | 481.5 | 481 | 447 | 454.5 | 500.5 | 508.5 | 437 | 490.5 | 491 | 457.5 | 462.5 | 470 | 441 | 431.5
VOL-HORA |  |  |  | 2008.5 | 2025.5 | 1997 | 2059 | 1917.5 | 1897 | 1885.5 |  |  |  |  | 1728.5 | 1712.5 | 1678.5 | 1716 | 1674 | 1697 | 1726.5 | 1748.5 | 1787.5 | 1889 | 1949.5 | 1968 | 1963.5 |  |  |  | 1910.5 | 1900.5 | 1936.5 | 1927 | 1876 | 1901.5 | 1881 | 1831 | 1805
s
Constru eñales
S.A.