## G-2
SDB
Formato Nº 4: VOLUMEN DE ARRIBOS
CONTRATO No. : |  |  |  | DE OBRA
DIRECCIÓN : |  |  | CALLE 84 X CARRERA 67 |  |  |  |  | CRUCE No. : |  |  | 8467 |  |  |  | GRUPO No. : |  |  | 2 (S-N)
AFORADOR : |  |  | ADOLFREDO FLOREZ |  |  |  |  | No. CARRILES : |  |  | 3 |  |  |  | FECHA : |  |  | 2016-09-27
HORAS | VEHÍCULOS |  |  |  | TOTAL V. Eq. | TOTAL V. Eq/H | HORAS | VEHÍCULOS |  |  |  | TOTAL V. Eq. | TOTAL V. Eq/H | HORAS | VEHÍCULOS |  |  |  | TOTAL V. Eq. | TOTAL V. Eq/H
| M | A | B | C |  |  |  | M | A | B | C |  |  |  | M | A | B | C
7:30 7:45 | 20 | 130 | 0 | 0 | 140 |  | 11:45 12:00 | 27 | 145 | 0 | 4 | 168.5 | 588 | 16:00 16:15 | 21 | 91 | 0 | 1 | 104
7:45 8:00 | 28 | 149 | 0 | 2 | 168 |  | 12:00 12:15 | 27 | 157 | 0 | 2 | 175.5 | 652 | 16:15 16:30 | 25 | 96 | 0 | 3 | 116
8:00 8:15 | 34 | 180 | 0 | 1 | 199.5 |  | 12:15 12:30 | 31 | 160 | 0 | 4 | 185.5 | 707 | 16:30 16:45 | 27 | 119 | 0 | 1 | 135
8:15 8:30 | 21 | 168 | 0 | 1 | 181 | 688.5 | 12:30 12:45 | 28 | 149 | 0 | 3 | 170.5 | 700 | 16:45 17:00 | 28 | 148 | 0 | 4 | 172 | 527 |  | 212.5
8:30 8:45 | 19 | 124 | 1 | 3 | 143 | 691.5 | 12:45 13:00 | 22 | 136 | 0 | 0 | 147 | 678.5 | 17:00 17:15 | 28 | 159 | 1 | 1 | 177.5 | 600.5 |  | 226
8:45 9:00 | 28 | 134 | 0 | 2 | 153 | 676.5 | 13:00 13:15 | 20 | 128 | 0 | 0 | 138 | 641 | 17:15 17:30 | 34 | 150 | 0 | 1 | 169.5 | 654 |  | 233.5
9:00 9:15 | 33 | 141 | 0 | 1 | 160 | 637 | 13:15 13:30 | 18 | 119 | 0 | 0 | 128 | 583.5 | 17:30 17:45 | 26 | 161 | 0 | 2 | 179 | 698 |  | 234
9:15 9:30 | 29 | 131 | 1 | 3 | 155 | 611 | 13:30 13:45 | 20 | 130 | 0 | 0 | 140 | 553 | 17:45 18:00 | 30 | 133 | 0 | 4 | 158 | 684 |  | 248
9:30 9:45 | 18 | 120 | 0 | 1 | 131.5 | 599.5 | 13:45 14:00 | 22 | 141 | 0 | 2 | 157 | 563 | 18:00 18:15 | 30 | 186 | 1 | 2 | 208 | 714.5 |  | 248
9:45 10:00 | 20 | 112 | 0 | 2 | 127 | 573.5 | 14:00 14:15 | 23 | 121 | 0 | 4 | 142.5 | 567.5 | 18:15 18:30 | 24 | 169 | 3 | 0 | 187 | 732 |  | 262
11:00 11:15 | 21 | 96 | 0 | 2 | 111.5 |  | 14:15 14:30 | 21 | 139 | 0 | 2 | 154.5 | 594 | 18:30 18:45 | 20 | 141 | 0 | 0 | 151 | 704 |  | 275
11:15 11:30 | 26 | 105 | 0 | 5 | 130.5 |  | 14:30 14:45 | 30 | 147 | 0 | 3 | 169.5 | 623.5 | 18:45 19:00 | 18 | 125 | 0 | 0 | 134 | 680 |  | 276
11:30 11:45 | 29 | 153 | 0 | 4 | 177.5 |  | 14:45 15:00 | 23 | 116 | 0 | 1 | 130 | 596.5
MAÑANA |  | VOLUMEN MÁX = |  |  |  | 691.5 | MEDIO DÍA |  | VOLUMEN MÁX = |  |  |  | 707 | TARDE |  | VOLUMEN MÁX = |  |  |  | 732
|  | HORA MAX VOL |  |  | 7:45 - 8:45 |  |  |  | HORA MAX VOL |  |  | 11:30 - 12:30 |  |  |  | HORA MAX VOL |  |  | 17:30 - 18:30
OBSERVACIONES:
11:00 11:15
11:15 11:30
11:30 11:45
11:45 12:00
12:00 12:15
12:15 12:30
12:30 12:45
12:45 13:00
13:00 13:15
13:15 13:30
13:30 13:45
13:45 14:00
14:00 14:15
14:15 14:30
14:30 14:45
14:45 15:00

## G-3
SDB
Formato Nº 4: VOLUMEN DE ARRIBOS
CONTRATO No. : |  |  |  | DE OBRA
DIRECCIÓN : |  |  | CALLE 84 X CARRERA 67 |  |  |  |  | CRUCE No. : |  |  | 8467 |  |  |  | GRUPO No. : |  |  | 3 (OCC-OR)
AFORADOR : |  |  | IVAN FONSECA |  |  |  |  | No. CARRILES : |  |  | 1 |  |  |  | FECHA : |  |  | 2016-09-27
HORAS | VEHÍCULOS |  |  |  | TOTAL V. Eq. | TOTAL V. Eq/H | HORAS | VEHÍCULOS |  |  |  | TOTAL V. Eq. | TOTAL V. Eq/H | HORAS | VEHÍCULOS |  |  |  | TOTAL V. Eq. | TOTAL V. Eq/H
| M | A | B | C |  |  |  | M | A | B | C |  |  |  | M | A | B | C
7:30 7:45 | 4 | 10 | 0 | 0 | 12 |  | 11:45 12:00 | 4 | 15 | 0 | 0 | 17 | 64 | 16:00 16:15 | 2 | 14 | 0 | 0 | 15 |  |  |  | 11:15 - 12:15 | 803.5
7:45 8:00 | 6 | 12 | 0 | 0 | 15 |  | 12:00 12:15 | 2 | 12 | 0 | 0 | 13 | 57 | 16:15 16:30 | 3 | 11 | 0 | 0 | 12.5 |  |  |  | 13:45 - 14:45 | 804.5
8:00 8:15 | 4 | 10 | 0 | 0 | 12 |  | 12:15 12:30 | 2 | 8 | 0 | 0 | 9 | 51.5 | 16:30 16:45 | 0 | 13 | 0 | 0 | 13 |  |  |  | 11:00 - 12:00 | 810
8:15 8:30 | 1 | 14 | 0 | 0 | 14.5 | 53.5 | 12:30 12:45 | 2 | 12 | 0 | 0 | 13 | 52 | 16:45 17:00 | 2 | 14 | 0 | 0 | 15 | 55.5 | 8:00 - 9:00 | 917 | 12:30 - 13:30 | 810.5 | 16:00 - 17:00 | 0
8:30 8:45 | 2 | 5 | 0 | 0 | 6 | 47.5 | 12:45 13:00 | 1 | 7 | 0 | 1 | 10 | 45 | 17:00 17:15 | 2 | 12 | 0 | 0 | 13 | 53.5 | 8:30 - 9:30 | 927.5 | 12:00 - 13:00 | 813 | 16:15 - 17:15 | 0
8:45 9:00 | 3 | 3 | 0 | 0 | 4.5 | 37 | 13:00 13:15 | 1 | 8 | 0 | 0 | 8.5 | 40.5 | 17:15 17:30 | 4 | 13 | 0 | 0 | 15 | 56 | 7:45 - 8:45 | 941.5 | 12:15 - 13:15 | 813.5 | 16:30 - 17:30 | 0
9:00 9:15 | 3 | 10 | 0 | 1 | 14 | 39 | 13:15 13:30 | 2 | 9 | 0 | 0 | 10 | 41.5 | 17:30 17:45 | 1 | 15 | 0 | 0 | 15.5 | 58.5 | 7:30 - 8:30 | 942 | 14:00 - 15:00 | 814 | 16:45 - 17:45 | 0
9:15 9:30 | 1 | 3 | 0 | 0 | 3.5 | 28 | 13:30 13:45 | 2 | 10 | 0 | 0 | 11 | 39.5 | 17:45 18:00 | 2 | 14 | 0 | 0 | 15 | 58.5 | 8:15 - 9:15 | 946 | 11:45 - 12:45 | 816.5 | 17:00 - 18:00 | 0
9:30 9:45 | 2 | 15 | 0 | 0 | 16 | 38 | 13:45 14:00 | 1 | 16 | 0 | 0 | 16.5 | 46 | 18:00 18:15 | 2 | 15 | 0 | 0 | 16 | 61.5 | 8:45 - 9:45 | 963 | 11:30 - 12:30 | 817.5 | 17:15 - 18:15 | 0
9:45 10:00 | 0 | 14 | 0 | 0 | 14 | 47.5 | 14:00 14:15 | 2 | 10 | 0 | 0 | 11 | 48.5 | 18:15 18:30 | 6 | 11 | 0 | 0 | 14 | 60.5 | 9:00 - 10:00 | 967 | 13:15 - 14:15 | 826 | 17:30 - 18:30 | 0
11:00 11:15 | 6 | 17 | 0 | 0 | 20 |  | 14:15 14:30 | 2 | 12 | 0 | 0 | 13 | 51.5 | 18:30 18:45 | 4 | 9 | 0 | 0 | 11 | 56 |  |  | 13:30 - 14:30 | 830 | 17:45 - 18:45 | 0
11:15 11:30 | 3 | 13 | 0 | 0 | 14.5 |  | 14:30 14:45 | 3 | 9 | 0 | 0 | 10.5 | 51 | 18:45 19:00 | 3 | 6 | 0 | 0 | 7.5 | 48.5 |  |  | 12:45 - 13:45 | 839.5 | 18:00 - 19:00 | 0
11:30 11:45 | 3 | 11 | 0 | 0 | 12.5 |  | 14:45 15:00 | 0 | 7 | 0 | 1 | 9.5 | 44 | [9 empty] | 13:00 - 14:00 | 845.5
MAÑANA |  | VOLUMEN MÁX = |  |  |  | 53.5 | MEDIO DÍA |  | VOLUMEN MÁX = |  |  |  | 64 | TARDE |  | VOLUMEN MÁX = |  |  |  | 61.5
|  | HORA MAX VOL |  |  | 7:45 - 8:45 |  |  |  | HORA MAX VOL |  |  | 11:00 - 12:00 |  |  |  | HORA MAX VOL |  |  | 17:15 - 18:15 |  |  |  | HORA MAX VOL
OBSERVACIONES:
11:00 11:15
11:15 11:30
11:30 11:45
11:45 12:00
12:00 12:15
12:15 12:30
12:30 12:45
12:45 13:00
13:00 13:15
13:15 13:30
13:30 13:45
13:45 14:00
14:00 14:15
14:15 14:30
14:30 14:45
14:45 15:00

## G-4
SDB
Formato Nº 4: VOLUMEN DE ARRIBOS
CONTRATO No. : |  |  |  | DE OBRA
DIRECCIÓN : |  |  | CALLE 84 X CARRERA 67 |  |  |  |  | CRUCE No. : |  |  | 8467 |  |  |  | GRUPO No. : |  |  | 4(OR-OCC)
AFORADOR : |  |  | JHONY NAVARRO |  |  |  |  | No. CARRILES : |  |  | 1 |  |  |  | FECHA : |  |  | 2016-09-27
HORAS | VEHÍCULOS |  |  |  | TOTAL V. Eq. | TOTAL V. Eq/H | HORAS | VEHÍCULOS |  |  |  | TOTAL V. Eq. | TOTAL V. Eq/H | HORAS | VEHÍCULOS |  |  |  | TOTAL V. Eq. | TOTAL V. Eq/H
| M | A | B | C |  |  |  | M | A | B | C |  |  |  | M | A | B | C
7:30 7:45 | 2 | 7 | 0 | 0 | 8 |  | 11:45 12:00 | 4 | 14 | 0 | 0 | 16 | 52.5 | 16:00 16:15 | 2 | 12 | 0 | 0 | 13 |  |  |  | 12:45 - 13:45 | 929.5
7:45 8:00 | 4 | 10 | 0 | 0 | 12 |  | 12:00 12:15 | 3 | 19 | 0 | 1 | 23 | 66 | 16:15 16:30 | 2 | 15 | 0 | 1 | 18.5 |  |  |  | 12:00 - 13:00 | 932.5
8:00 8:15 | 1 | 10 | 0 | 0 | 10.5 |  | 12:15 12:30 | 5 | 13 | 0 | 0 | 15.5 | 68 | 16:30 16:45 | 1 | 14 | 0 | 1 | 17 |  |  |  | 12:30 - 13:30 | 944.5
8:15 8:30 | 2 | 7 | 0 | 0 | 8 | 38.5 | 12:30 12:45 | 4 | 18 | 0 | 0 | 20 | 74.5 | 16:45 17:00 | 2 | 13 | 0 | 1 | 16.5 | 65 | 9:00 - 10:00 | 1077.5 | 12:15 - 13:15 | 950 | 16:00 - 17:00 | 0
8:30 8:45 | 4 | 5 | 0 | 0 | 7 | 37.5 | 12:45 13:00 | 3 | 14 | 0 | 1 | 18 | 76.5 | 17:00 17:15 | 5 | 12 | 2 | 0 | 18.5 | 70.5 | 8:45 - 9:45 | 1084 | 11:30 - 12:30 | 986 | 16:15 - 17:15 | 0
8:45 9:00 | 1 | 10 | 0 | 0 | 10.5 | 36 | 13:00 13:15 | 2 | 15 | 0 | 0 | 16 | 69.5 | 17:15 17:30 | 5 | 13 | 0 | 1 | 18 | 70 | 8:30 - 9:30 | 1088 | 11:15 - 12:15 | 1007 | 16:30 - 17:30 | 0
9:00 9:15 | 2 | 7 | 0 | 0 | 8 | 33.5 | 13:15 13:30 | 1 | 13 | 0 | 1 | 16 | 70 | 17:30 17:45 | 3 | 19 | 1 | 0 | 22.5 | 75.5 | 8:15 - 9:15 | 1121.5 | 11:45 - 12:45 | 1015.5 | 16:45 - 17:45 | 0
9:15 9:30 | 0 | 8 | 0 | 0 | 8 | 33.5 | 13:30 13:45 | 1 | 7 | 0 | 0 | 7.5 | 57.5 | 17:45 18:00 | 1 | 21 | 0 | 0 | 21.5 | 80.5 | 8:00 - 9:00 | 1162.5 | 11:00 - 12:00 | 1028.5 | 17:00 - 18:00 | 0
9:30 9:45 | 3 | 8 | 0 | 0 | 9.5 | 36 | 13:45 14:00 | 3 | 10 | 0 | 0 | 11.5 | 51 | 18:00 18:15 | 2 | 18 | 0 | 1 | 21.5 | 83.5 | 7:45 - 8:45 | 1171 | 13:00 - 14:00 | 1031 | 17:15 - 18:15 | 0
9:45 10:00 | 2 | 4 | 0 | 1 | 7.5 | 33 | 14:00 14:15 | 0 | 5 | 0 | 1 | 7.5 | 42.5 | 18:15 18:30 | 1 | 20 | 0 | 0 | 20.5 | 86 | 7:30 - 8:30 | 1205.5 | 13:15 - 14:15 | 1036.5 | 17:30 - 18:30 | 0
11:00 11:15 | 1 | 9 | 0 | 0 | 9.5 |  | 14:15 14:30 | 3 | 8 | 0 | 0 | 9.5 | 36 | 18:30 18:45 | 2 | 15 | 0 | 0 | 16 | 79.5 |  |  | 13:30 - 14:30 | 1058.5 | 17:45 - 18:45 | 0
11:15 11:30 | 0 | 11 | 0 | 1 | 13.5 |  | 14:30 14:45 | 3 | 15 | 0 | 0 | 16.5 | 45 | 18:45 19:00 | 0 | 12 | 0 | 0 | 12 | 70 |  |  | 13:45 - 14:45 | 1091.5 | 18:00 - 19:00 | 0
11:30 11:45 | 1 | 13 | 0 | 0 | 13.5 |  | 14:45 15:00 | 1 | 5 | 0 | 0 | 5.5 | 39 | [9 empty] | 14:00 - 15:00 | 1132
MAÑANA |  | VOLUMEN MÁX = |  |  |  | 38.5 | MEDIO DÍA |  | VOLUMEN MÁX = |  |  |  | 76.5 | TARDE |  | VOLUMEN MÁX = |  |  |  | 86
|  | HORA MAX VOL |  |  | 7:30 - 8:30 |  |  |  | HORA MAX VOL |  |  | 12:00 - 13:00 |  |  |  | HORA MAX VOL |  |  | 17:30 - 18:30 |  |  |  | HORA MAX VOL
OBSERVACIONES:
11:00 11:15
11:15 11:30
11:30 11:45
11:45 12:00
12:00 12:15
12:15 12:30
12:30 12:45
12:45 13:00
13:00 13:15
13:15 13:30
13:30 13:45
13:45 14:00
14:00 14:15
14:15 14:30
14:30 14:45
14:45 15:00

## G-Totales
SDB
Formato Nº 7: VOLUMEN DE ARRIBOS TOTAL DE LA INTERSECCIÓN
CONTRATO No. : |  |  |  | DE OBRA
DIRECCIÓN : |  |  | CALLE 84 X CARRERA 67 |  |  |  |  | CRUCE No. : |  |  | 8467 |  |  |  | FECHA : |  |  | 2016-09-27
HORAS | VEHÍCULOS |  |  |  | TOTAL V. Eq. | TOTAL V. Eq/H | HORAS | VEHÍCULOS |  |  |  | TOTAL V. Eq. | TOTAL V. Eq/H | HORAS | VEHÍCULOS |  |  |  | TOTAL V. Eq. | TOTAL V. Eq/H
| M | A | B | C |  |  |  | M | A | B | C |  |  |  | M | A | B | C
7:30 7:45 | 26 | 147 | 0 | 0 | 160 |  | 11:45 12:00 | 35 | 174 | 0 | 4 | 201.5 | 704.5 | 16:00 16:15 | 25 | 117 | 0 | 1 | 132 |  |  |  | 12:00 - 13:00 | 1745.5
7:45 8:00 | 38 | 171 | 0 | 2 | 195 |  | 12:00 12:15 | 32 | 188 | 0 | 3 | 211.5 | 775 | 16:15 16:30 | 30 | 122 | 0 | 4 | 147 |  |  |  | 12:30 - 13:30 | 1755
8:00 8:15 | 39 | 200 | 0 | 1 | 222 |  | 12:15 12:30 | 38 | 181 | 0 | 4 | 210 | 826.5 | 16:30 16:45 | 28 | 146 | 0 | 2 | 165 |  |  |  | 12:15 - 13:15 | 1763.5
8:15 8:30 | 24 | 189 | 0 | 1 | 203.5 | 780.5 | 12:30 12:45 | 34 | 179 | 0 | 3 | 203.5 | 826.5 | 16:45 17:00 | 32 | 175 | 0 | 5 | 203.5 | 647.5 | 8:30 - 9:30 | 2015.5 | 12:45 - 13:45 | 1769 | 16:00 - 17:00 | 0
8:30 8:45 | 25 | 134 | 1 | 3 | 156 | 776.5 | 12:45 13:00 | 26 | 157 | 0 | 2 | 175 | 800 | 17:00 17:15 | 35 | 183 | 3 | 1 | 209 | 724.5 | 9:00 - 10:00 | 2044.5 | 11:30 - 12:30 | 1803.5 | 16:15 - 17:15 | 0
8:45 9:00 | 32 | 147 | 0 | 2 | 168 | 749.5 | 13:00 13:15 | 23 | 151 | 0 | 0 | 162.5 | 751 | 17:15 17:30 | 43 | 176 | 0 | 2 | 202.5 | 780 | 8:45 - 9:45 | 2047 | 11:15 - 12:15 | 1810.5 | 16:30 - 17:30 | 0
9:00 9:15 | 38 | 158 | 0 | 2 | 182 | 709.5 | 13:15 13:30 | 21 | 141 | 0 | 1 | 154 | 695 | 17:30 17:45 | 30 | 195 | 1 | 2 | 217 | 832 | 8:15 - 9:15 | 2067.5 | 11:45 - 12:45 | 1832 | 16:45 - 17:45 | 0
9:15 9:30 | 30 | 142 | 1 | 3 | 166.5 | 672.5 | 13:30 13:45 | 23 | 147 | 0 | 0 | 158.5 | 650 | 17:45 18:00 | 33 | 168 | 0 | 4 | 194.5 | 823 | 8:00 - 9:00 | 2079.5 | 11:00 - 12:00 | 1838.5 | 17:00 - 18:00 | 0
9:30 9:45 | 23 | 143 | 0 | 1 | 157 | 673.5 | 13:45 14:00 | 26 | 167 | 0 | 2 | 185 | 660 | 18:00 18:15 | 34 | 219 | 1 | 3 | 245.5 | 859.5 | 7:45 - 8:45 | 2112.5 | 13:15 - 14:15 | 1862.5 | 17:15 - 18:15 | 0
9:45 10:00 | 22 | 130 | 0 | 3 | 148.5 | 654 | 14:00 14:15 | 25 | 136 | 0 | 5 | 161 | 658.5 | 18:15 18:30 | 31 | 200 | 3 | 0 | 221.5 | 878.5 | 7:30 - 8:30 | 2147.5 | 13:00 - 14:00 | 1876.5 | 17:30 - 18:30 | 0
11:00 11:15 | 28 | 122 | 0 | 2 | 141 |  | 14:15 14:30 | 26 | 159 | 0 | 2 | 177 | 681.5 | 18:30 18:45 | 26 | 165 | 0 | 0 | 178 | 839.5 |  |  | 13:30 - 14:30 | 1888.5 | 17:45 - 18:45 | 0
11:15 11:30 | 29 | 129 | 0 | 6 | 158.5 |  | 14:30 14:45 | 36 | 171 | 0 | 3 | 196.5 | 719.5 | 18:45 19:00 | 21 | 143 | 0 | 0 | 153.5 | 798.5 |  |  | 13:45 - 14:45 | 1896 | 18:00 - 19:00 | 0
11:30 11:45 | 33 | 177 | 0 | 4 | 203.5 |  | 14:45 15:00 | 24 | 128 | 0 | 2 | 145 | 679.5 | [9 empty] | 14:00 - 15:00 | 1946
MAÑANA |  | VOLUMEN MÁX = |  |  |  | 780.5 | MEDIO DÍA |  | VOLUMEN MÁX = |  |  |  | 826.5 | TARDE |  | VOLUMEN MÁX = |  |  |  | 878.5
|  | HORA MAX VOL |  |  | 7:30 - 8:30 |  |  |  | HORA MAX VOL |  |  | 11:45 - 12:45 |  |  |  | HORA MAX VOL |  |  | 17:30 - 18:30 |  |  |  | HORA MAX VOL
OBSERVACIONES:
11:00 11:15
11:15 11:30
11:30 11:45
11:45 12:00
12:00 12:15
12:15 12:30
12:30 12:45
12:45 13:00
13:00 13:15
13:15 13:30
13:30 13:45
13:45 14:00
14:00 14:15
14:15 14:30
14:30 14:45
14:45 15:00

## DIRECCIONALIDAD
SDB
Formato Nº 5: Volumen vehicular direccional
CONTRATO No.: |  | DE OBRA
DIRECCIÓN : |  | CALLE 84 X CARRERA 67 |  |  |  |  | CRUCE No. : | 8467
AFORADOR: |  | ADOLFREDO FLOREZ |  |  |  |  | FECHA : | 2016-09-27
GRUPO No. | No. CARRILES | PERIODO | MOVIMIENTO | MOTOS | AUTOS | BUS | CAMIÓN | TOTAL EQUIVAL. | % DIRECC.
|  |  |  | M | A | B | C
1 (N-S) |  |  | IZQUIERDA | 0 | 0 | 0 | 0 | 0 | 0,00
|  | MAÑANA: | DIRECTOS | 0 | 0 | 0 | 0 | 0 | 0,00
|  | 07:30 - 08:00 | DERECHA | 0 | 0 | 0 | 0 | 0 | 0,00
|  |  | IZQUIERDA | 0 | 0 | 0 | 0 | 0 | 0,00
|  | MEDIO DÍA: | DIRECTOS | 0 | 0 | 0 | 0 | 0 | 0,00
|  | 11:00 - 11:30 | DERECHA | 0 | 0 | 0 | 0 | 0 | 0,00
|  |  | IZQUIERDA | 0 | 0 | 0 | 0 | 0 | 0,00
|  | TARDE: | DIRECTOS | 0 | 0 | 0 | 0 | 0 | 0,00
|  | 17:00 - 17:30 | DERECHA | 0 | 0 | 0 | 0 | 0 | 0,00
2 (S-N) | 3 |  | IZQUIERDA | 7 | 43 | 0 | 0 | 46.5 | 16.0622
|  | MAÑANA: | DIRECTOS | 30 | 190 | 0 | 8 | 225 | 77.7202
|  | 08:00 - 08:30 | DERECHA | 0 | 18 | 0 | 0 | 18 | 6.2176
|  |  | IZQUIERDA | 4 | 33 | 0 | 0 | 35 | 11.6861
|  | MEDIO DÍA: | DIRECTOS | 48 | 219 | 0 | 3 | 250.5 | 83.6394
|  | 11:30 - 12:00 | DERECHA | 1 | 11 | 0 | 1 | 14 | 4.6745
|  |  | IZQUIERDA | 6 | 50 | 0 | 0 | 53 | 18.5965
|  | TARDE: | DIRECTOS | 28 | 201 | 0 | 0 | 215 | 75.4386
|  | 17:30 - 18:00 | DERECHA | 4 | 15 | 0 | 0 | 17 | 5.9649
3 (OCC-OR) | 1 |  | IZQUIERDA | 1 | 7 | 0 | 0 | 7.5 | 36.5854
|  | MAÑANA: | DIRECTOS | 6 | 10 | 0 | 0 | 13 | 63.4146
|  | 08:30 - 09:00 | DERECHA | 0 | 0 | 0 | 0 | 0 | 0,00
|  |  | IZQUIERDA | 0 | 3 | 0 | 0 | 3 | 15
|  | MEDIO DÍA: | DIRECTOS | 3 | 13 | 0 | 1 | 17 | 85
|  | 12:00 - 12:30 | DERECHA | 0 | 0 | 0 | 0 | 0 | 0,00
|  |  | IZQUIERDA | 1 | 4 | 0 | 0 | 4.5 | 24.3243
|  | TARDE: | DIRECTOS | 6 | 11 | 0 | 0 | 14 | 75.6757
|  | 18:00 - 18:30 | DERECHA | 0 | 0 | 0 | 0 | 0 | 0,00
4 (OR-OCC) | 1 |  | IZQUIERDA | 0 | 0 | 0 | 0 | 0 | 0,00
|  | MAÑANA: | DIRECTOS | 1 | 15 | 0 | 0 | 15.5 | 65.9574
|  | 09:00 - 09:30 | DERECHA | 0 | 8 | 0 | 0 | 8 | 34.0426
|  |  | IZQUIERDA | 0 | 0 | 0 | 0 | 0 | 0,00
|  | MEDIO DÍA: | DIRECTOS | 2 | 14 | 0 | 0 | 15 | 68.1818
|  | 12:30 - 13:00 | DERECHA | 2 | 6 | 0 | 0 | 7 | 31.8182
|  |  | IZQUIERDA | 0 | 0 | 0 | 0 | 0 | 0,00
|  | TARDE: | DIRECTOS | 1 | 22 | 0 | 0 | 22.5 | 80.3571
|  | 18:30 - 19:00 | DERECHA | 1 | 5 | 0 | 0 | 5.5 | 19.6429
OBSERVACIONES:

## DIAGRAMA DE VOL
CONTRATO DE CONCESION DE AMOBLAMIENTO URBANO
SISTEMA DE SEMAFIRIZACION
VOLUMENES VEHICULARES DE INTERSECCION SEMAFORIZADA
CIUDAD |  | BARRANQUILLA | [8 empty] | INTERSECCIÓN |  |  | CALLE 84 X CARRERA 67 | [6 empty] | Nº EXTERNO |  |  | 8467 | [7 empty] | FECHA |  | 2016-09-27
|  |  | MÑANA | [14 empty] | MEDIO DIA | [13 empty] | TARDE
TIEMPO | 7:45 | 8:00 | 8:15 | 8:30 | 8:45 | 9:00 | 9:15 | 9:30 | 9:45 | 10:00 |  | 11:15 | 11:30 | 11:45 | 12:00 | 12:15 | 12:30 | 12:45 | 13:00 | 13:15 | 13:30 | 13:45 | 14:00 | 14:15 | 14:30 | 14:45 | 15:00 | 16:15 | 16:30 | 16:45 | 17:00 | 17:15 | 17:30 | 17:45 | 18:00 | 18:15 | 18:30 | 18:45 | 19:00 | 7:45 | 8:00 | 8:15 | 8:30 | 8:45 | 9:00 | 9:15 | 9:30 | 9:45 | 10:00 | 11:15 | 11:30 | 11:45 | 12:00 | 12:15 | 12:30 | 12:45 | 13:00 | 13:15 | 13:30 | 13:45 | 14:00 | 14:15 | 14:30 | 14:45 | 15:00 | 16:15 | 16:30 | 16:45 | 17:00 | 17:15 | 17:30 | 17:45 | 18:00 | 18:15 | 18:30 | 18:45 | 19:00
[19 empty] | GRUPO |  | 1 | [21 empty] | 0 | 0 | 0 | 0 | 0 | 0 | 0 |  |  |  | 0 | 0 | 0 | 0 | 0 | 0 | 0 | 0 | 0 | 0 | 0 | 0 | 0 |  |  |  | 0 | 0 | 0 | 0 | 0 | 0 | 0 | 0 | 0
VOL-15MIN
VOL-HORA |  |  |  | 0 | 0 | 0 | 0 | 0 | 0 | 0 |  |  |  |  | 0 | 0 | 0 | 0 | 0 | 0 | 0 | 0 | 0 | 0 | 0 | 0 | 0 |  |  |  | 0 | 0 | 0 | 0 | 0 | 0 | 0 | 0 | 0
MOV DIRC |  | IZQ | 0% |  | DIR | 0% |  | DER | 0% |  |  |  |  | IZQ | 0% |  |  |  | DIR | 0% |  |  |  | DER | 0% |  |  |  | IZQ | 0% |  |  |  | DIR | 0% |  |  | DER | 0%
[19 empty] | GRUPO |  | 2
VOL-15MIN | 140 | 168 | 199.5 | 181 | 143 | 153 | 160 | 155 | 131.5 | 127 |  | 111.5 | 130.5 | 177.5 | 168.5 | 175.5 | 185.5 | 170.5 | 147 | 138 | 128 | 140 | 157 | 142.5 | 154.5 | 169.5 | 130 | 104 | 116 | 135 | 172 | 177.5 | 169.5 | 179 | 158 | 208 | 187 | 151 | 134 |  |  |  | 688.5 | 691.5 | 676.5 | 637 | 611 | 599.5 | 573.5 |  |  |  | 588 | 652 | 707 | 700 | 678.5 | 641 | 583.5 | 553 | 563 | 567.5 | 594 | 623.5 | 596.5 |  |  |  | 527 | 600.5 | 654 | 698 | 684 | 714.5 | 732 | 704 | 680
VOL-HORA |  |  |  | 688.5 | 691.5 | 676.5 | 637 | 611 | 599.5 | 573.5 |  |  |  |  | 588 | 652 | 707 | 700 | 678.5 | 641 | 583.5 | 553 | 563 | 567.5 | 594 | 623.5 | 596.5 |  |  |  | 527 | 600.5 | 654 | 698 | 684 | 714.5 | 732 | 704 | 680 |  |  |  | 38.5 | 37.5 | 36 | 33.5 | 33.5 | 36 | 33 |  |  |  | 52.5 | 66 | 68 | 74.5 | 76.5 | 69.5 | 70 | 57.5 | 51 | 42.5 | 36 | 45 | 39 |  |  |  | 65 | 70.5 | 70 | 75.5 | 80.5 | 83.5 | 86 | 79.5 | 70
MOV DIRC |  | IZQ | 16.06% |  | DIR | 77.72% |  | DER | 6.218% |  |  |  |  | IZQ | 11.69% |  |  |  | DIR | 83.64% |  |  |  | DER | 4.674% |  |  |  | IZQ | 18.6% |  |  |  | DIR | 75.44% |  |  | DER | 5.965% |  |  |  | 53.5 | 47.5 | 37 | 39 | 28 | 38 | 47.5 |  |  |  | 64 | 57 | 51.5 | 52 | 45 | 40.5 | 41.5 | 39.5 | 46 | 48.5 | 51.5 | 51 | 44 |  |  |  | 55.5 | 53.5 | 56 | 58.5 | 58.5 | 61.5 | 60.5 | 56 | 48.5
[19 empty] | GRUPO |  | 3 | [21 empty] | 780.5 | 776.5 | 749.5 | 709.5 | 672.5 | 673.5 | 654 |  |  |  | 704.5 | 775 | 826.5 | 826.5 | 800 | 751 | 695 | 650 | 660 | 658.5 | 681.5 | 719.5 | 679.5 |  |  |  | 647.5 | 724.5 | 780 | 832 | 823 | 859.5 | 878.5 | 839.5 | 798.5
VOL-15MIN | 12 | 15 | 12 | 14.5 | 6 | 4.5 | 14 | 3.5 | 16 | 14 |  | 20 | 14.5 | 12.5 | 17 | 13 | 9 | 13 | 10 | 8.5 | 10 | 11 | 16.5 | 11 | 13 | 10.5 | 9.5 | 15 | 12.5 | 13 | 15 | 13 | 15 | 15.5 | 15 | 16 | 14 | 11 | 7.5
VOL-HORA |  |  |  | 53.5 | 47.5 | 37 | 39 | 28 | 38 | 47.5 |  |  |  |  | 64 | 57 | 51.5 | 52 | 45 | 40.5 | 41.5 | 39.5 | 46 | 48.5 | 51.5 | 51 | 44 |  |  |  | 55.5 | 53.5 | 56 | 58.5 | 58.5 | 61.5 | 60.5 | 56 | 48.5
MOV DIRC |  | IZQ | 36.59% |  | DIR | 63.41% |  | DER | 0% |  |  |  |  | IZQ | 15% |  |  |  | DIR | 85% |  |  |  | DER | 0% |  |  |  | IZQ | 24.32% |  |  |  | DIR | 75.68% |  |  | DER | 0%
[19 empty] | GRUPO |  | 4
VOL-15MIN | 8 | 12 | 10.5 | 8 | 7 | 10.5 | 8 | 8 | 9.5 | 7.5 |  | 9.5 | 13.5 | 13.5 | 16 | 23 | 15.5 | 20 | 18 | 16 | 16 | 7.5 | 11.5 | 7.5 | 9.5 | 16.5 | 5.5 | 13 | 18.5 | 17 | 16.5 | 18.5 | 18 | 22.5 | 21.5 | 21.5 | 20.5 | 16 | 12
VOL-HORA |  |  |  | 38.5 | 37.5 | 36 | 33.5 | 33.5 | 36 | 33 |  |  |  |  | 52.5 | 66 | 68 | 74.5 | 76.5 | 69.5 | 70 | 57.5 | 51 | 42.5 | 36 | 45 | 39 |  |  |  | 65 | 70.5 | 70 | 75.5 | 80.5 | 83.5 | 86 | 79.5 | 70
MOV DIRC |  | IZQ | 0% |  | DIR | 65.96% |  | DER | 34.04% |  |  |  |  | IZQ | 0% |  |  |  | DIR | 68.18% |  |  |  | DER | 31.82% |  |  |  | IZQ | 0% |  |  |  | DIR | 80.36% |  |  | DER | 19.64%
[19 empty] | GRUPO |  | TOTAL
VOL-15MIN | 160 | 195 | 222 | 203.5 | 156 | 168 | 182 | 166.5 | 157 | 148.5 |  | 141 | 158.5 | 203.5 | 201.5 | 211.5 | 210 | 203.5 | 175 | 162.5 | 154 | 158.5 | 185 | 161 | 177 | 196.5 | 145 | 132 | 147 | 165 | 203.5 | 209 | 202.5 | 217 | 194.5 | 245.5 | 221.5 | 178 | 153.5
VOL-HORA |  |  |  | 780.5 | 776.5 | 749.5 | 709.5 | 672.5 | 673.5 | 654 |  |  |  |  | 704.5 | 775 | 826.5 | 826.5 | 800 | 751 | 695 | 650 | 660 | 658.5 | 681.5 | 719.5 | 679.5 |  |  |  | 647.5 | 724.5 | 780 | 832 | 823 | 859.5 | 878.5 | 839.5 | 798.5
s
Constru eñales
S.A.