## G-1
SDB
Formato Nº 4: VOLUMEN DE ARRIBOS
CONTRATO No. : |  |  |  | DE OBRA
DIRECCIÓN : |  |  | CALLE 86 X CARRERA 65 |  |  |  |  | CRUCE No. : | [6 empty] | GRUPO No. : |  |  | 1 (N-S)
AFORADOR : |  |  | IVAN FONSECA |  |  |  |  | No. CARRILES : |  |  | 1 |  |  |  | FECHA : |  |  | 2016-09-13
HORAS | VEHÍCULOS |  |  |  | TOTAL V. Eq. | TOTAL V. Eq/H | HORAS | VEHÍCULOS |  |  |  | TOTAL V. Eq. | TOTAL V. Eq/H | HORAS | VEHÍCULOS |  |  |  | TOTAL V. Eq. | TOTAL V. Eq/H
| M | A | B | C |  |  |  | M | A | B | C |  |  |  | M | A | B | C
7:30 7:45 | 1 | 4 | 0 | 0 | 4.5 |  | 11:45 12:00 | 10 | 11 | 3 | 0 | 0 | 69 | 16:00 16:15 | 4 | 9 | 2 | 0 | 15
7:45 8:00 | 3 | 6 | 0 | 0 | 7.5 |  | 12:00 12:15 | 6 | 17 | 1 | 0 | 1 | 45 | 16:15 16:30 | 6 | 11 | 1 | 1 | 18.5
8:00 8:15 | 5 | 8 | 1 | 0 | 12.5 |  | 12:15 12:30 | 5 | 29 | 3 | 0 | 1 | 24.5 | 16:30 16:45 | 4 | 28 | 1 | 0 | 32
8:15 8:30 | 14 | 11 | 1 | 0 | 20 | 44.5 | 12:30 12:45 | 9 | 33 | 1 | 0 | 1 | 3 | 16:45 17:00 | 7 | 18 | 3 | 1 | 30 | 95.5
8:30 8:45 | 4 | 18 | 0 | 0 | 20 | 60 | 12:45 13:00 | 5 | 24 | 1 | 1 | 0 | 3 | 17:00 17:15 | 10 | 28 | 1 | 0 | 35 | 115.5
8:45 9:00 | 8 | 17 | 0 | 0 | 21 | 73.5 | 13:00 13:15 | 0 | 22 | 1 | 1 | 1 | 3 | 17:15 17:30 | 7 | 29 | 0 | 0 | 32.5 | 129.5
9:00 9:15 | 7 | 26 | 2 | 0 | 33.5 | 94.5 | 13:15 13:30 | 5 | 19 | 1 | 1 | 1 | 3 | 17:30 17:45 | 10 | 36 | 1 | 0 | 43 | 140.5
9:15 9:30 | 7 | 13 | 1 | 1 | 21 | 95.5 | 13:30 13:45 | 4 | 19 | 2 | 0 | 1 | 3 | 17:45 18:00 | 8 | 28 | 1 | 0 | 34 | 144.5
9:30 9:45 | 2 | 14 | 0 | 1 | 17.5 | 93 | 13:45 14:00 | 7 | 23 | 1 | 1 | 1 | 4 | 18:00 18:15 | 5 | 30 | 0 | 0 | 32.5 | 142
9:45 10:00 | 6 | 19 | 1 | 1 | 26.5 | 98.5 | 14:00 14:15 | 6 | 28 | 3 | 1 | 1 | 4 | 18:15 18:30 | 7 | 40 | 1 | 0 | 45.5 | 155
11:00 11:15 | 2 | 22 | 1 | 0 | 25 |  | 14:15 14:30 | 8 | 30 | 1 | 1 | 0 | 3 | 18:30 18:45 | 4 | 33 | 1 | 0 | 37 | 149
11:15 11:30 | 7 | 16 | 1 | 0 | 21.5 |  | 14:30 14:45 | 4 | 24 | 0 | 1 | 0 | 2 | 18:45 19:00 | 6 | 29 | 1 | 0 | 34 | 149 | 22 | 132 | 3 | 0
11:30 11:45 | 7 | 13 | 3 | 0 | 22.5 |  | 14:45 15:00 | 6 | 21 | 1 |  | 0 | 1 | [7 empty] | 7.097% | 85.16% | 3.871% | 0%
MAÑANA |  | VOLUMEN MÁX = |  |  |  | 98.5 | MEDIO DÍA |  | VOLUMEN MÁX = |  |  |  | 69 | TARDE |  | VOLUMEN MÁX = |  |  |  | 155 | 155
|  | HORA MAX VOL |  |  | 9:00 - 10:00 |  |  |  | HORA MAX VOL |  |  | 11:00 - 12:00 |  |  |  | HORA MAX VOL |  |  | 17:30 - 18:30
OBSERVACIONES:
11:00 11:15
11:15 11:30
11:30 11:45
11:45 12:00
12:00 12:15
12:15 12:30
12:30 12:45
12:45 13:00
13:00 13:15
13:15 13:30
13:30 13:45
13:45 14:00
14:00 14:15
14:15 14:30
14:30 14:45
14:45 15:00

## G-2
SDB
Formato Nº 4: VOLUMEN DE ARRIBOS
CONTRATO No. : |  |  |  | DE OBRA
DIRECCIÓN : |  |  | CALLE 86 X CARRERA 65 |  |  |  |  | CRUCE No. : |  |  | 0 |  |  |  | GRUPO No. : |  |  | 2 (S-N)
AFORADOR : |  |  | JULIO VASQUEZ |  |  |  |  | No. CARRILES : |  |  | 1 |  |  |  | FECHA : |  |  | 2016-09-13
HORAS | VEHÍCULOS |  |  |  | TOTAL V. Eq. | TOTAL V. Eq/H | HORAS | VEHÍCULOS |  |  |  | TOTAL V. Eq. | TOTAL V. Eq/H | HORAS | VEHÍCULOS |  |  |  | TOTAL V. Eq. | TOTAL V. Eq/H
| M | A | B | C |  |  |  | M | A | B | C |  |  |  | M | A | B | C
7:30 7:45 | 4 | 17 | 5 | 1 | 31.5 |  | 11:45 12:00 | 8 | 19 | 6 | 0 | 35 | 116.5 | 16:00 16:15 | 3 | 12 | 5 | 1 | 26
7:45 8:00 | 6 | 20 | 4 | 2 | 36 |  | 12:00 12:15 | 4 | 12 | 5 | 1 | 26.5 | 116 | 16:15 16:30 | 1 | 16 | 6 | 1 | 31
8:00 8:15 | 5 | 19 | 6 | 1 | 36 |  | 12:15 12:30 | 9 | 27 | 6 | 0 | 43.5 | 129 | 16:30 16:45 | 6 | 10 | 7 | 0 | 27
8:15 8:30 | 9 | 26 | 7 | 0 | 44.5 | 148 | 12:30 12:45 | 10 | 49 | 10 | 1 | 76.5 | 181.5 | 16:45 17:00 | 3 | 24 | 5 | 1 | 38 | 122 |  |  |  |  | 212.5
8:30 8:45 | 2 | 27 | 3 | 0 | 34 | 150.5 | 12:45 13:00 | 7 | 37 | 9 | 0 | 58.5 | 205 | 17:00 17:15 | 4 | 25 | 6 | 0 | 39 | 135 |  |  |  |  | 226
8:45 9:00 | 5 | 49 | 14 | 0 | 79.5 | 194 | 13:00 13:15 | 1 | 28 | 7 | 0 | 42.5 | 221 | 17:15 17:30 | 3 | 19 | 3 | 1 | 29 | 133 |  |  |  |  | 233.5
9:00 9:15 | 4 | 15 | 7 | 0 | 31 | 189 | 13:15 13:30 | 2 | 15 | 6 | 0 | 28 | 205.5 | 17:30 17:45 | 1 | 26 | 6 | 0 | 38.5 | 144.5 |  |  |  |  | 234
9:15 9:30 | 3 | 22 | 11 | 0 | 45.5 | 190 | 13:30 13:45 | 2 | 11 | 7 | 0 | 26 | 155 | 17:45 18:00 | 6 | 25 | 6 | 0 | 40 | 146.5 |  |  |  |  | 248
9:30 9:45 | 4 | 21 | 8 | 0 | 39 | 195 | 13:45 14:00 | 1 | 14 | 5 | 0 | 24.5 | 121 | 18:00 18:15 | 4 | 27 | 4 | 0 | 37 | 144.5 |  |  |  |  | 248
9:45 10:00 | 5 | 26 | 3 | 3 | 42 | 157.5 | 14:00 14:15 | 1 | 22 | 7 | 0 | 36.5 | 115 | 18:15 18:30 | 4 | 15 | 3 | 0 | 23 | 138.5 |  |  |  |  | 262
11:00 11:15 | 3 | 15 | 4 | 1 | 27 |  | 14:15 14:30 | 4 | 15 | 7 | 1 | 33.5 | 120.5 | 18:30 18:45 | 7 | 31 | 7 | 1 | 51 | 151 |  |  |  |  | 275
11:15 11:30 | 5 | 18 | 5 | 0 | 30.5 |  | 14:30 14:45 | 6 | 39 | 6 | 1 | 56.5 | 151 | 18:45 19:00 | 7 | 28 | 4 | 0 | 39.5 | 150.5 | 22 | 101 | 18 | 1 | 276
11:30 11:45 | 2 | 17 | 3 | 0 | 24 |  | 14:45 15:00 | 4 | 27 | 3 | 1 | 37.5 | 164 | [7 empty] | 7.285% | 66.89% | 23.84% | 1.656%
MAÑANA |  | VOLUMEN MÁX = |  |  |  | 195 | MEDIO DÍA |  | VOLUMEN MÁX = |  |  |  | 221 | TARDE |  | VOLUMEN MÁX = |  |  |  | 151 | 151
|  | HORA MAX VOL |  |  | 8:45 - 9:45 |  |  |  | HORA MAX VOL |  |  | 12:15 - 13:15 |  |  |  | HORA MAX VOL |  |  | 18:00 - 19:00
OBSERVACIONES:
11:00 11:15
11:15 11:30
11:30 11:45
11:45 12:00
12:00 12:15
12:15 12:30
12:30 12:45
12:45 13:00
13:00 13:15
13:15 13:30
13:30 13:45
13:45 14:00
14:00 14:15
14:15 14:30
14:30 14:45
14:45 15:00

## G-3
SDB
Formato Nº 4: VOLUMEN DE ARRIBOS
CONTRATO No. : |  |  |  | DE OBRA
DIRECCIÓN : |  |  | CALLE 86 X CARRERA 65 |  |  |  |  | CRUCE No. : |  |  | 0 |  |  |  | GRUPO No. : |  |  | 3 (OCC-OR)
AFORADOR : |  |  | ADOLFREDO FLOREZ |  |  |  |  | No. CARRILES : |  |  | 1 |  |  |  | FECHA : |  |  | 2016-09-13
HORAS | VEHÍCULOS |  |  |  | TOTAL V. Eq. | TOTAL V. Eq/H | HORAS | VEHÍCULOS |  |  |  | TOTAL V. Eq. | TOTAL V. Eq/H | HORAS | VEHÍCULOS |  |  |  | TOTAL V. Eq. | TOTAL V. Eq/H
| M | A | B | C |  |  |  | M | A | B | C |  |  |  | M | A | B | C
7:30 7:45 | 9 | 55 | 1 | 0 | 61.5 |  | 11:45 12:00 | 11 | 87 | 6 | 0 | 104.5 | 337.5 | 16:00 16:15 | 10 | 101 | 3 | 0 | 112 |  |  |  |  | 11:15 - 12:15 | 803.5
7:45 8:00 | 7 | 40 | 2 | 0 | 47.5 |  | 12:00 12:15 | 10 | 97 | 3 | 3 | 115.5 | 387.5 | 16:15 16:30 | 13 | 95 | 2 | 2 | 110.5 |  |  |  |  | 13:45 - 14:45 | 804.5
8:00 8:15 | 10 | 70 | 2 | 0 | 79 |  | 12:15 12:30 | 15 | 68 | 2 | 1 | 82 | 391.5 | 16:30 16:45 | 15 | 94 | 3 | 4 | 117.5 |  |  |  |  | 11:00 - 12:00 | 810
8:15 8:30 | 16 | 120 | 3 | 2 | 139 | 327 | 12:30 12:45 | 23 | 85 | 2 | 4 | 110.5 | 412.5 | 16:45 17:00 | 7 | 112 | 2 | 0 | 119.5 | 459.5 |  | 8:00 - 9:00 | 917 | 12:30 - 13:30 | 810.5 | 16:00 - 17:00 | 0
8:30 8:45 | 11 | 77 | 2 | 1 | 89 | 354.5 | 12:45 13:00 | 12 | 63 | 5 | 1 | 81.5 | 389.5 | 17:00 17:15 | 11 | 95 | 3 | 4 | 116.5 | 464 |  | 8:30 - 9:30 | 927.5 | 12:00 - 13:00 | 813 | 16:15 - 17:15 | 0
8:45 9:00 | 16 | 101 | 2 | 1 | 115.5 | 422.5 | 13:00 13:15 | 11 | 82 | 2 | 2 | 96.5 | 370.5 | 17:15 17:30 | 13 | 111 | 2 | 2 | 126.5 | 480 |  | 7:45 - 8:45 | 941.5 | 12:15 - 13:15 | 813.5 | 16:30 - 17:30 | 0
9:00 9:15 | 18 | 77 | 3 | 0 | 92 | 435.5 | 13:15 13:30 | 13 | 86 | 1 | 2 | 99.5 | 388 | 17:30 17:45 | 6 | 89 | 3 | 2 | 103 | 465.5 |  | 7:30 - 8:30 | 942 | 14:00 - 15:00 | 814 | 16:45 - 17:45 | 0
9:15 9:30 | 14 | 105 | 1 | 0 | 114 | 410.5 | 13:30 13:45 | 13 | 95 | 2 | 0 | 105.5 | 383 | 17:45 18:00 | 11 | 108 | 3 | 1 | 122 | 468 |  | 8:15 - 9:15 | 946 | 11:45 - 12:45 | 816.5 | 17:00 - 18:00 | 0
9:30 9:45 | 15 | 82 | 2 | 2 | 98.5 | 420 | 13:45 14:00 | 17 | 103 | 1 | 1 | 116 | 417.5 | 18:00 18:15 | 18 | 109 | 4 | 0 | 126 | 477.5 |  | 8:45 - 9:45 | 963 | 11:30 - 12:30 | 817.5 | 17:15 - 18:15 | 0
9:45 10:00 | 12 | 77 | 4 | 2 | 96 | 400.5 | 14:00 14:15 | 17 | 119 | 3 | 2 | 138.5 | 459.5 | 18:15 18:30 | 17 | 88 | 4 | 2 | 109.5 | 460.5 |  | 9:00 - 10:00 | 967 | 13:15 - 14:15 | 826 | 17:30 - 18:30 | 0
11:00 11:15 | 13 | 55 | 2 | 0 | 65.5 |  | 14:15 14:30 | 15 | 98 | 3 | 1 | 114 | 474 | 18:30 18:45 | 14 | 98 | 3 | 0 | 111 | 468.5 |  |  |  | 13:30 - 14:30 | 830 | 17:45 - 18:45 | 0
11:15 11:30 | 10 | 66 | 1 | 2 | 78 |  | 14:30 14:45 | 15 | 95 | 3 | 1 | 111 | 479.5 | 18:45 19:00 | 12 | 81 | 3 | 0 | 93 | 439.5 | 61 | 376 | 14 | 2 | 839.5 | 18:00 - 19:00 | 0
11:30 11:45 | 13 | 74 | 2 | 2 | 89.5 |  | 14:45 15:00 | 21 | 110 | 3 | 1 | 129 | 492.5 | [7 empty] | 6.354% | 78.33% | 5.833% | 1.042% | 845.5
MAÑANA |  | VOLUMEN MÁX = |  |  |  | 435.5 | MEDIO DÍA |  | VOLUMEN MÁX = |  |  |  | 492.5 | TARDE |  | VOLUMEN MÁX = |  |  |  | 480 | 480
|  | HORA MAX VOL |  |  | 8:15 - 9:15 |  |  |  | HORA MAX VOL |  |  | 14:00 - 15:00 |  |  |  | HORA MAX VOL |  |  | 16:30 - 17:30 |  |  |  |  | HORA MAX VOL
OBSERVACIONES:
11:00 11:15
11:15 11:30
11:30 11:45
11:45 12:00
12:00 12:15
12:15 12:30
12:30 12:45
12:45 13:00
13:00 13:15
13:15 13:30
13:30 13:45
13:45 14:00
14:00 14:15
14:15 14:30
14:30 14:45
14:45 15:00

## G-4
SDB
Formato Nº 4: VOLUMEN DE ARRIBOS
CONTRATO No. : |  |  |  | DE OBRA
DIRECCIÓN : |  |  | CALLE 86 X CARRERA 65 |  |  |  |  | CRUCE No. : |  |  | 0 |  |  |  | GRUPO No. : |  |  | 4(OR-OCC)
AFORADOR : |  |  | GEOVANNIS GONZALEZ |  |  |  |  | No. CARRILES : |  |  | 1 |  |  |  | FECHA : |  |  | 2016-09-13
HORAS | VEHÍCULOS |  |  |  | TOTAL V. Eq. | TOTAL V. Eq/H | HORAS | VEHÍCULOS |  |  |  | TOTAL V. Eq. | TOTAL V. Eq/H | HORAS | VEHÍCULOS |  |  |  | TOTAL V. Eq. | TOTAL V. Eq/H
| M | A | B | C |  |  |  | M | A | B | C |  |  |  | M | A | B | C
7:30 7:45 | 10 | 35 | 8 | 5 | 68.5 |  | 11:45 12:00 | 10 | 50 | 8 | 0 | 71 | 247.5 | 16:00 16:15 | 14 | 44 | 6 | 1 | 65.5 |  |  |  |  | 12:45 - 13:45 | 929.5
7:45 8:00 | 5 | 40 | 6 | 4 | 64.5 |  | 12:00 12:15 | 9 | 43 | 5 | 1 | 60 | 256.5 | 16:15 16:30 | 11 | 54 | 4 | 1 | 70 |  |  |  |  | 12:00 - 13:00 | 932.5
8:00 8:15 | 14 | 38 | 7 | 0 | 59 |  | 12:15 12:30 | 16 | 67 | 10 | 2 | 100 | 293 | 16:30 16:45 | 4 | 57 | 13 | 2 | 90 |  |  |  |  | 12:30 - 13:30 | 944.5
8:15 8:30 | 7 | 45 | 9 | 1 | 69 | 261 | 12:30 12:45 | 10 | 68 | 6 | 1 | 87.5 | 318.5 | 16:45 17:00 | 7 | 40 | 4 | 2 | 56.5 | 282 |  | 9:00 - 10:00 | 1077.5 | 12:15 - 13:15 | 950 | 16:00 - 17:00 | 0
8:30 8:45 | 8 | 42 | 7 | 0 | 60 | 252.5 | 12:45 13:00 | 8 | 76 | 9 | 3 | 105.5 | 353 | 17:00 17:15 | 16 | 56 | 7 | 2 | 83 | 299.5 |  | 8:45 - 9:45 | 1084 | 11:30 - 12:30 | 986 | 16:15 - 17:15 | 0
8:45 9:00 | 9 | 50 | 9 | 1 | 75 | 263 | 13:00 13:15 | 7 | 68 | 5 | 1 | 84 | 377 | 17:15 17:30 | 10 | 55 | 9 | 2 | 83 | 312.5 |  | 8:30 - 9:30 | 1088 | 11:15 - 12:15 | 1007 | 16:30 - 17:30 | 0
9:00 9:15 | 10 | 47 | 8 | 0 | 68 | 272 | 13:15 13:30 | 6 | 56 | 4 | 2 | 72 | 349 | 17:30 17:45 | 9 | 60 | 5 | 0 | 74.5 | 297 |  | 8:15 - 9:15 | 1121.5 | 11:45 - 12:45 | 1015.5 | 16:45 - 17:45 | 0
9:15 9:30 | 8 | 42 | 8 | 1 | 64.5 | 267.5 | 13:30 13:45 | 5 | 50 | 5 | 1 | 65 | 326.5 | 17:45 18:00 | 12 | 67 | 9 | 1 | 93.5 | 334 |  | 8:00 - 9:00 | 1162.5 | 11:00 - 12:00 | 1028.5 | 17:00 - 18:00 | 0
9:30 9:45 | 9 | 39 | 7 | 2 | 62.5 | 270 | 13:45 14:00 | 6 | 62 | 4 | 2 | 78 | 299 | 18:00 18:15 | 2 | 93 | 6 | 0 | 106 | 357 |  | 7:45 - 8:45 | 1171 | 13:00 - 14:00 | 1031 | 17:15 - 18:15 | 0
9:45 10:00 | 7 | 36 | 6 | 1 | 54 | 249 | 14:00 14:15 | 10 | 60 | 6 | 1 | 79.5 | 294.5 | 18:15 18:30 | 11 | 51 | 3 | 0 | 62.5 | 336.5 |  | 7:30 - 8:30 | 1205.5 | 13:15 - 14:15 | 1036.5 | 17:30 - 18:30 | 0
11:00 11:15 | 7 | 33 | 6 | 1 | 51 |  | 14:15 14:30 | 12 | 46 | 6 | 0 | 64 | 286.5 | 18:30 18:45 | 11 | 83 | 8 | 0 | 104.5 | 366.5 |  |  |  | 13:30 - 14:30 | 1058.5 | 17:45 - 18:45 | 0
11:15 11:30 | 8 | 38 | 7 | 3 | 63.5 |  | 14:30 14:45 | 15 | 48 | 4 | 0 | 63.5 | 285 | 18:45 19:00 | 10 | 71 | 10 | 1 | 98.5 | 371.5 | 34 | 298 | 27 | 1 | 1091.5 | 18:00 - 19:00 | 0
11:30 11:45 | 6 | 42 | 6 | 2 | 62 |  | 14:45 15:00 | 15 | 44 | 7 | 1 | 68 | 275 | [7 empty] | 4.576% | 80.22% | 14.54% | 0.6729% | 1132
MAÑANA |  | VOLUMEN MÁX = |  |  |  | 272 | MEDIO DÍA |  | VOLUMEN MÁX = |  |  |  | 377 | TARDE |  | VOLUMEN MÁX = |  |  |  | 371.5 | 371.5
|  | HORA MAX VOL |  |  | 8:15 - 9:15 |  |  |  | HORA MAX VOL |  |  | 12:15 - 13:15 |  |  |  | HORA MAX VOL |  |  | 18:00 - 19:00 |  |  |  |  | HORA MAX VOL
OBSERVACIONES:
11:00 11:15
11:15 11:30
11:30 11:45
11:45 12:00
12:00 12:15
12:15 12:30
12:30 12:45
12:45 13:00
13:00 13:15
13:15 13:30
13:30 13:45
13:45 14:00
14:00 14:15
14:15 14:30
14:30 14:45
14:45 15:00

## G-Totales
SDB
Formato Nº 7: VOLUMEN DE ARRIBOS TOTAL DE LA INTERSECCIÓN
CONTRATO No. : |  |  |  | DE OBRA
DIRECCIÓN : |  |  | CALLE 86 X CARRERA 65 |  |  |  |  | CRUCE No. : |  |  | 0 |  |  |  | FECHA : |  |  | 2016-09-13
HORAS | VEHÍCULOS |  |  |  | TOTAL V. Eq. | TOTAL V. Eq/H | HORAS | VEHÍCULOS |  |  |  | TOTAL V. Eq. | TOTAL V. Eq/H | HORAS | VEHÍCULOS |  |  |  | TOTAL V. Eq. | TOTAL V. Eq/H
| M | A | B | C |  |  |  | M | A | B | C |  |  |  | M | A | B | C
7:30 7:45 | 24 | 111 | 14 | 6 | 166 |  | 11:45 12:00 | 39 | 167 | 23 | 0 | 232.5 | 792.5 | 16:00 16:15 | 31 | 166 | 16 | 2 | 218.5 |  |  |  | 12:00 - 13:00 | 1745.5
7:45 8:00 | 21 | 106 | 12 | 6 | 155.5 |  | 12:00 12:15 | 29 | 169 | 14 | 5 | 224 | 848 | 16:15 16:30 | 31 | 176 | 13 | 5 | 230 |  |  |  | 12:30 - 13:30 | 1755
8:00 8:15 | 34 | 135 | 16 | 1 | 186.5 |  | 12:15 12:30 | 45 | 191 | 21 | 3 | 263 | 917.5 | 16:30 16:45 | 29 | 189 | 24 | 6 | 266.5 |  |  |  | 12:15 - 13:15 | 1763.5
8:15 8:30 | 46 | 202 | 20 | 3 | 272.5 | 780.5 | 12:30 12:45 | 52 | 235 | 19 | 6 | 314 | 1033.5 | 16:45 17:00 | 24 | 194 | 14 | 4 | 244 | 959 | 8:30 - 9:30 | 2015.5 | 12:45 - 13:45 | 1769 | 16:00 - 17:00 | 0
8:30 8:45 | 25 | 164 | 12 | 1 | 203 | 817.5 | 12:45 13:00 | 32 | 200 | 24 | 5 | 276.5 | 1077.5 | 17:00 17:15 | 41 | 204 | 17 | 6 | 273.5 | 1014 | 9:00 - 10:00 | 2044.5 | 11:30 - 12:30 | 1803.5 | 16:15 - 17:15 | 0
8:45 9:00 | 38 | 217 | 25 | 2 | 291 | 953 | 13:00 13:15 | 19 | 200 | 15 | 4 | 249.5 | 1103 | 17:15 17:30 | 33 | 214 | 14 | 5 | 271 | 1055 | 8:45 - 9:45 | 2047 | 11:15 - 12:15 | 1810.5 | 16:30 - 17:30 | 0
9:00 9:15 | 39 | 165 | 20 | 0 | 224.5 | 991 | 13:15 13:30 | 26 | 176 | 12 | 5 | 225.5 | 1065.5 | 17:30 17:45 | 26 | 211 | 15 | 2 | 259 | 1047.5 | 8:15 - 9:15 | 2067.5 | 11:45 - 12:45 | 1832 | 16:45 - 17:45 | 0
9:15 9:30 | 32 | 182 | 21 | 2 | 245 | 963.5 | 13:30 13:45 | 24 | 175 | 16 | 1 | 221.5 | 973 | 17:45 18:00 | 37 | 228 | 19 | 2 | 289.5 | 1093 | 8:00 - 9:00 | 2079.5 | 11:00 - 12:00 | 1838.5 | 17:00 - 18:00 | 0
9:30 9:45 | 30 | 156 | 17 | 5 | 217.5 | 978 | 13:45 14:00 | 31 | 202 | 11 | 4 | 249.5 | 946 | 18:00 18:15 | 29 | 259 | 14 | 0 | 301.5 | 1121 | 7:45 - 8:45 | 2112.5 | 13:15 - 14:15 | 1862.5 | 17:15 - 18:15 | 0
9:45 10:00 | 30 | 158 | 14 | 7 | 218.5 | 905.5 | 14:00 14:15 | 34 | 229 | 19 | 4 | 294 | 990.5 | 18:15 18:30 | 39 | 194 | 11 | 2 | 240.5 | 1090.5 | 7:30 - 8:30 | 2147.5 | 13:00 - 14:00 | 1876.5 | 17:30 - 18:30 | 0
11:00 11:15 | 25 | 125 | 13 | 2 | 168.5 |  | 14:15 14:30 | 39 | 189 | 17 | 3 | 250 | 1015 | 18:30 18:45 | 36 | 245 | 19 | 1 | 303.5 | 1135 |  |  | 13:30 - 14:30 | 1888.5 | 17:45 - 18:45 | 0
11:15 11:30 | 30 | 138 | 14 | 5 | 193.5 |  | 14:30 14:45 | 40 | 206 | 13 | 3 | 259.5 | 1053 | 18:45 19:00 | 35 | 209 | 18 | 1 | 265 | 1110.5 |  |  | 13:45 - 14:45 | 1896 | 18:00 - 19:00 | 0
11:30 11:45 | 28 | 146 | 14 | 4 | 198 |  | 14:45 15:00 | 46 | 202 | 14 | 3 | 260.5 | 1064 | [9 empty] | 14:00 - 15:00 | 1946
MAÑANA |  | VOLUMEN MÁX = |  |  |  | 991 | MEDIO DÍA |  | VOLUMEN MÁX = |  |  |  | 1103 | TARDE |  | VOLUMEN MÁX = |  |  |  | 1135
|  | HORA MAX VOL |  |  | 8:15 - 9:15 |  |  |  | HORA MAX VOL |  |  | 12:15 - 13:15 |  |  |  | HORA MAX VOL |  |  | 17:45 - 18:45 |  |  |  | HORA MAX VOL
OBSERVACIONES:
11:00 11:15
11:15 11:30
11:30 11:45
11:45 12:00
12:00 12:15
12:15 12:30
12:30 12:45
12:45 13:00
13:00 13:15
13:15 13:30
13:30 13:45
13:45 14:00
14:00 14:15
14:15 14:30
14:30 14:45
14:45 15:00

## DIRECCIONALIDAD
SDB
Formato Nº 5: Volumen vehicular direccional
CONTRATO No.: |  | DE OBRA
DIRECCIÓN : |  | CALLE 86 X CARRERA 65 |  |  |  |  | CRUCE No. : | 0
AFORADOR: |  | IVAN FONSECA |  |  |  |  | FECHA : | 2016-09-13
GRUPO No. | No. CARRILES | PERIODO | MOVIMIENTO | MOTOS | AUTOS | BUS | CAMIÓN | TOTAL EQUIVAL. | % DIRECC.
|  |  |  | M | A | B | C
1 (N-S) | 1 |  | IZQUIERDA | 1 | 8 | 0 | 0 | 8.5 | 17.5258
|  | MAÑANA: | DIRECTOS | 9 | 25 | 2 | 0 | 33.5 | 69.0722
|  | 07:30 - 08:15 | DERECHA | 1 | 6 | 0 | 0 | 6.5 | 13.4021
|  |  | IZQUIERDA | 7 | 10 | 0 | 0 | 13.5 | 25.9615
|  | MEDIO DÍA: | DIRECTOS | 2 | 28 | 1 | 0 | 31 | 59.6154
|  | 11:00 - 12:00 | DERECHA | 1 | 7 | 0 | 0 | 7.5 | 14.4231
|  |  | IZQUIERDA | 5 | 17 | 0 | 0 | 19.5 | 27.4648
|  | TARDE: | DIRECTOS | 5 | 35 | 2 | 0 | 41.5 | 58.4507
|  | 16:00 - 16:45 | DERECHA | 0 | 10 | 0 | 0 | 10 | 14.0845
2 (S-N) | 1 |  | IZQUIERDA | 1 | 6 | 4 | 1 | 17 | 32.381
|  | MAÑANA: | DIRECTOS | 5 | 17 | 5 | 1 | 32 | 60.9524
|  | 08:15 - 09:00 | DERECHA | 1 | 3 | 0 | 0 | 3.5 | 6.6667
|  |  | IZQUIERDA | 0 | 11 | 3 | 0 | 17 | 27.8689
|  | MEDIO DÍA: | DIRECTOS | 8 | 11 | 6 | 1 | 29.5 | 48.3607
|  | 13:30 - 14:15 | DERECHA | 2 | 11 | 0 | 1 | 14.5 | 23.7705
|  |  | IZQUIERDA | 5 | 26 | 4 | 0 | 36.5 | 40.3315
|  | TARDE: | DIRECTOS | 4 | 16 | 7 | 1 | 34.5 | 38.1215
|  | 17:30 - 18:15 | DERECHA | 5 | 17 | 0 | 0 | 19.5 | 21.547
3 (OCC-OR) | 1 |  | IZQUIERDA | 2 | 15 | 0 | 0 | 16 | 8.0201
|  | MAÑANA: | DIRECTOS | 15 | 117 | 5 | 3 | 142 | 71.1779
|  | 09:00 - 09:45 | DERECHA | 5 | 32 | 1 | 2 | 41.5 | 20.802
|  |  | IZQUIERDA | 4 | 24 | 1 | 0 | 28 | 11.6667
|  | MEDIO DÍA: | DIRECTOS | 25 | 132 | 3 | 0 | 150.5 | 62.7083
|  | 13:30 - 14:15 | DERECHA | 7 | 49 | 2 | 2 | 61.5 | 25.625
|  |  | IZQUIERDA | 2 | 20 | 0 | 0 | 21 | 10.2941
|  | TARDE: | DIRECTOS | 20 | 130 | 4 | 0 | 148 | 72.549
|  | 17:30 - 18:15 | DERECHA | 4 | 29 | 2 | 0 | 35 | 17.1569
4 (OR-OCC) | 1 |  | IZQUIERDA | 2 | 9 | 0 | 0 | 10 | 7.326
|  | MAÑANA: | DIRECTOS | 12 | 68 | 12 | 5 | 110.5 | 80.9524
|  | 09:45 - 10:30 | DERECHA | 5 | 7 | 2 | 1 | 16 | 11.7216
|  |  | IZQUIERDA | 2 | 5 | 0 | 0 | 6 | 4.5627
|  | MEDIO DÍA: | DIRECTOS | 24 | 80 | 8 | 0 | 108 | 82.1293
|  | 14:15 - 15:00 | DERECHA | 4 | 7 | 3 | 1 | 17.5 | 13.308
|  |  | IZQUIERDA | 1 | 10 | 0 | 0 | 10.5 | 5.1724
|  | TARDE: | DIRECTOS | 17 | 131 | 16 | 1 | 174 | 85.7143
|  | 18:15 - 19:00 | DERECHA | 3 | 13 | 2 | 0 | 18.5 | 9.1133
OBSERVACIONES:

## DIAGRAMA DE VOL
CONTRATO DE CONCESION DE AMOBLAMIENTO URBANO
SISTEMA DE SEMAFIRIZACION
VOLUMENES VEHICULARES DE INTERSECCION SEMAFORIZADA
CIUDAD |  | BARRANQUILLA | [8 empty] | INTERSECCIÓN |  |  | CALLE 86 X CARRERA 65 | [6 empty] | Nº EXTERNO |  |  | 0 | [7 empty] | FECHA |  | 2016-09-13
|  |  | MÑANA | [14 empty] | MEDIO DIA | [13 empty] | TARDE
TIEMPO | 7:45 | 8:00 | 8:15 | 8:30 | 8:45 | 9:00 | 9:15 | 9:30 | 9:45 | 10:00 |  | 11:15 | 11:30 | 11:45 | 12:00 | 12:15 | 12:30 | 12:45 | 13:00 | 13:15 | 13:30 | 13:45 | 14:00 | 14:15 | 14:30 | 14:45 | 15:00 | 16:15 | 16:30 | 16:45 | 17:00 | 17:15 | 17:30 | 17:45 | 18:00 | 18:15 | 18:30 | 18:45 | 19:00 | 7:45 | 8:00 | 8:15 | 8:30 | 8:45 | 9:00 | 9:15 | 9:30 | 9:45 | 10:00 | 11:15 | 11:30 | 11:45 | 12:00 | 12:15 | 12:30 | 12:45 | 13:00 | 13:15 | 13:30 | 13:45 | 14:00 | 14:15 | 14:30 | 14:45 | 15:00 | 16:15 | 16:30 | 16:45 | 17:00 | 17:15 | 17:30 | 17:45 | 18:00 | 18:15 | 18:30 | 18:45 | 19:00
[19 empty] | GRUPO |  | 1 | [21 empty] | 44.5 | 60 | 73.5 | 94.5 | 95.5 | 93 | 98.5 |  |  |  | 69 | 45 | 24.5 | 3 | 3 | 3 | 3 | 3 | 4 | 4 | 3 | 2 | 1 |  |  |  | 95.5 | 115.5 | 129.5 | 140.5 | 144.5 | 142 | 155 | 149 | 149
VOL-15MIN | 4.5 | 7.5 | 12.5 | 20 | 20 | 21 | 33.5 | 21 | 17.5 | 26.5 |  | 25 | 21.5 | 22.5 | 0 | 1 | 1 | 1 | 0 | 1 | 1 | 1 | 1 | 1 | 0 | 0 | 0 | 15 | 18.5 | 32 | 30 | 35 | 32.5 | 43 | 34 | 32.5 | 45.5 | 37 | 34
VOL-HORA |  |  |  | 44.5 | 60 | 73.5 | 94.5 | 95.5 | 93 | 98.5 |  |  |  |  | 69 | 45 | 24.5 | 3 | 3 | 3 | 3 | 3 | 4 | 4 | 3 | 2 | 1 |  |  |  | 95.5 | 115.5 | 129.5 | 140.5 | 144.5 | 142 | 155 | 149 | 149
MOV DIRC |  | IZQ | 17.53% |  | DIR | 69.07% |  | DER | 13.4% |  |  |  |  | IZQ | 25.96% |  |  |  | DIR | 59.62% |  |  |  | DER | 14.42% |  |  |  | IZQ | 27.46% |  |  |  | DIR | 58.45% |  |  | DER | 14.08%
[19 empty] | GRUPO |  | 2
VOL-15MIN | 31.5 | 36 | 36 | 44.5 | 34 | 79.5 | 31 | 45.5 | 39 | 42 |  | 27 | 30.5 | 24 | 35 | 26.5 | 43.5 | 76.5 | 58.5 | 42.5 | 28 | 26 | 24.5 | 36.5 | 33.5 | 56.5 | 37.5 | 26 | 31 | 27 | 38 | 39 | 29 | 38.5 | 40 | 37 | 23 | 51 | 39.5 |  |  |  | 148 | 150.5 | 194 | 189 | 190 | 195 | 157.5 |  |  |  | 116.5 | 116 | 129 | 181.5 | 205 | 221 | 205.5 | 155 | 121 | 115 | 120.5 | 151 | 164 |  |  |  | 122 | 135 | 133 | 144.5 | 146.5 | 144.5 | 138.5 | 151 | 150.5
VOL-HORA |  |  |  | 148 | 150.5 | 194 | 189 | 190 | 195 | 157.5 |  |  |  |  | 116.5 | 116 | 129 | 181.5 | 205 | 221 | 205.5 | 155 | 121 | 115 | 120.5 | 151 | 164 |  |  |  | 122 | 135 | 133 | 144.5 | 146.5 | 144.5 | 138.5 | 151 | 150.5 |  |  |  | 261 | 252.5 | 263 | 272 | 267.5 | 270 | 249 |  |  |  | 247.5 | 256.5 | 293 | 318.5 | 353 | 377 | 349 | 326.5 | 299 | 294.5 | 286.5 | 285 | 275 |  |  |  | 282 | 299.5 | 312.5 | 297 | 334 | 357 | 336.5 | 366.5 | 371.5
MOV DIRC |  | IZQ | 32.38% |  | DIR | 60.95% |  | DER | 6.667% |  |  |  |  | IZQ | 27.87% |  |  |  | DIR | 48.36% |  |  |  | DER | 23.77% |  |  |  | IZQ | 40.33% |  |  |  | DIR | 38.12% |  |  | DER | 21.55% |  |  |  | 327 | 354.5 | 422.5 | 435.5 | 410.5 | 420 | 400.5 |  |  |  | 337.5 | 387.5 | 391.5 | 412.5 | 389.5 | 370.5 | 388 | 383 | 417.5 | 459.5 | 474 | 479.5 | 492.5 |  |  |  | 459.5 | 464 | 480 | 465.5 | 468 | 477.5 | 460.5 | 468.5 | 439.5
[19 empty] | GRUPO |  | 3 | [21 empty] | 780.5 | 817.5 | 953 | 991 | 963.5 | 978 | 905.5 |  |  |  | 770.5 | 805 | 838 | 915.5 | 950.5 | 971.5 | 945.5 | 867.5 | 841.5 | 873 | 884 | 917.5 | 932.5 |  |  |  | 959 | 1014 | 1055 | 1047.5 | 1093 | 1121 | 1090.5 | 1135 | 1110.5
VOL-15MIN | 61.5 | 47.5 | 79 | 139 | 89 | 115.5 | 92 | 114 | 98.5 | 96 |  | 65.5 | 78 | 89.5 | 104.5 | 115.5 | 82 | 110.5 | 81.5 | 96.5 | 99.5 | 105.5 | 116 | 138.5 | 114 | 111 | 129 | 112 | 110.5 | 117.5 | 119.5 | 116.5 | 126.5 | 103 | 122 | 126 | 109.5 | 111 | 93
VOL-HORA |  |  |  | 327 | 354.5 | 422.5 | 435.5 | 410.5 | 420 | 400.5 |  |  |  |  | 337.5 | 387.5 | 391.5 | 412.5 | 389.5 | 370.5 | 388 | 383 | 417.5 | 459.5 | 474 | 479.5 | 492.5 |  |  |  | 459.5 | 464 | 480 | 465.5 | 468 | 477.5 | 460.5 | 468.5 | 439.5
MOV DIRC |  | IZQ | 8.02% |  | DIR | 71.18% |  | DER | 20.8% |  |  |  |  | IZQ | 11.67% |  |  |  | DIR | 62.71% |  |  |  | DER | 25.62% |  |  |  | IZQ | 10.29% |  |  |  | DIR | 72.55% |  |  | DER | 17.16%
[19 empty] | GRUPO |  | 4
VOL-15MIN | 68.5 | 64.5 | 59 | 69 | 60 | 75 | 68 | 64.5 | 62.5 | 54 |  | 51 | 63.5 | 62 | 71 | 60 | 100 | 87.5 | 105.5 | 84 | 72 | 65 | 78 | 79.5 | 64 | 63.5 | 68 | 65.5 | 70 | 90 | 56.5 | 83 | 83 | 74.5 | 93.5 | 106 | 62.5 | 104.5 | 98.5
VOL-HORA |  |  |  | 261 | 252.5 | 263 | 272 | 267.5 | 270 | 249 |  |  |  |  | 247.5 | 256.5 | 293 | 318.5 | 353 | 377 | 349 | 326.5 | 299 | 294.5 | 286.5 | 285 | 275 |  |  |  | 282 | 299.5 | 312.5 | 297 | 334 | 357 | 336.5 | 366.5 | 371.5
MOV DIRC |  | IZQ | 7.326% |  | DIR | 80.95% |  | DER | 11.72% |  |  |  |  | IZQ | 4.563% |  |  |  | DIR | 82.13% |  |  |  | DER | 13.31% |  |  |  | IZQ | 5.172% |  |  |  | DIR | 85.71% |  |  | DER | 9.113%
[19 empty] | GRUPO |  | TOTAL
VOL-15MIN | 166 | 155.5 | 186.5 | 272.5 | 203 | 291 | 224.5 | 245 | 217.5 | 218.5 |  | 168.5 | 193.5 | 198 | 210.5 | 203 | 226.5 | 275.5 | 245.5 | 224 | 200.5 | 197.5 | 219.5 | 255.5 | 211.5 | 231 | 234.5 | 218.5 | 230 | 266.5 | 244 | 273.5 | 271 | 259 | 289.5 | 301.5 | 240.5 | 303.5 | 265
VOL-HORA |  |  |  | 780.5 | 817.5 | 953 | 991 | 963.5 | 978 | 905.5 |  |  |  |  | 770.5 | 805 | 838 | 915.5 | 950.5 | 971.5 | 945.5 | 867.5 | 841.5 | 873 | 884 | 917.5 | 932.5 |  |  |  | 959 | 1014 | 1055 | 1047.5 | 1093 | 1121 | 1090.5 | 1135 | 1110.5
s
Constru eñales
S.A.